## Sheet1
隐患指标库
隐患分类 | 隐患名称 | 隐患级别 | 危及人数分类 | 引发事故机率 | 因素分类 | 季节分类 | 隐患编码
TBM | TBM
TBM/安全注意事项 | 安全注意事项
TBM/安全注意事项/安全基本提示 | 安全基本提示
TBM/安全注意事项/安全基本提示/安全规定 | 安全规定
TBM/安全注意事项/安全基本提示/安全规定 | 未遵守或无视操作说明 | 一般隐患 |  |  | 管理
TBM/安全注意事项/安全基本提示/安全规定 | 未遵守国家和地区的法规 | 一般隐患 |  |  | 管理
TBM/安全注意事项/安全基本提示/安全规定 | 影响安全行为 | 一般隐患 |  |  | 管理
TBM/安全注意事项/安全基本提示/安全规定 | 以任何形式任用无资质人员执行操作 | 一般隐患 |  |  | 管理
TBM/安全注意事项/安全基本提示/运输安全 | 运输安全
TBM/安全注意事项/安全基本提示/运输安全 | 操作起重设备和起吊装置前，未遵守生产商的安全提示 | 一般隐患 |  |  | 管理
TBM/安全注意事项/安全基本提示/运输安全 | 任用没有经验的人员吊载重物 | 一般隐患 |  |  | 管理
TBM/安全注意事项/安全基本提示/运输安全 | 未使用合适且带有标志的吊点 | 一般隐患 |  |  | 管理
TBM/安全注意事项/安全基本提示/运输安全 | 未按规定和用途使用提升装置和吊车 | 一般隐患 |  |  | 管理
TBM/安全注意事项/安全基本提示/运输安全 | 在晃荡的重物下工作或逗留 | 重大隐患 |  |  | 人
TBM/安全注意事项/安全基本提示/运输安全 | 在供应车辆行驶期间拖拽设备，车道上有人员逗留 | 重大隐患 |  |  | 人
TBM/安全注意事项/安全基本提示/运输安全 | 擅自停留在重物与墙体之间或者各种重型部件之间 | 重大隐患 |  |  | 人
TBM/安全注意事项/安全基本提示/运输安全 | 未使用个人防护装备 | 一般隐患 |  |  | 人
TBM/安全注意事项/安全基本提示/运输安全 | 未使用合适的辅助设备固定悬荡的重物，双手和身躯未远离重物 | 重大隐患 |  |  | 人
TBM/安全注意事项/安全基本提示/运输安全 | 未牢牢固定装载物 | 重大隐患 |  |  | 物
TBM/安全注意事项/安全基本提示/运输安全 | 用吊车或地面工具运输时部件坠落 | 重大隐患 |  |  | 物
TBM/安全注意事项/安全基本提示/安装作业时的安全 | 安装作业时的安全
TBM/安全注意事项/安全基本提示/安装作业时的安全 | 安装时未使用有资质和被授权的人担当 | 一般隐患 |  |  | 管理
TBM/安全注意事项/安全基本提示/安装作业时的安全 | 安装人员未阅读理解操作说明 | 一般隐患 |  |  | 管理
TBM/安全注意事项/安全基本提示/安装作业时的安全 | 安装期间未系好安全带，且未固定在指定吊点上 | 一般隐患 |  |  | 人
TBM/安全注意事项/安全基本提示/运行安全 | 运行安全
TBM/安全注意事项/安全基本提示/运行安全 | 进入掘进机前未遵守运营者所制定规则 | 一般隐患 |  |  | 管理
TBM/安全注意事项/安全基本提示/运行安全 | 电动机械设备运行中带电、裸露或旋转部件，未经许可擅自移动、保养 | 重大隐患 |  |  | 管理
TBM/安全注意事项/安全基本提示/运行安全 | 擅自更改可编程控制系统上的程序 | 重大隐患 |  |  | 管理
TBM/安全注意事项/安全基本提示/运行安全 | 在防护装置运转不正常的情况下，擅自运行隧道掘进机 | 重大隐患 |  |  | 管理
TBM/安全注意事项/安全基本提示/运行安全 | 功能故障排除不及时，未采取相应措施 | 一般隐患 |  |  | 管理
TBM/安全注意事项/安全基本提示/运行安全 | 在掘进机上吸烟 | 一般隐患 |  |  | 人
TBM/安全注意事项/安全基本提示/运行安全 | 在控制室内使用手机 | 一般隐患 |  |  | 人
TBM/安全注意事项/安全基本提示/运行安全 | 把手、台阶、扶手、缓步台、平台和梯子不干净有污染 | 一般隐患 |  |  | 环境
TBM/安全注意事项/安全基本提示/运行安全 | 通道、出入口及楼梯不能保持通畅 | 一般隐患 |  |  | 物
TBM/安全注意事项/安全基本提示/运行安全 | 掘进机上安全提示和危险提示不完整、不清晰 | 一般隐患 |  |  | 物
TBM/安全注意事项/安全基本提示/维修作业安全 | 维修作业安全
TBM/安全注意事项/安全基本提示/维修作业安全 | 维修时未使用有资质和被授权的人担当 | 一般隐患 |  |  | 管理
TBM/安全注意事项/安全基本提示/维修作业安全 | 维修人员未阅读理解操作说明 | 一般隐患 |  |  | 管理
TBM/安全注意事项/安全基本提示/维修作业安全 | 吊车和链锁设备未定期检查，且检查结果未记录 | 一般隐患 |  |  | 管理
TBM/安全注意事项/安全基本提示/维修作业安全 | 在装配、设置和维修作业期间，未使用维修开关 | 一般隐患 |  |  | 管理
TBM/安全注意事项/安全基本提示/维修作业安全 | 在设备未完全关闭，有可能重启的情况下进行修理和维护 | 重大隐患 |  |  | 管理
TBM/安全注意事项/安全基本提示/维修作业安全 | 检查、维修或更换部件未按操作说明中的要求 | 一般隐患 |  |  | 管理
TBM/安全注意事项/安全基本提示/维修作业安全 | 高空作业未佩戴和使用安全绑带 | 一般隐患 |  |  | 管理
TBM/安全注意事项/安全基本提示/维修作业安全 | 电动机、开关柜、控制台、阀门、传感器等清洗时未覆盖所有开口，液体或清洁剂进入机器内 | 一般隐患 |  |  | 管理
TBM/安全注意事项/安全基本提示/维修作业安全 | 维修中连接螺栓未按规定的扭矩重新拧紧 | 一般隐患 |  |  | 管理
TBM/安全注意事项/安全基本提示/维修作业安全 | 安装、维护和修理时拆下的安全装置，安装维修后未能及时恢复安装、测试或设置工作。 | 一般隐患 |  |  | 管理
TBM/安全注意事项/安全基本提示/维修作业安全 | 在有压的管线上作业 | 一般隐患 |  |  | 管理
TBM/安全注意事项/安全基本提示/维修作业安全 | 非专业电工进行电工作业 | 一般隐患 |  |  | 管理
TBM/安全注意事项/安全基本提示/维修作业安全 | 维修后没有清洁所有把手、台阶、扶手、缓步台、平台和梯子 | 一般隐患 |  |  | 环境
TBM/安全注意事项/安全基本提示/维修作业安全 | 使用未经许可的生产材料和生产原料（油脂、油、清洁剂） | 一般隐患 |  |  | 物
TBM/安全注意事项/安全基本提示/维修作业安全 | 维护和清洗机械零件用腐蚀性清洁剂和纤维清洁布 | 一般隐患 |  |  | 物
TBM/安全注意事项/安全基本提示/维修作业安全 | 沉重部件在拧松螺栓和拔出销栓前，未采取防止移动失控措施 | 一般隐患 |  |  | 物
TBM/安全注意事项/工作区域和交通通道 | 工作区域和交通通道
TBM/安全注意事项/工作区域和交通通道 | 工作结束后未整理、清洁工作区 | 一般隐患 |  |  | 环境
TBM/安全注意事项/工作区域和交通通道 | 后配套系统、控制室、管片安装机、人闸、工作舱、开挖舱等交通通道被堵塞妨碍进入工作区的出入口 | 一般隐患 |  |  | 物
TBM/安全注意事项/工作区域和交通通道 | 当可能对其他人员造成危险时，不能及时封锁工作区 | 一般隐患 |  |  | 物
TBM/安全注意事项/安全装置 | 安全装置
TBM/安全注意事项/安全装置/安全装置 | 安全装置
TBM/安全注意事项/安全装置/安全装置 | 随意桥接、废除、拆卸或篡改安全装置 | 一般隐患 |  |  | 管理
TBM/安全注意事项/安全装置/安全装置 | 安装、维护和修理时拆下的安全装置，安装维修后未能及时恢复安装、测试或设置工作。 | 一般隐患 |  |  | 管理
TBM/安全注意事项/安全装置/安全装置 | 运行前不能检查安全装置的功能并定期复查 | 一般隐患 |  |  | 管理
TBM/安全注意事项/安全装置/砂浆罐维护口 | 砂浆罐维护口
TBM/安全注意事项/安全装置/砂浆罐维护口 | 未用挂锁防止搅拌器的维护开关意外开启 | 一般隐患 |  |  | 管理
TBM/安全注意事项/安全装置/砂浆罐维护口 | 搅拌器运行期间，打开砂浆罐的维护口 | 一般隐患 |  |  | 管理
TBM/安全注意事项/安全装置/砂浆罐维护口 | 砂浆罐维护使用无资质人员担任 | 一般隐患 |  |  | 管理
TBM/安全注意事项/安全装置/砂浆罐维护口 | 非维修和服务时间打开维护口 | 一般隐患 |  |  | 管理
TBM/安全注意事项/安全装置/应急照明 | 应急照明
TBM/安全注意事项/安全装置/应急照明 | 工作期间使用应急照明 | 一般隐患 |  |  | 管理
TBM/安全注意事项/安全装置/紧急停止和维护装置 | 紧急停止和维护装置
TBM/安全注意事项/安全装置/紧急停止和维护装置 | 在未出现危险的情况下激活紧急停止装置 | 一般隐患 |  |  | 管理
TBM/安全注意事项/安全装置/紧急停止和维护装置 | 利用紧急停止装置做操作性关机 | 一般隐患 |  |  | 管理
TBM/安全注意事项/安全装置/维护开关 | 维护开关
TBM/安全注意事项/安全装置/维护开关 | 非电器专业人员使用安全锁 | 一般隐患 |  |  | 管理
TBM/安全注意事项/安全装置/维护开关 | 非安装安全锁的人员，拆除安全锁 | 一般隐患 |  |  | 管理
TBM/安全注意事项/安全装置/气体测量 | 气体测量
TBM/安全注意事项/安全装置/气体测量 | 气体感测器未定期校准 | 一般隐患 |  |  | 管理
TBM/安全注意事项/安全装置/气体测量 | 气体监控不符合所在国家的法规 | 一般隐患 |  |  | 管理
TBM/安全注意事项/消防 | 消防
TBM/安全注意事项/消防/预防火灾 | 预防火灾
TBM/安全注意事项/消防/预防火灾 | 在掘进机上吸烟 | 一般隐患 |  |  | 管理
TBM/安全注意事项/消防/预防火灾 | 焊接、灼烧和打磨作业时存在火灾和爆炸危险，未提供相应的相应的灭火装置和监督人员 | 一般隐患 |  |  | 管理
TBM/安全注意事项/消防/预防火灾 | 在狭窄空间、明火区域作业时，未遵守国家规定 | 一般隐患 |  |  | 管理
TBM/安全注意事项/消防/预防火灾 | 风冷发动机被覆盖且不能定期清洗 | 一般隐患 |  |  | 管理
TBM/安全注意事项/消防/预防火灾 | 焊接、灼烧和打磨前，未清除机械零件及其周围区域的可燃物 | 一般隐患 |  |  | 物
TBM/安全注意事项/消防/预防火灾 | 可燃物未盖上防火毯 | 一般隐患 |  |  | 物
TBM/安全注意事项/消防/灭火器 | 灭火器
TBM/安全注意事项/消防/灭火器 | 未按照火灾类型安排灭火器 | 一般隐患 |  |  | 管理
TBM/安全注意事项/消防/灭火器 | 机组重要部位灭火器数量不足 | 一般隐患 |  |  | 管理
TBM/安全注意事项/消防/灭火器 | 灭火器通道被堵住 | 一般隐患 |  |  | 管理
TBM/安全注意事项/消防/灭火器 | 未对灭火定期器检查，失效后未及时充装或更换 | 一般隐患 |  |  | 管理
TBM/安全注意事项/消防/水帘 | 水帘
TBM/安全注意事项/消防/水帘 | 掘进机起火时，未手动启动洒水器，浓烟进入掘进机或隧道中 | 一般隐患 |  |  | 管理
TBM/安全注意事项/机构、人事 | 机构、人事
TBM/安全注意事项/机构、人事/操作人员要求 | 操作人员要求
TBM/安全注意事项/机构、人事/操作人员要求 | 未经培训的操作人员，操作掘进机 | 一般隐患 |  |  | 管理
TBM/安全注意事项/机构、人事/操作人员要求 | 非专业电工在掘进机的电器装置上作业 | 一般隐患 |  |  | 管理
TBM/安全注意事项/机构、人事/操作人员要求 | 未经培训的人员进入空气压缩设备上工作 | 一般隐患 |  |  | 管理
TBM/安全注意事项/机构、人事/操作人员要求 | 不具备液压专业知识和经验的人在液压设备上作业 | 一般隐患 |  |  | 管理
TBM/安全注意事项/机构、人事/操作人员的安全 | 操作人员的安全
TBM/安全注意事项/机构、人事/操作人员的安全 | 盾体和后配套系统区域人员未穿戴工作服、安全帽、劳保鞋、防护手套、听力保护装置、护目镜 | 一般隐患 |  |  | 管理
TBM/安全注意事项/机构、人事/操作人员的安全 | 在压力室内未穿戴防护服、安全帽、劳保鞋、防护手套 | 一般隐患 |  |  | 管理
TBM/安全注意事项/机构、人事/操作人员的安全 | 压力室内操作人员未进行医疗体能测试 | 一般隐患 |  |  | 管理
TBM/安全注意事项/特定产品的危险 | 特定产品的危险
TBM/安全注意事项/特定产品的危险/电力能源设备 | 电力能源设备
TBM/安全注意事项/特定产品的危险/电力能源设备 | 非专业电工在电气设备或生产设施上作业 | 一般隐患 |  |  | 管理
TBM/安全注意事项/特定产品的危险/电力能源设备 | 隧道掘进机供电电路非运行方授权人接通 | 一般隐患 |  |  | 管理
TBM/安全注意事项/特定产品的危险/电力能源设备 | 在开挖舱、工作舱未使用合适的工具 | 一般隐患 |  |  | 管理
TBM/安全注意事项/特定产品的危险/电力能源设备 | 电线和电机未配备防过载和防短路保护 | 一般隐患 |  |  | 管理
TBM/安全注意事项/特定产品的危险/电力能源设备 | 工作区未用红白相间的安全带和警示标志封锁 | 一般隐患 |  |  | 管理
TBM/安全注意事项/特定产品的危险/电力能源设备 | 在带电设备作业，未遵守国家现行事故预防措施 | 一般隐患 |  |  | 管理
TBM/安全注意事项/特定产品的危险/电力能源设备 | 电动设备在运行中带电、裸露旋转的部件，未经允许擅自移开盖板、调试、保养 | 一般隐患 |  |  | 管理
TBM/安全注意事项/特定产品的危险/电力能源设备 | 电器装备未定期检查，隐患未及时排除 | 一般隐患 |  |  | 管理
TBM/安全注意事项/特定产品的危险/电力能源设备 | 接触设备时弄弯结构元件或更改绝缘距离 | 一般隐患 |  |  | 管理
TBM/安全注意事项/特定产品的危险/电力能源设备 | 未使用合适的测量仪测量信号电压 | 一般隐患 |  |  | 管理
TBM/安全注意事项/特定产品的危险/电力能源设备 | 电力供应出现故障时，未及时关闭隧道掘进机 | 一般隐患 |  |  | 管理
TBM/安全注意事项/特定产品的危险/电力能源设备 | 在高压组件上作业时，接通电源后未将电源电缆接地并将组件与地杆短路连接 | 一般隐患 |  |  | 管理
TBM/安全注意事项/特定产品的危险/电力能源设备 | 再没得到运营商同意的前提下对电子设备进行更改 | 一般隐患 |  |  | 管理
TBM/安全注意事项/特定产品的危险/电力能源设备 | 开关柜的主开关未上安全锁 | 一般隐患 |  |  | 管理
TBM/安全注意事项/特定产品的危险/电力能源设备 | 开关柜门上无警告提示 | 一般隐患 |  |  | 管理
TBM/安全注意事项/特定产品的危险/电力能源设备 | 外围设备上电压和电流无说明 | 一般隐患 |  |  | 管理
TBM/安全注意事项/特定产品的危险/电力能源设备 | 在检查、维护、修理工作组件时未及时断电 | 一般隐患 |  |  | 管理
TBM/安全注意事项/特定产品的危险/液压装置和气动装置 | 液压装置和气动装置
TBM/安全注意事项/特定产品的危险/液压装置和气动装置 | 随意改动液压系统压力值 | 重大隐患 |  |  | 管理
TBM/安全注意事项/特定产品的危险/液压装置和气动装置 | 液压供应装置失灵未立即关闭设备液压开关 | 一般隐患 |  |  | 管理
TBM/安全注意事项/特定产品的危险/液压装置和气动装置 | 非液压专业人士在液压设备上工作 | 一般隐患 |  |  | 管理
TBM/安全注意事项/特定产品的危险/液压装置和气动装置 | 未定期检查所有管路、软管和螺丝接头的密封性 | 一般隐患 |  |  | 管理
TBM/安全注意事项/特定产品的危险/液压装置和气动装置 | 在维护工作前未放空液压系统的压力、未中断电机保护开关电力供应 | 一般隐患 |  |  | 管理
TBM/安全注意事项/特定产品的危险/液压装置和气动装置 | 在保养维护时未穿戴防护服、未带防飞溅护目镜和防护手套 | 一般隐患 |  |  | 管理
TBM/安全注意事项/特定产品的危险/液压装置和气动装置 | 在液压系统上作业时吃、喝、抽烟或其他任何输入体内的活动 | 一般隐患 |  |  | 管理
TBM/安全注意事项/特定产品的危险/液压装置和气动装置 | 油污接触眼睛时，未使用洗眼装置彻底冲洗 | 一般隐患 |  |  | 管理
TBM/安全注意事项/特定产品的危险/液压装置和气动装置 | 油在高压下侵入皮肤，未立即就医 | 一般隐患 |  |  | 管理
TBM/安全注意事项/特定产品的危险/液压装置和气动装置 | 油污流入地表水或地下水时未及时上报主管机构 | 一般隐患 |  |  | 管理
TBM/安全注意事项/特定产品的危险/液压装置和气动装置 | 非授权维修人员排除液压油泄漏故障 | 一般隐患 |  |  | 管理
TBM/安全注意事项/特定产品的危险/机器组件 | 机器组件
TBM/安全注意事项/特定产品的危险/机器组件 | 停留在设备区域内，取消或移除了保护装置 | 一般隐患 |  |  | 管理
TBM/安全注意事项/特定产品的危险/机器组件 | 随意更改可编程控制系统的程序 | 重大隐患 |  |  | 管理
TBM/安全注意事项/特定产品的危险/机器组件 | 在控制台内使用移动电话 | 一般隐患 |  |  | 管理
TBM/安全注意事项/特定产品的危险/机器组件 | 未依据使用说明，注意开关过程和检查显示 | 一般隐患 |  |  | 管理
TBM/安全注意事项/特定产品的危险/机器组件 | 出现功能故障未及时停机排除规章 | 一般隐患 |  |  | 管理
TBM/安全注意事项/特定产品的危险/生产资料 | 生产资料
TBM/安全注意事项/特定产品的危险/生产资料 | 未佩戴个人防护设备 | 一般隐患 |  |  | 管理
TBM/安全注意事项/特定产品的危险/生产资料 | 接触油、油脂和其他化学物质时，未遵守产品安全法规 | 一般隐患 |  |  | 管理
TBM/安全注意事项/特定产品的危险/生产资料 | 操作人员不了解液体或润滑油安全数据表中的指示 | 一般隐患 |  |  | 管理
TBM/安全注意事项/特定产品的危险/生产资料 | 隧道挖掘机组使用柴油驱动装置，使用燃点低于55度的柴油燃料 | 一般隐患 |  |  | 物
TBM/安全注意事项/特定产品的危险/噪音危害 | 噪音危害
TBM/安全注意事项/特定产品的危险/噪音危害 | 在隧道掘进施工中未佩戴听力保护装置 | 一般隐患 |  |  | 环境
TBM/安全注意事项/特定产品的危险/激光辐射 | 激光辐射
TBM/安全注意事项/特定产品的危险/激光辐射 | 维护和修理，未关闭激光设备 | 一般隐患 |  |  | 管理
TBM/安全注意事项/特定产品的危险/激光辐射 | 在激光辐射范围内作业，未覆盖激光器 | 一般隐患 |  |  | 管理
TBM/安全注意事项/特定产品的危险/激光辐射 | 在激光设备附近作业未佩戴护目镜 | 一般隐患 |  |  | 管理
TBM/TBM操作 | TBM操作
TBM/TBM操作/夹紧器掘进机掘进 | 夹紧器掘进机掘进
TBM/TBM操作/夹紧器掘进机掘进 | 人员逗留在缓慢移动的机器部件，撑靴油缸区 | 重大隐患 |  |  | 人
TBM/TBM操作/夹紧器掘进机掘进 | 重新定位皮带运输机的摆动范围时，人员逗留在移动缓慢的机器部件间 | 重大隐患 |  |  | 人
TBM/TBM操作/夹紧器掘进机掘进 | 重新定位后支撑范围时，人员逗留在缓慢移动的机器部件间 | 重大隐患 |  |  | 人
TBM/TBM操作/夹紧器掘进机掘进 | 重新定位行走单元的后配套区域时，人员逗留在缓慢移动的机器部件间 | 重大隐患 |  |  | 人
TBM/TBM操作/夹紧器掘进机掘进 | 轨道延伸不及时（也是用于后配套延伸） | 一般隐患 |  |  | 物
TBM/TBM操作/夹紧器掘进机掘进 | 掘进机过度转向 | 一般隐患 |  |  | 物
TBM/TBM操作/开挖物料输送 | 开挖物料输送
TBM/TBM操作/开挖物料输送 | 照明出现损坏或故障时没有立即修理 | 一般隐患 |  |  | 管理
TBM/TBM操作/开挖物料输送 | 重新定位皮带运输机的摆动范围时，人员逗留在移动缓慢的机器部件间 | 重大隐患 |  |  | 人
TBM/TBM操作/开挖物料输送 | 传送带的导向辊和转向辊间人员逗留 | 重大隐患 |  |  | 人
TBM/TBM操作/开挖物料输送 | 光线不足、 | 一般隐患 |  |  | 环境
TBM/TBM操作/刀盘的接触通道 | 刀盘的接触通道
TBM/TBM操作/刀盘的接触通道 | 未检测掌子面的稳定性和渗透性 | 一般隐患 |  |  | 管理
TBM/TBM操作/刀盘的接触通道 | 进入开挖舱前未检查开挖舱是否有落石 | 一般隐患 |  |  | 管理
TBM/TBM操作/刀盘的接触通道 | 未仔细清理刀盘背面掉下的开挖物料 | 一般隐患 |  |  | 管理
TBM/TBM操作/刀盘的接触通道 | 正常运行期间未关闭通往开挖舱的入口和通道 | 一般隐患 |  |  | 管理
TBM/TBM操作/刀盘的接触通道 | 维护作业时移开的防护装置，在作业完成后未将其回复到初始状态 | 一般隐患 |  |  | 管理
TBM/TBM操作/刀盘的接触通道 | 未遵照安全提示操作 | 一般隐患 |  |  | 管理
TBM/TBM操作/刀盘的接触通道 | 台阶、操作台、移动操作台、同时进行不同高度的作业，未使用安全带 | 一般隐患 |  |  | 管理
TBM/TBM操作/刀盘的接触通道 | 未将操作台和移动操作台固定在指定的悬挂点上 | 一般隐患 |  |  | 管理
TBM/TBM操作/刀盘的接触通道 | 在刀头、刀盘重新定位前，确保人员离开危险区域 | 一般隐患 |  |  | 人
TBM/TBM操作/刀盘的接触通道 | 开挖舱的通道人员停留在刀头、刀盘前面 | 重大隐患 |  |  | 人
TBM/TBM操作/刀盘的接触通道 | 进入开挖舱、工作舱前未获得运营者同意 | 一般隐患 |  |  | 人
TBM/TBM操作/刀盘的接触通道 | 不能确保防护装置在正常运行期间提供保护功能 | 一般隐患 |  |  | 物
TBM/TBM操作/刀盘的接触通道 | 在开挖舱、工作舱进行修理时，禁止在供油系统，支撑压力调节器（关闭模式），液压、电力、气压供应设备上进行维护 | 一般隐患 |  |  | 物
TBM/TBM操作/刀盘的接触通道 | 刀头、刀盘未处于静止状态时进行保养 | 重大隐患 |  |  | 物
TBM/TBM操作/刀盘的接触通道 | 未使用挂锁锁住保养开关，TBM意外启动 | 重大隐患 |  |  | 物
TBM/TBM操作/刀盘的接触通道 | 安全设备、扶手和护栅有损坏 | 一般隐患 |  |  | 物
TBM/TBM操作/刀盘的接触通道 | 开挖舱、工作仓掉落和松脱的金属部件、工具或装配辅助工具损坏系统 | 一般隐患 |  |  | 物
TBM/TBM操作/吊车设备和起重机 | 吊车设备和起重机
TBM/TBM操作/吊车设备和起重机 | 由于乱放置物品逃生通道堵塞 | 一般隐患 |  |  | 管理
TBM/TBM操作/吊车设备和起重机 | 在安装平台上进行没有保险的工作 | 一般隐患 |  |  | 管理
TBM/TBM操作/吊车设备和起重机 | 未定期检查安全设备 | 一般隐患 |  |  | 管理
TBM/TBM操作/吊车设备和起重机 | 吊车设备使用完后未移到停放位置 | 一般隐患 |  |  | 管理
TBM/TBM操作/吊车设备和起重机 | 吊装作业时停留在悬挂的重物下面 | 重大隐患 |  |  | 人
TBM/TBM操作/吊车设备和起重机 | 在起重机和升降机危险范围内停留 | 重大隐患 |  |  | 人
TBM/TBM操作/吊车设备和起重机 | 起重机操作人员和辅助人员之间未保持视线接触 | 一般隐患 |  |  | 人
TBM/TBM操作/吊车设备和起重机 | 吊装作业时工作区域有盲区 | 一般隐患 |  |  | 物
TBM/TBM操作/吊车设备和起重机 | 未使用合适的装卸设备，固定负载 | 重大隐患 |  |  | 物
TBM/TBM操作/掘进机排水 | 掘进机排水
TBM/TBM操作/掘进机排水 | 未定期清理污水箱和所连管路 | 一般隐患 |  |  | 管理
TBM/TBM操作/掘进机排水 | 排水泵在进水管、箱，未有护栅的情况下运转 | 一般隐患 |  |  | 物
TBM/TBM操作/掘进机排水 | 水泵在无水的情况下干转 | 重大隐患 |  |  | 物
TBM/TBM操作/后配套系统车辆交通 | 后配套系统车辆交通
TBM/TBM操作/后配套系统车辆交通 | 车辆进入后配套系统时，在系统中逗留 | 重大隐患 |  |  | 物
TBM/TBM操作/后配套系统车辆交通 | 进入后配套系统前，交通控制系统未切换到红色 | 一般隐患 |  |  | 物
TBM/TBM操作/后配套系统车辆交通 | 起重机未在可见区域进行操作 | 一般隐患 |  |  | 物
TBM/TBM操作/容器运输 | 容器运输
TBM/TBM操作/容器运输 | 在安装平台上进行没有保险的工作 | 一般隐患 |  |  | 管理
TBM/TBM操作/容器运输 | 台阶、操作台、移动操作台、同时进行不同高度的作业，未使用安全带 | 一般隐患 |  |  | 管理
TBM/TBM操作/容器运输 | 未将操作台和移动操作台固定在指定的悬挂点上 | 一般隐患 |  |  | 管理
TBM/TBM操作/容器运输 | 安全设备、扶手和护栅有损坏 | 一般隐患 |  |  | 物
TBM/TBM操作/容器运输 | 工作地点和工作环境不清洁液体外泄 | 一般隐患 |  |  | 环境
TBM/TBM操作/探测锚固挖掘机 | 探测锚固挖掘机
TBM/TBM操作/探测锚固挖掘机 | 运行钻机未佩戴听力保护装置 | 一般隐患 |  |  | 管理
TBM/TBM操作/探测锚固挖掘机 | 运行钻机未未封闭机械外壳和机械区域 | 一般隐患 |  |  | 管理
TBM/TBM操作/探测锚固挖掘机 | 将手伸入挖掘机，探测挖掘机 | 一般隐患 |  |  | 人
TBM/TBM操作/探测锚固挖掘机 | 钻机运行时人员在危险区域逗留 | 重大隐患 |  |  | 人
TBM/TBM操作/探测锚固挖掘机 | 未接受培训的人员进行维护工作 | 一般隐患 |  |  | 人
TBM/TBM操作/探测锚固挖掘机 | 一般装配拆卸工作未佩戴个人防护设备 | 一般隐患 |  |  | 人
TBM/TBM操作/探测锚固挖掘机 | 连接、软管或电缆损坏、磨损 | 一般隐患 |  |  | 物
TBM/TBM操作/探测锚固挖掘机 | 维护工作时机器未处于静止状态 | 一般隐患 |  |  | 物
TBM/TBM操作/探测锚固挖掘机 | 切断构件或构件组的能源供给，确保不随意重新启动或开始启动 | 一般隐患 |  |  | 物
TBM/TBM操作/探测锚固挖掘机 | 液压系统，油压系统爆炸性膨胀 | 重大隐患 |  |  | 物
TBM/TBM操作/硬岩保护设备 | 硬岩保护设备
TBM/TBM操作/硬岩保护设备 | 砂浆罐维护使用无资质人员担任 | 一般隐患 |  |  | 人
TBM/TBM操作/硬岩保护设备 | 维护口打开不是出于维修和服务的目的 | 一般隐患 |  |  | 人
TBM/TBM操作/硬岩保护设备 | 操作人员未使用安全带 | 一般隐患 |  |  | 人
TBM/TBM操作/硬岩保护设备 | 未佩戴防护目镜 | 一般隐患 |  |  | 人
TBM/TBM操作/硬岩保护设备 | 未佩戴听力保护装置 | 一般隐患 |  |  | 人
TBM/TBM操作/硬岩保护设备 | 停留在管片吊车、管片运输吊车和安装设备危险区域 | 重大隐患 |  |  | 人
TBM/TBM操作/硬岩保护设备 | 进入悬挂重物下面 | 重大隐患 |  |  | 人
TBM/TBM操作/硬岩保护设备 | 管片吊装操作人员和辅助人员联系不畅 | 一般隐患 |  |  | 人
TBM/TBM操作/硬岩保护设备 | 未用挂锁防止搅拌器的维护开关意外开启 | 一般隐患 |  |  | 物
TBM/TBM操作/硬岩保护设备 | 搅拌器运行期间，打开砂浆罐的维护口 | 重大隐患 |  |  | 物
TBM/TBM操作/硬岩保护设备 | 操作台和移动操作台未固定在指定的悬挂点上 | 一般隐患 |  |  | 物
TBM/TBM操作/硬岩保护设备 | 维护和修理前，未关闭激光设备 | 一般隐患 |  |  | 物
TBM/TBM操作/硬岩保护设备 | 在激光辐射范围内作业，未覆盖激光器 | 一般隐患 |  |  | 物
TBM/TBM操作/硬岩保护设备 | 挖掘机和砼喷浆机器人未位于停驻位置 | 一般隐患 |  |  | 物
TBM/TBM操作/硬岩保护设备 | 隔音罩或机器区域为保持封闭 | 一般隐患 |  |  | 物
TBM/TBM操作/硬岩保护设备 | 连接、软管或电缆损坏、磨损 | 一般隐患 |  |  | 物
TBM/TBM操作/硬岩保护设备 | 工作场所和工作环境不清洁，未及时清楚洒落的油、油脂和其他液体 | 一般隐患 |  |  | 环境
TBM/维护 | 维护
TBM/维护/概述 | 概述
TBM/维护/概述 | 维护工作使用未受培训、且不具备专业知识的人员执行 | 一般隐患 |  |  | 管理
TBM/维护/概述 | 维护人员未阅读理解操作指南 | 一般隐患 |  |  | 人
TBM/维护/概述 | 维护人员维护时不遵照安全提示操作 | 一般隐患 |  |  | 人
TBM/维护/在工作舱、开挖舱焊接、火焰切割 | 在工作舱、开挖舱焊接、火焰切割
TBM/维护/在工作舱、开挖舱焊接、火焰切割 | 在焊接、火焰切割时没有安装排气装置 | 一般隐患 |  |  | 物
TBM/维护/刀具的更换 | 刀具的更换
TBM/维护/刀具的更换/开挖舱通道 | 开挖舱通道
TBM/维护/刀具的更换/开挖舱通道 | 人员停留在刀头、刀盘前面 | 重大隐患 |  |  | 人
TBM/维护/刀具的更换/开挖舱通道 | 人员进入开挖舱、工作舱之前未获得运营者同意 | 一般隐患 |  |  | 人
TBM/维护/刀具的更换/开挖舱通道 | 责任人未检测掌子面稳定性和渗透性 | 一般隐患 |  |  | 人
TBM/维护/刀具的更换/刀头、刀盘 | 刀头、刀盘
TBM/维护/刀具的更换/刀头、刀盘 | 保养开关未挂锁，容易造成TBM意外启动 | 一般隐患 |  |  | 管理
TBM/维护/刀具的更换/刀头、刀盘 | 未安规定安装刀具 | 一般隐患 |  |  | 管理
TBM/维护/刀具的更换/刀头、刀盘 | 未及时取出落入刀盘的金属部件、开挖物料、刀具或安装辅助工具 | 一般隐患 |  |  | 管理
TBM/维护/刀具的更换/刀头、刀盘 | 在机器未处于静止状态时进行保养工作 | 一般隐患 |  |  | 人
TBM/维护/刀具的更换/刀头、刀盘 | 刀头、刀盘从新定位前，人员未离开危险区域 | 重大隐患 |  |  | 人
TBM/维护/刀具的更换/掌子面坍塌或部分坍塌 | 掌子面坍塌或部分坍塌
TBM/维护/刀具的更换/掌子面坍塌或部分坍塌 | 逃生道路被管道、电缆或其他材料堵塞 | 一般隐患 |  |  | 管理
TBM/维护/刀具的更换/掌子面坍塌或部分坍塌 | 在开挖舱中停留未仔细观察掌子面和水位 | 一般隐患 |  |  | 人
TBM/维护/刀具的更换/物料存放 | 物料存放
TBM/维护/刀具的更换/物料存放 | 工作场所和工作环境未做到整洁有序 | 一般隐患 |  |  | 环境
TBM/维护/刀具的更换/物料存放 | 逃生道路不畅通 | 一般隐患 |  |  | 管理
TBM/维护/刀具的更换/照明 | 照明
TBM/维护/刀具的更换/照明 | 未能保持充足的光线 | 一般隐患 |  |  | 管理
TBM/维护/刀具的更换/照明 | 出现损坏或故障时没有立即修理 | 一般隐患 |  |  | 管理
TBM/维护/刀具的更换/安装平台 | 安装平台
TBM/维护/刀具的更换/安装平台 | 未将平台和承载架固定在预定的固定点上 | 一般隐患 |  |  | 物
TBM/维护/刀具的更换/刀头、刀盘平台。平台过载 | 刀头、刀盘平台。平台过载
TBM/维护/刀具的更换/刀头、刀盘平台。平台过载 | 非工作人员进入安装平台 | 一般隐患 |  |  | 人
TBM/维护/刀具的更换/刀头、刀盘平台。平台过载 | 将刀具随意放在平台上 | 一般隐患 |  |  | 物
TBM/维护/刀具的更换/刀头、刀盘平台。平台过载 | 超出平台最大承载力（150kg/平台） | 一般隐患 |  |  | 物
TBM/维护/刀具的更换/工作舱、开挖舱的危爆品 | 工作舱、开挖舱的危爆品
TBM/维护/刀具的更换/工作舱、开挖舱的危爆品 | 未在重新启动机器前测量天然气浓度 | 一般隐患 |  |  | 管理
TBM/维护/刀具的更换/工作舱、开挖舱的危爆品 | 为遵照施工规范 | 一般隐患 |  |  | 管理
TBM/维护/刀具的更换/装配辅助工具 | 装配辅助工具
TBM/维护/刀具的更换/装配辅助工具 | 未使用装配辅助工具进行工作 | 一般隐患 |  |  | 管理
TBM/维护/刀具的更换/装配辅助工具 | 未正确使用个人防护装备 | 一般隐患 |  |  | 管理
TBM/维护/刀具的更换/刀头、刀盘意外启动 | 刀头、刀盘意外启动
TBM/维护/刀具的更换/刀头、刀盘意外启动 | 员工在工作舱、开挖舱中时，擅自对液压、电气或PLC控制装置进行维护 | 一般隐患 |  |  | 人
TBM/维护/刀具的更换/地面上的油、油脂和其他液体 | 地面上的油、油脂和其他液体
TBM/维护/刀具的更换/地面上的油、油脂和其他液体 | 工作场所和工作环境不清洁，未及时清楚洒落的油、油脂和其他液体 | 一般隐患 |  |  | 环境
TBM/维护/刀具的更换/刀具温度 | 刀具温度
TBM/维护/刀具的更换/刀具温度 | 未佩戴防护手套 | 一般隐患 |  |  | 人
TBM/维护/刀具的更换/刀具温度 | 未用冷水冷却刀具 | 一般隐患 |  |  | 物
TBM/维护/吊车和起重设备 | 吊车和起重设备
TBM/维护/吊车和起重设备/起重机和升降机、中专站 | 起重机和升降机、中专站
TBM/维护/吊车和起重设备/起重机和升降机、中专站 | 未定期对起重设备进行检测 | 一般隐患 |  |  | 管理
TBM/维护/吊车和起重设备/起重机和升降机、中专站 | 停留在悬挂的重物下面 | 重大隐患 |  |  | 人
TBM/维护/吊车和起重设备/起重机和升降机、中专站 | 停留在起重机和升降机的危险范围内 | 重大隐患 |  |  | 人
TBM/维护/吊车和起重设备/起重机和升降机、中专站 | 起重操作人员和辅助人员之间不能保持视线接触 | 一般隐患 |  |  | 人
TBM/维护/吊车和起重设备/起重机和升降机、中专站 | 未使用合适的装载设备固定负载 | 一般隐患 |  |  | 物
TBM/维护/吊车和起重设备/起重机和升降机、中专站 | 起重机未在可见区域进行操作 | 一般隐患 |  |  | 物
TBM/维护/更换过滤器 | 更换过滤器
TBM/维护/更换过滤器/液压设备的保养和修理工作 | 液压设备的保养和修理工作
TBM/维护/更换过滤器/液压设备的保养和修理工作 | 有压的情况下进行过滤器更换 | 一般隐患 |  |  | 物
TBM/维护/更换过滤器/地面上的油、油脂和其他液体 | 地面上的油、油脂和其他液体
TBM/维护/更换过滤器/地面上的油、油脂和其他液体 | 工作场所和工作环境不清洁，未及时清楚洒落的油、油脂和其他液体 | 一般隐患 |  |  | 环境
TBM/维护/构件的维护 | 构件的维护
TBM/维护/构件的维护/TBM的维护和维修工作 | TBM的维护和维修工作
TBM/维护/构件的维护/TBM的维护和维修工作 | 维护时机器、构件或构件组未处于静止状态 | 一般隐患 |  |  | 物
TBM/维护/构件的维护/TBM的维护和维修工作 | 切断构件或构件组的能源供给，随意重新启动或开始启动 | 一般隐患 |  |  | 物
TBM/维护/构件的维护/电器设备上进行维修 | 电器设备上进行维修
TBM/维护/构件的维护/电器设备上进行维修 | 非电器专业人员执行电器维护工作 | 一般隐患 |  |  | 管理
TBM/维护/构件的维护/电器设备上进行维修 | 接触带电部件或破损电缆 | 一般隐患 |  |  | 人
TBM/维护/构件的维护/液压设备的保养和修理工作 | 液压设备的保养和修理工作
TBM/维护/构件的维护/液压设备的保养和修理工作 | 液压设备工作前，未将设备压力排空 | 一般隐患 |  |  | 物
TBM/维护/构件的维护/液压系统、液压油的爆炸性膨胀 | 液压系统、液压油的爆炸性膨胀
TBM/维护/构件的维护/液压系统、液压油的爆炸性膨胀 | 未佩戴安全防护装备 | 一般隐患 |  |  | 人
TBM/维护/单一驱动组件停止运动 | 单一驱动组件停止运动
TBM/维护/单一驱动组件停止运动/单一驱动部件 | 单一驱动部件
TBM/维护/单一驱动组件停止运动/单一驱动部件 | 未及时更换损坏的驱动部件 | 一般隐患 |  |  | 管理
TBM/维护/单一驱动组件停止运动/单一驱动部件 | 擅自断开或关闭单一驱动电机 | 一般隐患 |  |  | 人
TBM/维护/单一驱动组件停止运动/单一驱动部件 | 掘进时未激活所有驱动电机 | 一般隐患 |  |  | 物
TBM/维护/TBM静止状态 | TBM静止状态
TBM/维护/TBM静止状态/静止状态之前的环向间隙填充 | 静止状态之前的环向间隙填充
TBM/维护/TBM静止状态/静止状态之前的环向间隙填充 | 砂浆硬化前，未将TBM向前开约15毫米，砂浆造成尾盾刷堵塞 | 一般隐患 |  |  | 管理
TBM/维护/TBM静止状态/操作非防爆设备 | 操作非防爆设备
TBM/维护/TBM静止状态/操作非防爆设备 | 再重新启动前未检测气体浓度 | 一般隐患 |  |  | 管理
TBM/维护/TBM静止状态/操作非防爆设备 | 未遵守建筑法规 | 一般隐患 |  |  | 管理
城轨 | 城轨
城轨/安全管理 | 安全管理
城轨/安全管理/资质与资格 | 资质与资格
城轨/安全管理/资质与资格 | 企业资质等级与所承揽的项目类型和规模不相符 | 一般隐患 |  |  | 管理
城轨/安全管理/资质与资格 | 项目经理资格不符合要求 | 一般隐患 |  |  | 管理
城轨/安全管理/资质与资格 | 项目经理、专职安全管理人员未经安全生产与管理知识考核合格 | 一般隐患 |  |  | 管理
城轨/安全管理/资质与资格 | 特殊工种未持有效证件上岗 | 一般隐患 |  |  | 管理
城轨/安全管理/组织机构 | 组织机构
城轨/安全管理/组织机构 | 项目部未建立安全生产领导小组 | 一般隐患 |  |  | 管理
城轨/安全管理/组织机构 | 未按法规要求设置专职安全管理组织机构 | 一般隐患 |  |  | 管理
城轨/安全管理/组织机构 | 安全管理组织机构人员配备不足或资格不符合要求 | 一般隐患 |  |  | 管理
城轨/安全管理/安全责任制与目标管理 | 安全责任制与目标管理
城轨/安全管理/安全责任制与目标管理 | 未建立安全生产责任制和安全生产奖惩制度 | 一般隐患 |  |  | 管理
城轨/安全管理/安全责任制与目标管理 | 安全生产责任制未经责任人签字确认 | 一般隐患 |  |  | 管理
城轨/安全管理/安全责任制与目标管理 | 未制定合理的安全目标并进行分解 | 一般隐患 |  |  | 管理
城轨/安全管理/安全责任制与目标管理 | 未建立考核制度或考核制度未有效落实 | 一般隐患 |  |  | 管理
城轨/安全管理/安全教育与班前活动 | 安全教育与班前活动
城轨/安全管理/安全教育与班前活动 | 未建立安全教育培训制度； | 一般隐患 |  |  | 管理
城轨/安全管理/安全教育与班前活动 | 安全教育档案不全 | 一般隐患 |  |  | 管理
城轨/安全管理/安全教育与班前活动 | 安全教育未覆盖到全员，虽进行安全教育但未进行考核 | 一般隐患 |  |  | 管理
城轨/安全管理/安全教育与班前活动 | 未开展班前安全活动或无班前安全活动记录 | 一般隐患 |  |  | 管理
城轨/安全管理/安全检查与验收 | 安全检查与验收
城轨/安全管理/安全检查与验收 | 未建立安全检查与整改制度 | 一般隐患 |  |  | 管理
城轨/安全管理/安全检查与验收 | 未建立安全检查档案 | 一般隐患 |  |  | 管理
城轨/安全管理/安全检查与验收 | 安全隐患（问题）未按“四定”要求落实整改 | 一般隐患 |  |  | 管理
城轨/安全管理/安全检查与验收 | 未有效开展日常、定期、敏感期安全检查或安全专项整治 | 一般隐患 |  |  | 管理
城轨/安全管理/安全检查与验收 | 危险性较大的重点部位和关键节点施工前未开展安全条件验收 | 重大隐患 | 1-2人 | 中 | 管理
城轨/安全管理/安全检查与验收 | 未开展高大模板工程、脚手架工程、施工起重机械安装等重大风险工程的验收 | 重大隐患 | 3-9人 | 中 | 管理
城轨/安全管理/安全检查与验收 | 未按要求对施工现场安全防护、消防设施进行验收 | 重大隐患 | 1-2人 | 高 | 管理
城轨/安全管理/安全交底 | 安全交底
城轨/安全管理/安全交底 | 未建立安全技术交底制度 | 一般隐患 |  |  | 管理
城轨/安全管理/安全交底 | 项目技术人员未就有关施工安全要求对施工班组、作业人员交底 | 一般隐患 |  |  | 管理
城轨/安全管理/安全交底 | 无书面安全技术交底或安全技术交底未交到每个作业工人并履行签字手续 | 一般隐患 |  |  | 管理
城轨/安全管理/安全交底 | 安全技术交底不及时不全面无针对性 | 一般隐患 |  |  | 管理
城轨/安全管理/安全交底 | 未制定各工种安全技术操作规程或操作规程未挂设在作业场所显著位置 | 一般隐患 |  |  | 管理
城轨/安全管理/安全交底 | 未对各分部分项工程进行安全技术交底 | 一般隐患 |  |  | 管理
城轨/安全管理/施组与专项方案 | 施组与专项方案
城轨/安全管理/施组与专项方案 | 未编制施工组织设计并审批或施工组织设计中没有编制安全技术措施 | 一般隐患 |  |  | 管理
城轨/安全管理/施组与专项方案 | 危险性较大的分部分项工程未编制专项施工方案 | 一般隐患 |  |  | 管理
城轨/安全管理/施组与专项方案 | 对应当组织专家论证、审查的专项施工方案未进行论证、审查并落实审查意见 | 一般隐患 |  |  | 管理
城轨/安全管理/应急管理 | 应急管理
城轨/安全管理/应急管理 | 未制定安全生产事故的应急救援总体预案和主要事故的专项预案 | 一般隐患 |  |  | 管理
城轨/安全管理/应急管理 | 应急预案不全面、针对性不强 | 一般隐患 |  |  | 管理
城轨/安全管理/应急管理 | 未组织预案演练、演练流于形式或演练频次不足 | 一般隐患 |  |  | 管理
城轨/安全管理/应急管理 | 未建立项目应急救援组织机构和队伍 | 一般隐患 |  |  | 管理
城轨/安全管理/应急管理 | 未按要求配备应急救援物资、设备、器材等设施，未设置应急逃生通道，或未及时更换补充失效的应急资源 | 一般隐患 |  |  | 管理
城轨/安全管理/防护用品 | 防护用品
城轨/安全管理/防护用品 | 未建立安全与职业卫生用品管理制度 | 一般隐患 |  |  | 管理
城轨/安全管理/防护用品 | 未向作业人员提供合格的安全与职业卫生用具或安全防护用品 | 一般隐患 |  |  | 管理
城轨/安全管理/防护用品 | 未建立安全与职业卫生用品管理档案 | 一般隐患 |  |  | 管理
城轨/安全管理/分包管理与协调管理 | 分包管理与协调管理
城轨/安全管理/分包管理与协调管理 | 未与分包单位签订工程承包合同或安全管理协议或分包合同、安全协议书签字盖章手续不全 | 一般隐患 |  |  | 管理
城轨/安全管理/分包管理与协调管理 | 与机械设备和施工机具及配件的出租单位未签订合同或合同未规定产品技术性能和质量安全要求 | 一般隐患 |  |  | 管理
城轨/安全管理/分包管理与协调管理 | 分包单位未按规定建立安全管理机构、配备安全员 | 一般隐患 |  |  | 管理
城轨/安全管理/分包管理与协调管理 | 分包单位的“三类”人员资格不符合要求 | 一般隐患 |  |  | 管理
城轨/安全管理/分包管理与协调管理 | 总包单位未按要求对分包队伍开展安全教育、安全检查 | 一般隐患 |  |  | 管理
城轨/安全管理/分包管理与协调管理 | 分包单位管理人员未到岗履职 | 一般隐患 |  |  | 管理
城轨/安全管理/分包管理与协调管理 | 未与在同一场所作业的其他施工单位签订安全管理协议，或未明确双方安全管理责任 | 一般隐患 |  |  | 管理
城轨/安全管理/事故报告与处理 | 事故报告与处理
城轨/安全管理/事故报告与处理 | 未建立工伤事故报告与调查处理制度 | 一般隐患 |  |  | 管理
城轨/安全管理/事故报告与处理 | 事故、险情未按规定报告，处置不及时 | 一般隐患 |  |  | 管理
城轨/安全管理/事故报告与处理 | 未按“四不放过”原则调查处理安全事故 | 一般隐患 |  |  | 管理
城轨/安全管理/事故报告与处理 | 未建立事故管理档案 | 一般隐患 |  |  | 管理
城轨/安全管理/安全费用 | 安全费用
城轨/安全管理/安全费用 | 未建立安全文明施工措施费用管理制度或未编制安全文明施工措施费使用计划 | 一般隐患 |  |  | 管理
城轨/安全管理/安全费用 | 安全文明施工措施费用未按要求提取或未得到落实 | 一般隐患 |  |  | 管理
城轨/安全管理/安全费用 | 安全文明施工措施费挪作他用 | 一般隐患 |  |  | 管理
城轨/安全管理/工伤保险 | 工伤保险
城轨/安全管理/工伤保险 | 未办理工伤保险或未办理意外伤害保险 | 一般隐患 |  |  | 管理
城轨/安全管理/安全标志 | 安全标志
城轨/安全管理/安全标志 | 主要施工区域、危险部位、设施未按规定悬挂安全标志 | 一般隐患 |  |  | 管理
城轨/人员管理 | 人员管理
城轨/人员管理/合同与资格 | 合同与资格
城轨/人员管理/合同与资格 | 未签订劳动合同 | 一般隐患 |  |  | 管理
城轨/人员管理/合同与资格 | 特殊工种未持证上岗或证件不在有效期内 | 一般隐患 |  |  | 管理
城轨/人员管理/安全教育 | 安全教育
城轨/人员管理/安全教育 | 未进行三级安全教育，并考核合格 | 一般隐患 |  |  | 管理
城轨/人员管理/安全教育 | 变换工种、转岗未重新进行教育培训 | 重大隐患 | 1-2人 | 高 | 管理
城轨/人员管理/安全教育 | 上岗前，未进行安全技术交底 | 重大隐患 | 1-2人 | 高 | 管理
城轨/人员管理/劳动防护 | 劳动防护
城轨/人员管理/劳动防护 | 未提供劳动防护用品或防护用品不合格 | 重大隐患 | 1-2人 | 高 | 管理
城轨/人员管理/劳动防护 | 进入施工现场未正确使用劳动防护用品 | 重大隐患 | 1-2人 | 高 | 人
城轨/人员管理/现场作业 | 现场作业
城轨/人员管理/现场作业 | 酒后作业、疲劳作业、带病作业等 | 重大隐患 | 1-2人 | 高 | 人
城轨/人员管理/现场作业 | 擅自跨工种作业（非司机人员操作机械、非电工从事接拆电线维修电气等） | 重大隐患 | 1-2人 | 高 | 人
城轨/人员管理/现场作业 | 上班时间嬉戏打闹 | 一般隐患 |  |  | 人
城轨/人员管理/现场作业 | 上班时间从事与工作无关的事情（玩手机、看书、听收音机等） | 一般隐患 |  |  | 人
城轨/人员管理/其他 | 其他
城轨/人员管理/其他 | 工资发放不及时 | 一般隐患 |  |  | 管理
城轨/人员管理/其他 | 不按时休息 | 一般隐患 |  |  | 人
城轨/施工环境 | 施工环境
城轨/施工环境/工程及水文地质核查 | 工程及水文地质核查
城轨/施工环境/工程及水文地质核查 | 施工前未对地铁工程结构上方地质进行雷达扫描，编制工程及水文地质风险清单 | 一般隐患 |  |  | 管理
城轨/施工环境/工程及水文地质核查 | 未分析不良地质对工程的危害和影响并提出治理方案 | 重大隐患 | 3-9人 | 中 | 管理
城轨/施工环境/工程及水文地质核查 | 复杂地层施工时未进行超前地质预报 | 重大隐患 | 3-9人 | 中 | 环境
城轨/施工环境/周边建（构）筑物 | 周边建（构）筑物
城轨/施工环境/周边建（构）筑物 | 无工程影响范围内建（构）筑物的调查报告 | 一般隐患 |  |  | 管理
城轨/施工环境/周边建（构）筑物 | 对重要的建（构）筑物无专项保护方案或方案未经审批 | 重大隐患 | 10-29人 | 低 | 管理
城轨/施工环境/周边建（构）筑物 | 施工过程中未对周边建（构）筑物进行监测 | 重大隐患 | 10-29人 | 低 | 管理
城轨/施工环境/地下管线 | 地下管线
城轨/施工环境/地下管线 | 无工程影响范围内地下管线的调查报告 | 一般隐患 |  |  | 管理
城轨/施工环境/地下管线 | 未将地下管线按危险程度列表，未制定专项保护方案或方案未经审批 | 重大隐患 | 3-9人 | 中 | 管理
城轨/施工环境/地下管线 | 施工过程中未对地下管线进行巡查和监测 | 重大隐患 | 3-9人 | 低 | 管理
城轨/施工环境/地下管线 | 未制定应对地下管线突发事件的应急预案 | 一般隐患 |  |  | 管理
城轨/施工环境/地下管线 | 调查时，进入管线前未提前进行通风或未进行有毒有害气体及氧气浓度检测 | 重大隐患 | 1-2人 | 高 | 管理
城轨/施工环境/现场挖探 | 现场挖探
城轨/施工环境/现场挖探 | 进场作业前未制定现场挖探方案 | 重大隐患 | 1-2人 | 中 | 管理
城轨/施工环境/现场挖探 | 现场挖探不闭合有盲区 | 一般隐患 |  |  | 管理
城轨/施工环境/现场挖探 | 现场挖探未挖至原状土 | 一般隐患 |  |  | 管理
城轨/施工环境/现场挖探 | 挖出的管线未做防护或警示标识 | 一般隐患 |  |  | 管理
城轨/施工环境/现场挖探 | 现场探出的新增管线未上综合管线图 | 一般隐患 |  |  | 管理
城轨/营区建设 | 营区建设
城轨/机械设备 | 机械设备
城轨/机械设备/汽车式起重机 | 汽车式起重机
城轨/机械设备/汽车式起重机/安全保险装置 | 安全保险装置
城轨/机械设备/汽车式起重机/安全保险装置 | 未安装起重量限制器或不灵敏 | 重大隐患 | 1-2人 | 高 | 物
城轨/机械设备/汽车式起重机/安全保险装置 | 未安装力矩限制器或不灵敏 | 重大隐患 | 1-2人 | 高 | 物
城轨/机械设备/汽车式起重机/安全保险装置 | 未安装起升高度限位器或不灵敏 | 重大隐患 | 1-2人 | 高 | 物
城轨/机械设备/汽车式起重机/安全保险装置 | 未安装幅度指示器 | 一般隐患 |  |  | 物
城轨/机械设备/汽车式起重机/安全保险装置 | 液压系统中未安装防止过载和液压冲击的安全装置或失效 | 重大隐患 | 1-2人 | 中 | 物
城轨/机械设备/汽车式起重机/安全保险装置 | 无警示灯、喇叭或失效等 | 一般隐患 |  |  | 物
城轨/机械设备/汽车式起重机/从业人员 | 从业人员
城轨/机械设备/汽车式起重机/从业人员 | 司机无证上岗 | 一般隐患 |  |  | 管理
城轨/机械设备/汽车式起重机/从业人员 | 司机酒后作业或带病上岗或疲劳作业 | 重大隐患 | 1-2人 | 高 | 人
城轨/机械设备/汽车式起重机/从业人员 | 未接受安全技术交底和安全教育 | 一般隐患 |  |  | 管理
城轨/机械设备/汽车式起重机/机械就位 | 机械就位
城轨/机械设备/汽车式起重机/机械就位 | 地基承载力不满足吊装要求 | 重大隐患 | 1-2人 | 高 | 环境
城轨/机械设备/汽车式起重机/机械就位 | 支腿未伸展到位 | 一般隐患 |  |  | 物
城轨/机械设备/汽车式起重机/机械就位 | 支腿下未铺垫垫块 | 一般隐患 |  |  | 物
城轨/机械设备/汽车式起重机/机械就位 | 机械支在斜坡上 | 一般隐患 |  |  | 物
城轨/机械设备/汽车式起重机/钢丝绳及吊索具 | 钢丝绳及吊索具
城轨/机械设备/汽车式起重机/钢丝绳及吊索具 | 钢丝绳磨损、变形、锈蚀达到报废标准 | 重大隐患 | 1-2人 | 中 | 物
城轨/机械设备/汽车式起重机/钢丝绳及吊索具 | 吊钩磨损、变形达到报废标准或吊钩有裂纹 | 重大隐患 | 1-2人 | 中 | 物
城轨/机械设备/汽车式起重机/钢丝绳及吊索具 | 吊钩无防脱钩装置 | 一般隐患 |  |  | 物
城轨/机械设备/汽车式起重机/钢丝绳及吊索具 | 滑轮、卷筒未安装钢丝绳防脱装置或不符合规范要求 | 一般隐患 |  |  | 物
城轨/机械设备/汽车式起重机/钢丝绳及吊索具 | 卷筒上钢丝绳不足三圈 | 重大隐患 | 1-2人 | 低 | 物
城轨/机械设备/汽车式起重机/钢丝绳及吊索具 | 钢丝绳楔形接头使用不符合要求 | 重大隐患 | 1-2人 | 低 | 物
城轨/机械设备/汽车式起重机/多机协作 | 多机协作
城轨/机械设备/汽车式起重机/多机协作 | 双机协作中单机荷载超过额定载荷的80% | 重大隐患 | 1-2人 | 低 | 物
城轨/机械设备/汽车式起重机/多机协作 | 单机升降、运行幅度过大或速率过快 | 一般隐患 |  |  | 物
城轨/机械设备/汽车式起重机/运行 | 运行
城轨/机械设备/汽车式起重机/运行 | 初次动作、变换动作时，司机未鸣笛警示 | 一般隐患 |  |  | 人
城轨/机械设备/汽车式起重机/运行 | 采用自由下降的方式下降吊钩及重物 | 重大隐患 | 1-2人 | 中 | 人
城轨/机械设备/汽车式起重机/运行 | 操作室挡风玻璃不清洁 | 一般隐患 |  |  | 环境
城轨/机械设备/汽车式起重机/运行 | 作业过程中，猛起急停 | 重大隐患 | 1-2人 | 中 | 人
城轨/机械设备/汽车式起重机/运行 | 当实际载荷达到额定载荷的90%及以上或力矩限制器发出蜂鸣报警时，操作未放缓或同时进行两个及以上操作动作 | 重大隐患 | 1-2人 | 中 | 人
城轨/机械设备/汽车式起重机/运行 | 吊运易燃易爆危险品或重要物件无专项安全措施 | 重大隐患 | 3-9人 | 低 | 管理
城轨/机械设备/汽车式起重机/运行 | 作业中违反“十不吊”要求 | 重大隐患 | 1-2人 | 高 | 人
城轨/机械设备/汽车式起重机/运行 | 未划设吊装作业区或无警戒 | 一般隐患 |  |  | 管理
城轨/机械设备/汽车式起重机/维护保养 | 维护保养
城轨/机械设备/汽车式起重机/维护保养 | 未对安全保护装置定期进行检查保养 | 一般隐患 |  |  | 管理
城轨/机械设备/汽车式起重机/维护保养 | 作业中对运转部件进行检修、调整、保养 | 重大隐患 | 1-2人 | 高 | 人
城轨/机械设备/汽车式起重机/其他 | 其他
城轨/机械设备/汽车式起重机/其他 | 无特种设备检测合格证或合格证过期 | 一般隐患 |  |  | 管理
城轨/机械设备/塔式起重机 | 塔式起重机
城轨/机械设备/塔式起重机/载荷限制装置 | 载荷限制装置
城轨/机械设备/塔式起重机/载荷限制装置 | 未安装起重量限制器或不灵敏 | 重大隐患 | 1-2人 | 高 | 物
城轨/机械设备/塔式起重机/载荷限制装置 | 未安装力矩限制器或不灵敏 | 重大隐患 | 1-2人 | 高 | 物
城轨/机械设备/塔式起重机/行程限位装置 | 行程限位装置
城轨/机械设备/塔式起重机/行程限位装置 | 未安装起升高度限位器或不灵敏 | 重大隐患 | 1-2人 | 高 | 物
城轨/机械设备/塔式起重机/行程限位装置 | 起升高度限位器的安全行程不符合规范要求 | 重大隐患 | 1-2人 | 高 | 物
城轨/机械设备/塔式起重机/行程限位装置 | 未安装幅度限位器或不灵敏 | 一般隐患 |  |  | 物
城轨/机械设备/塔式起重机/行程限位装置 | 回转不设集电器的塔式起重机未安装回转限位器或不灵敏 | 一般隐患 |  |  | 物
城轨/机械设备/塔式起重机/行程限位装置 | 行走式塔式起重机未安装行走限位器或不灵敏 | 一般隐患 |  |  | 物
城轨/机械设备/塔式起重机/保护装置 | 保护装置
城轨/机械设备/塔式起重机/保护装置 | 小车变幅的塔式起重机未安装断绳保护及断轴保护装置 | 重大隐患 | 1-2人 | 中 | 物
城轨/机械设备/塔式起重机/保护装置 | 行走及小车变幅的轨道行程末端未安装缓冲器及止挡装置或不符合规范要求 | 重大隐患 | 1-2人 | 中 | 物
城轨/机械设备/塔式起重机/保护装置 | 起重臂根部绞点高度大于50m的塔式起重机未安装风速仪或不灵敏 | 一般隐患 |  |  | 物
城轨/机械设备/塔式起重机/保护装置 | 塔式起重机顶部高度大于30m且高于周围建筑物未安装障碍指示灯 | 一般隐患 |  |  | 物
城轨/机械设备/塔式起重机/吊钩、滑轮、卷筒与钢丝绳 | 吊钩、滑轮、卷筒与钢丝绳
城轨/机械设备/塔式起重机/吊钩、滑轮、卷筒与钢丝绳 | 吊钩未安装钢丝绳防脱钩装置或不符合规范要求 | 一般隐患 |  |  | 物
城轨/机械设备/塔式起重机/吊钩、滑轮、卷筒与钢丝绳 | 吊钩磨损、变形、疲劳裂纹达到报废标准 | 重大隐患 | 1-2人 | 中 | 物
城轨/机械设备/塔式起重机/吊钩、滑轮、卷筒与钢丝绳 | 滑轮、卷筒未安装钢丝绳防脱装置或不符合规范要求 | 一般隐患 |  |  | 物
城轨/机械设备/塔式起重机/吊钩、滑轮、卷筒与钢丝绳 | 滑轮及卷筒的磨损、裂纹达到报废标准 | 重大隐患 | 1-2人 | 中 | 物
城轨/机械设备/塔式起重机/吊钩、滑轮、卷筒与钢丝绳 | 钢丝绳磨损、变形、锈蚀达到报废标准 | 重大隐患 | 1-2人 | 中 | 物
城轨/机械设备/塔式起重机/吊钩、滑轮、卷筒与钢丝绳 | 钢丝绳的规格、固定、缠绕不符合说明书及规范要求 | 一般隐患 |  |  | 物
城轨/机械设备/塔式起重机/多塔作业 | 多塔作业
城轨/机械设备/塔式起重机/多塔作业 | 多塔作业未制订专项施工方案或施工方案未经审批 | 一般隐患 |  |  | 管理
城轨/机械设备/塔式起重机/多塔作业 | 任意两台塔式起重机之间的最小架设距离不符合规范要求 | 重大隐患 | 1-2人 | 中 | 物
城轨/机械设备/塔式起重机/安拆、验收与使用 | 安拆、验收与使用
城轨/机械设备/塔式起重机/安拆、验收与使用 | 安装、拆卸单位未取得专业承包资质和安全生产许可证 | 一般隐患 |  |  | 管理
城轨/机械设备/塔式起重机/安拆、验收与使用 | 未制订安装、拆卸专项方案 | 一般隐患 |  |  | 管理
城轨/机械设备/塔式起重机/安拆、验收与使用 | 方案未经审核、审批 | 一般隐患 |  |  | 管理
城轨/机械设备/塔式起重机/安拆、验收与使用 | 未履行验收程序或验收表未经责任人签字 | 一般隐患 |  |  | 管理
城轨/机械设备/塔式起重机/安拆、验收与使用 | 安装、拆除人员及司机、指挥未持证上岗 | 重大隐患 | 1-2人 | 高 | 人
城轨/机械设备/塔式起重机/安拆、验收与使用 | 塔式起重机作业前未按规定进行例行检查，未填写检查记录 | 一般隐患 |  |  | 管理
城轨/机械设备/塔式起重机/安拆、验收与使用 | 实行多班作业未按规定填写交接班记录 | 一般隐患 |  |  | 管理
城轨/机械设备/塔式起重机/安拆、验收与使用 | 未取得特种设备检测合格证或合格证过期或未办理备案手续 | 一般隐患 |  |  | 管理
城轨/机械设备/塔式起重机/附着装置 | 附着装置
城轨/机械设备/塔式起重机/附着装置 | 塔式起重机高度超过规定未安装附着装置 | 重大隐患 | 1-2人 | 中 | 物
城轨/机械设备/塔式起重机/附着装置 | 附着装置水平距离不满足说明书要求未进行设计计算和审批 | 重大隐患 |  | 低 | 物
城轨/机械设备/塔式起重机/附着装置 | 安装内爬式塔式起重机的建筑承载结构未进行承载力验算 | 重大隐患 |  | 低 | 管理
城轨/机械设备/塔式起重机/附着装置 | 附着装置安装不符合说明书及规范要求 | 一般隐患 |  |  | 物
城轨/机械设备/塔式起重机/附着装置 | 附着前和附着后塔身垂直度不符合规范要求 | 重大隐患 | 1-2人 | 中 | 物
城轨/机械设备/塔式起重机/基础与轨道 | 基础与轨道
城轨/机械设备/塔式起重机/基础与轨道 | 塔式起重机基础未按说明书及有关规定设计、检测、验收 | 重大隐患 |  | 低 | 物
城轨/机械设备/塔式起重机/基础与轨道 | 基础未设置排水措施 | 一般隐患 |  |  | 管理
城轨/机械设备/塔式起重机/基础与轨道 | 路基箱或枕木铺设不符合说明书及规范要求 | 一般隐患 |  |  | 物
城轨/机械设备/塔式起重机/基础与轨道 | 轨道铺设不符合说明书及规范要求 | 一般隐患 |  |  | 物
城轨/机械设备/塔式起重机/结构设施 | 结构设施
城轨/机械设备/塔式起重机/结构设施 | 主要结构件的变形、开焊、裂纹、锈蚀不符合规范要求 | 重大隐患 | 1-2人 | 高 | 物
城轨/机械设备/塔式起重机/结构设施 | 平台、走道、梯子、护栏的设置不符合规范要求 | 一般隐患 |  |  | 物
城轨/机械设备/塔式起重机/结构设施 | 高强螺栓、销轴、紧固件的紧固、连接不符合规范要求 | 一般隐患 |  |  | 物
城轨/机械设备/塔式起重机/电气安全 | 电气安全
城轨/机械设备/塔式起重机/电气安全 | 未采用TN-S接零保护系统供电 | 重大隐患 | 1-2人 | 高 | 管理
城轨/机械设备/塔式起重机/电气安全 | 塔式起重机与架空线路安全距离不符合规范要求，未采取防护措施 | 重大隐患 | 1-2人 | 高 | 物
城轨/机械设备/塔式起重机/电气安全 | 防护措施不符合规范要求 | 一般隐患 |  |  | 物
城轨/机械设备/塔式起重机/电气安全 | 未安装避雷接地装置 | 重大隐患 | 1-2人 | 高 | 物
城轨/机械设备/塔式起重机/电气安全 | 避雷接地装置不符合规范要求 | 一般隐患 |  |  | 物
城轨/机械设备/塔式起重机/电气安全 | 电缆使用及固定不符合规范要求 | 一般隐患 |  |  | 物
城轨/机械设备/龙门吊 | 龙门吊
城轨/机械设备/龙门吊/安装、拆卸与验收 | 安装、拆卸与验收
城轨/机械设备/龙门吊/安装、拆卸与验收 | 安装、拆卸单位未取得相应资质 | 重大隐患 | 1-2人 | 高 | 管理
城轨/机械设备/龙门吊/安装、拆卸与验收 | 未制定安装、拆卸安全专项方案 | 重大隐患 | 1-2人 | 高 | 管理
城轨/机械设备/龙门吊/安装、拆卸与验收 | 方案未经审批或内容不符合规范要求 | 一般隐患 |  |  | 管理
城轨/机械设备/龙门吊/安装、拆卸与验收 | 未签订安装合同或未明确安全管理责任 | 一般隐患 |  |  | 管理
城轨/机械设备/龙门吊/安装、拆卸与验收 | 未履行验收程序或验收表未经责任人签字 | 一般隐患 |  |  | 管理
城轨/机械设备/龙门吊/安装、拆卸与验收 | 特种作业人员未持证上岗 | 重大隐患 | 1-2人 | 高 | 管理
城轨/机械设备/龙门吊/安装、拆卸与验收 | 安装、拆卸作业现场无专职技术、安全负责人 | 一般隐患 |  |  | 管理
城轨/机械设备/龙门吊/保险装置 | 保险装置
城轨/机械设备/龙门吊/保险装置 | 无起升高度限位器、行走限位器，起重量限制器或限位器不灵敏 | 重大隐患 | 1-2人 | 高 | 物
城轨/机械设备/龙门吊/保险装置 | 未设置紧急断电开关或开关失效 | 重大隐患 | 1-2人 | 低 | 物
城轨/机械设备/龙门吊/保险装置 | 紧急断电开关安装位置不当 | 一般隐患 |  |  | 物
城轨/机械设备/龙门吊/保险装置 | 吊钩存在缺陷或危险断面磨损大于5% | 重大隐患 | 1-2人 | 中 | 物
城轨/机械设备/龙门吊/保险装置 | 吊钩无保险装置 | 一般隐患 |  |  | 物
城轨/机械设备/龙门吊/保险装置 | 上人爬梯无护圈或护圈不符合要求 | 一般隐患 |  |  | 环境
城轨/机械设备/龙门吊/轨道 | 轨道
城轨/机械设备/龙门吊/轨道 | 轨道基础不满足承载要求，已变形或破损 | 重大隐患 | 1-2人 | 中 | 环境
城轨/机械设备/龙门吊/轨道 | 轨道与基础间固定方式不符合要求 | 重大隐患 | 1-2人 | 高 | 物
城轨/机械设备/龙门吊/轨道 | 轨道跨距偏差不符合要求 | 一般隐患 |  |  | 物
城轨/机械设备/龙门吊/轨道 | 轨道弯曲偏差不符合要求 | 一般隐患 |  |  | 物
城轨/机械设备/龙门吊/轨道 | 轨道接头处高低偏差或左右错位偏差不符合要求 | 一般隐患 |  |  | 物
城轨/机械设备/龙门吊/轨道 | 轨道接头处间隙过大 | 一般隐患 |  |  | 物
城轨/机械设备/龙门吊/轨道 | 轨道扭度过大 | 一般隐患 |  |  | 物
城轨/机械设备/龙门吊/轨道 | 轨顶面或侧面磨损量过大 | 一般隐患 |  |  | 物
城轨/机械设备/龙门吊/轨道 | 轨道两端无缓冲器和端部止挡 | 重大隐患 | 3-9人 | 中 | 物
城轨/机械设备/龙门吊/轨道 | 未按要求设置夹轨钳、或铁鞋等锚定装置 | 一般隐患 |  |  | 物
城轨/机械设备/龙门吊/轨道 | 大风天气未及时使用夹轨器将龙门吊固定 | 重大隐患 | 1-2人 | 高 | 物
城轨/机械设备/龙门吊/钢丝绳 | 钢丝绳
城轨/机械设备/龙门吊/钢丝绳 | 钢丝绳选用型号不符合规范要求 | 重大隐患 | 1-2人 | 低 | 物
城轨/机械设备/龙门吊/钢丝绳 | 钢丝绳磨损、变形已达到报废标准 | 重大隐患 | 1-2人 | 高 | 物
城轨/机械设备/龙门吊/钢丝绳 | 钢丝绳锈蚀、缺油 | 一般隐患 |  |  | 物
城轨/机械设备/龙门吊/钢丝绳 | 绳卡数量及安装不符合规定 | 重大隐患 | 1-2人 | 低 | 物
城轨/机械设备/龙门吊/从业人员 | 从业人员
城轨/机械设备/龙门吊/从业人员 | 司机无证上岗 | 重大隐患 | 1-2人 | 高 | 管理
城轨/机械设备/龙门吊/从业人员 | 司索、信号工无证上岗 | 重大隐患 | 1-2人 | 高 | 管理
城轨/机械设备/龙门吊/从业人员 | 信号传递不使用旗语或对讲机 | 一般隐患 |  |  | 人
城轨/机械设备/龙门吊/电气安全 | 电气安全
城轨/机械设备/龙门吊/电气安全 | 未设置金属结构的接地措施 | 一般隐患 |  |  | 管理
城轨/机械设备/龙门吊/电气安全 | 接地电阻大于规范要求 | 一般隐患 |  |  | 物
城轨/机械设备/龙门吊/电气安全 | 未设置专用开关箱或开关箱内电器元件不符合要求 | 一般隐患 |  |  | 物
城轨/机械设备/龙门吊/电气安全 | 绝缘电阻小于规范要求 | 一般隐患 |  |  | 物
城轨/机械设备/龙门吊/电气安全 | 工作电缆拖地、泡水，无保护措施 | 一般隐患 |  |  | 物
城轨/机械设备/龙门吊/电气安全 | 轨道两端未设接地装置或轨道的接头处未做电气连接 | 一般隐患 |  |  | 物
城轨/机械设备/龙门吊/结构设施 | 结构设施
城轨/机械设备/龙门吊/结构设施 | 主要结构件变形、开焊、裂纹、锈蚀超过规范要求 | 重大隐患 | 3-9人 | 中 | 物
城轨/机械设备/龙门吊/结构设施 | 平台、走道、梯子、栏杆等不符合规范要求 | 一般隐患 |  |  | 物
城轨/机械设备/龙门吊/结构设施 | 主要受力构件高强螺栓规格和数量不符合规范要求 | 一般隐患 |  |  | 物
城轨/机械设备/龙门吊/结构设施 | 销轴连接不符合规范要求 | 一般隐患 |  |  | 物
城轨/机械设备/龙门吊/防撞措施 | 防撞措施
城轨/机械设备/龙门吊/防撞措施 | 两台及以上龙门吊在同一轨道上作业或行走，作业区间存在交叉作业无防碰撞措施 | 重大隐患 | 1-2人 | 低 | 物
城轨/机械设备/龙门吊/备案登记 | 备案登记
城轨/机械设备/龙门吊/备案登记 | 未取得特种设备检测合格证或合格证过期或未办理备案、登记手续 | 一般隐患 |  |  | 管理
城轨/机械设备/龙门吊/安全防护及警示标识 | 安全防护及警示标识
城轨/机械设备/龙门吊/安全防护及警示标识 | 作业区域周边无防护栏杆 | 一般隐患 |  |  | 物
城轨/机械设备/龙门吊/安全防护及警示标识 | 未安装警示灯，或警示灯失效 | 一般隐患 |  |  | 物
城轨/机械设备/龙门吊/安全防护及警示标识 | 危险部位未设置安全标志 | 一般隐患 |  |  | 物
城轨/机械设备/龙门吊/检查检测及维修保养 | 检查检测及维修保养
城轨/机械设备/龙门吊/检查检测及维修保养 | 未制定维修保养制度，或未按制度进行定期维修保养 | 一般隐患 |  |  | 管理
城轨/机械设备/龙门吊/检查检测及维修保养 | 维修保养委外的无合同或合同已过期 | 一般隐患 |  |  | 管理
城轨/机械设备/龙门吊/检查检测及维修保养 | 维修保养记录不真实 | 一般隐患 |  |  | 管理
城轨/机械设备/龙门吊/检查检测及维修保养 | 无设备运转记录或运转记录填写不真实 | 一般隐患 |  |  | 管理
城轨/机械设备/施工机具 | 施工机具
城轨/机械设备/施工机具/平刨 | 平刨
城轨/机械设备/施工机具/平刨 | 平刨安装后未履行验收程序 | 一般隐患 |  |  | 管理
城轨/机械设备/施工机具/平刨 | 未设置护手安全装置 | 一般隐患 |  |  | 物
城轨/机械设备/施工机具/平刨 | 传动部位无防护罩 | 一般隐患 |  |  | 物
城轨/机械设备/施工机具/平刨 | 未作保护接零或未设置漏电保护器 | 一般隐患 |  |  | 物
城轨/机械设备/施工机具/平刨 | 无安全防护棚 | 一般隐患 |  |  | 物
城轨/机械设备/施工机具/平刨 | 使用多功能木工机具 | 一般隐患 |  |  | 物
城轨/机械设备/施工机具/圆盘电锯 | 圆盘电锯
城轨/机械设备/施工机具/圆盘电锯 | 圆盘锯安装后未履行验收程序 | 一般隐患 |  |  | 管理
城轨/机械设备/施工机具/圆盘电锯 | 未设置锯盘护罩、分料器、防护挡板安全装置和传动部位无防护罩 | 一般隐患 |  |  | 物
城轨/机械设备/施工机具/圆盘电锯 | 未作保护接零或未设置漏电保护器 | 一般隐患 |  |  | 物
城轨/机械设备/施工机具/圆盘电锯 | 无安全防护棚 | 一般隐患 |  |  | 物
城轨/机械设备/施工机具/圆盘电锯 | 使用多功能木工机具 | 一般隐患 |  |  | 物
城轨/机械设备/施工机具/手持电动工具 | 手持电动工具
城轨/机械设备/施工机具/手持电动工具 | Ⅰ类手持电动工具未采取保护接零或未设置漏电保护器 | 重大隐患 | 1-2人 | 高 | 物
城轨/机械设备/施工机具/手持电动工具 | 使用Ⅰ类手持电动工具不按规定穿戴绝缘用品 | 重大隐患 | 1-2人 | 高 | 物
城轨/机械设备/施工机具/手持电动工具 | 使用手持电动工具随意接长电源线 | 一般隐患 |  |  | 物
城轨/机械设备/施工机具/钢筋机械 | 钢筋机械
城轨/机械设备/施工机具/钢筋机械 | 机械安装后未履行验收程序 | 一般隐患 |  |  | 管理
城轨/机械设备/施工机具/钢筋机械 | 未作保护接零或未设置漏电保护器 | 一般隐患 |  |  | 物
城轨/机械设备/施工机具/钢筋机械 | 钢筋加工区未设置作业棚，钢筋对焊作业区未采取防止火花飞溅措施或冷拉作业区未设置防护栏板 | 一般隐患 |  |  | 物
城轨/机械设备/施工机具/钢筋机械 | 传动部位无防护罩 | 一般隐患 |  |  | 物
城轨/机械设备/施工机具/电焊机 | 电焊机
城轨/机械设备/施工机具/电焊机 | 电焊机安装后未履行验收程序 | 一般隐患 |  |  | 管理
城轨/机械设备/施工机具/电焊机 | 未作保护接零或未设置漏电保护器 | 一般隐患 |  |  | 物
城轨/机械设备/施工机具/电焊机 | 未设置二次空载降压保护器或防触电保护器 | 一般隐患 |  |  | 物
城轨/机械设备/施工机具/电焊机 | 一次线长度超过规定或过道未进行穿管保护 | 一般隐患 |  |  | 物
城轨/机械设备/施工机具/电焊机 | 二次线长度超过规定或绝缘层老化或接头超过两处 | 一般隐患 |  |  | 物
城轨/机械设备/施工机具/电焊机 | 电焊机未设置防雨罩或接线柱无防护罩 | 一般隐患 |  |  | 物
城轨/机械设备/施工机具/搅拌机 | 搅拌机
城轨/机械设备/施工机具/搅拌机 | 搅拌机安装后未履行验收程序 | 一般隐患 |  |  | 管理
城轨/机械设备/施工机具/搅拌机 | 未作保护接零或未设置漏电保护器 | 一般隐患 |  |  | 物
城轨/机械设备/施工机具/搅拌机 | 离合器、制动器、钢丝绳达不到规定要求 | 一般隐患 |  |  | 物
城轨/机械设备/施工机具/搅拌机 | 上料斗未设置安全挂钩或止挡装置 | 一般隐患 |  |  | 物
城轨/机械设备/施工机具/搅拌机 | 传动部位无防护罩 | 一般隐患 |  |  | 物
城轨/机械设备/施工机具/搅拌机 | 未设置安全作业棚 | 一般隐患 |  |  | 物
城轨/机械设备/施工机具/搅拌机 | 作业平台不平稳 | 一般隐患 |  |  | 物
城轨/机械设备/施工机具/气瓶 | 气瓶
城轨/机械设备/施工机具/气瓶 | 气瓶未安装减压器或减压器故障 | 重大隐患 | 1-2人 | 低 | 物
城轨/机械设备/施工机具/气瓶 | 乙炔瓶未安装回火防止器 | 重大隐患 | 3-9人 | 低 | 物
城轨/机械设备/施工机具/气瓶 | 气瓶未设置防震圈和防护帽 | 一般隐患 |  |  | 物
城轨/机械设备/施工机具/气瓶 | 气瓶及其安全附件不合格，或气管老化、破损，或接头不牢 | 一般隐患 |  |  | 物
城轨/机械设备/施工机具/气瓶 | 气瓶平放或曝晒 | 重大隐患 | 3-9人 | 低 | 物
城轨/机械设备/施工机具/气瓶 | 气瓶未分类存放或存放间距不符合安全要求 | 一般隐患 |  |  | 物
城轨/机械设备/施工机具/气瓶 | 氧气瓶与乙炔瓶的工作间距小于5m | 一般隐患 |  |  | 环境 | 其他 | 1-2人
城轨/机械设备/施工机具/翻斗车 | 翻斗车
城轨/机械设备/施工机具/翻斗车 | 翻斗车制动、转向装置不灵敏 | 一般隐患 |  |  | 物
城轨/机械设备/施工机具/翻斗车 | 驾驶员无证操作 | 重大隐患 | 1-2人 | 高 | 人
城轨/机械设备/施工机具/翻斗车 | 行车载人或违章行车 | 重大隐患 | 1-2人 | 中 | 人
城轨/机械设备/施工机具/潜水泵 | 潜水泵
城轨/机械设备/施工机具/潜水泵 | 未作保护接零或未设置漏电保护器 | 重大隐患 | 1-2人 | 中 | 物
城轨/机械设备/施工机具/潜水泵 | 负荷线未使用专用防水橡皮电缆 | 一般隐患 |  |  | 物
城轨/机械设备/施工机具/潜水泵 | 负荷线有接头 | 一般隐患 |  |  | 物
城轨/机械设备/施工机具/振捣器具 | 振捣器具
城轨/机械设备/施工机具/振捣器具 | 未作保护接零或未设置漏电保护器 | 重大隐患 | 1-2人 | 中 | 物
城轨/机械设备/施工机具/振捣器具 | 未使用移动式配电箱 | 一般隐患 |  |  | 物
城轨/机械设备/施工机具/振捣器具 | 电缆长度超过30m | 一般隐患 |  |  | 物
城轨/机械设备/施工机具/振捣器具 | 操作人员未穿戴好绝缘防护用品 | 一般隐患 |  |  | 人
城轨/机械设备/施工机具/桩工机械 | 桩工机械
城轨/机械设备/施工机具/桩工机械 | 机械安装后未履行验收程序 | 一般隐患 |  |  | 管理
城轨/机械设备/施工机具/桩工机械 | 作业前未编制专项施工方案或未按规定进行安全技术交底 | 一般隐患 |  |  | 管理
城轨/机械设备/施工机具/桩工机械 | 机械作业区域地面承载力不符合规定要求或未采取有效硬化措施 | 重大隐患 | 1-2人 | 低 | 物
城轨/机械设备/施工机具/桩工机械 | 机械与输电线路安全距离不符合规范要求 | 重大隐患 | 1-2人 | 高 | 物
城轨/机械设备/施工机具/桩工机械 | 打桩操作违反操作规程 | 一般隐患 |  |  | 人
城轨/机械设备/施工机具/土石方机械 | 土石方机械
城轨/机械设备/施工机具/土石方机械 | 机械进场后未履行验收程序 | 一般隐患 |  |  | 管理
城轨/机械设备/施工机具/土石方机械 | 机械行走路线上有人行走或停留 | 一般隐患 |  |  | 人
城轨/机械设备/施工机具/土石方机械 | 机械作业区域或回转半径内有人行走或停留 | 重大隐患 | 1-2人 | 高 | 人
城轨/机械设备/施工机具/土石方机械 | 无声光警示装置或失效 | 一般隐患 |  |  | 物
城轨/机械设备/施工机具/土石方机械 | 制动装置失灵 | 重大隐患 | 1-2人 | 高 | 物
城轨/机械设备/施工机具/土石方机械 | 司机违反操作规程 | 一般隐患 |  |  | 人
城轨/机械设备/施工机具/预应力张拉机械 | 预应力张拉机械
城轨/机械设备/施工机具/预应力张拉机械 | 预应力张拉机械设备未定期标定校验 | 一般隐患 |  |  | 物
城轨/机械设备/施工机具/预应力张拉机械 | 施工作业人员未佩戴安全防护用具 | 一般隐患 |  |  | 人
城轨/机械设备/施工机具/预应力张拉机械 | 在顺梁方向梁端外有人员站立 | 重大隐患 | 1-2人 | 中 | 人
城轨/机械设备/施工机具/预应力张拉机械 | 张拉结束后、钢绞线处于稳定前进行外露钢绞线切割作业 | 一般隐患 |  |  | 物
城轨/机械设备/施工机具/预应力张拉机械 | 切割后钢绞线外露锚具长度小于规范要求 | 一般隐患 |  |  | 物
城轨/机械设备/施工机具/预应力张拉机械 | 钢绞线切割使用电焊操作，未使用砂轮机切割 | 一般隐患 |  |  | 物
城轨/文明施工 | 文明施工
城轨/文明施工/现场围挡 | 现场围挡
城轨/文明施工/现场围挡 | 工地周围未按所在城市的规定设置封闭围挡 | 一般隐患 |  |  | 管理
城轨/文明施工/现场围挡 | 围挡不坚固、不稳定、不整洁、不美观 | 一般隐患 |  |  | 管理
城轨/文明施工/现场围挡 | 围挡没有沿工地四周连续设置 | 一般隐患 |  |  | 管理
城轨/文明施工/封闭管理 | 封闭管理
城轨/文明施工/封闭管理 | 施工现场进出口无大门 | 一般隐患 |  |  | 管理
城轨/文明施工/封闭管理 | 在没有人员、材料、机械设备进出时工地大门敞开 | 一般隐患 |  |  | 管理
城轨/文明施工/封闭管理 | 无门卫或出入人员车辆未登记 | 一般隐患 |  |  | 管理
城轨/文明施工/封闭管理 | 进入施工现场人员未持工作卡或其他有效证件 | 一般隐患 |  |  | 管理
城轨/文明施工/施工场地 | 施工场地
城轨/文明施工/施工场地 | 出入口和主要道路未做硬化处理 | 一般隐患 |  |  | 管理
城轨/文明施工/施工场地 | 现场道路不畅通、路面不平整坚实 | 一般隐患 |  |  | 管理
城轨/文明施工/施工场地 | 无排水设施或排水不通畅 | 一般隐患 |  |  | 管理
城轨/文明施工/施工场地 | 无防止泥浆、污水、废水外流或堵塞下水（河）道措施 | 一般隐患 |  |  | 管理
城轨/文明施工/施工场地 | 现场未设置车辆冲洗装置或车辆未经冲洗带泥上路、或运料未按当地规定遮盖 | 重大隐患 |  | 高 | 管理
城轨/文明施工/施工场地 | 未设置吸烟处、随意吸烟 | 一般隐患 |  |  | 管理
城轨/文明施工/材料堆放 | 材料堆放
城轨/文明施工/材料堆放 | 建筑材料、构件、料具不按总平面布置图堆放 | 一般隐患 |  |  | 管理
城轨/文明施工/材料堆放 | 材料未挂名称、品种、规格等标牌 | 一般隐患 |  |  | 管理
城轨/文明施工/材料堆放 | 材料堆放布局不合理，码放不整齐 | 一般隐患 |  |  | 管理
城轨/文明施工/材料堆放 | 未做到工完料清场地净 | 一般隐患 |  |  | 管理
城轨/文明施工/材料堆放 | 建筑垃圾未及时清理、有序堆放 | 一般隐患 |  |  | 管理
城轨/文明施工/材料堆放 | 易燃易爆物品未分类储藏在专用库房、库房安全距离不符合规范要求或未采取防火措施 | 重大隐患 | 3-9人 | 低 | 管理
城轨/文明施工/现场住宿 | 现场住宿
城轨/文明施工/现场住宿 | 现场搭建宿舍不符合安全标准 | 重大隐患 | 10-29人 | 低 | 物
城轨/文明施工/现场住宿 | 在尚未竣工的建筑物内设置员工集体宿舍 | 一般隐患 |  |  | 管理
城轨/文明施工/现场住宿 | 办公、生活区未与施工作业区明显分隔 | 一般隐患 |  |  | 管理
城轨/文明施工/现场住宿 | 宿舍净高和宽度不符合要求，单间宿舍居住人数超过9人（居住人数不超过9人） | 重大隐患 | 3-9人 | 低 | 管理
城轨/文明施工/现场住宿 | 宿舍无保暖、消暑、防煤气中毒、防蚊虫叮咬措施 | 一般隐患 |  |  | 管理
城轨/文明施工/现场住宿 | 宿舍未设置可开启窗户，通风、采光差，不整洁 | 一般隐患 |  |  | 环境
城轨/文明施工/现场住宿 | 宿舍无床铺或未设置生活用品专柜、生活用品放置不整齐 | 一般隐患 |  |  | 管理
城轨/文明施工/现场住宿 | 宿舍周围环境不卫生、不安全，或无绿化 | 一般隐患 |  |  | 环境
城轨/文明施工/现场住宿 | 宿舍区未设置卫生责任人标牌 | 一般隐患 |  |  | 管理
城轨/文明施工/现场住宿 | 宿舍内使用明火做饭 | 重大隐患 | 3-9人 | 高 | 人
城轨/文明施工/现场住宿 | 宿舍、办公室私拉乱接电源，使用大功率电热器具、高热灯具 | 重大隐患 | 3-9人 | 高 | 人
城轨/文明施工/防火管理 | 防火管理
城轨/文明施工/防火管理 | 施工现场未制定消防安全管理制度 | 一般隐患 |  |  | 管理
城轨/文明施工/防火管理 | 施工现场的临时用房和作业场所的防火设计不符合规范要求 | 重大隐患 | 3-9人 | 高 | 管理
城轨/文明施工/防火管理 | 施工现场消防通道、消防水源、消防设施与器材的设置不符合规范要求 | 重大隐患 | 3-9人 | 高 | 管理
城轨/文明施工/防火管理 | 动火作业未办理动火审批手续或未指定动火监护人员 | 重大隐患 | 3-9人 | 高 | 管理
城轨/文明施工/防火管理 | 易燃可燃材料随意码放或动火作业点与易燃可燃材料距离不符合消防安全要求 | 重大隐患 | 3-9人 | 高 | 管理
城轨/文明施工/综合治理 | 综合治理
城轨/文明施工/综合治理 | 未建立治安保卫制度，责任未分解到人 | 一般隐患 |  |  | 管理
城轨/文明施工/综合治理 | 未落实“人防、物防、技防”治安防范措施 | 一般隐患 |  |  | 管理
城轨/文明施工/生活设施 | 生活设施
城轨/文明施工/生活设施 | 食堂与厕所、垃圾站、有毒有害场所距离不符合规范要求 | 一般隐患 |  |  | 环境
城轨/文明施工/生活设施 | 食堂未办理卫生许可证或炊事员未办理健康证 | 重大隐患 |  | 低 | 管理
城轨/文明施工/生活设施 | 食堂使用的燃气罐未单独设置存放间或存放间通风条件不好 | 重大隐患 |  | 中 | 管理
城轨/文明施工/保健急救 | 保健急救
城轨/文明施工/保健急救 | 无保健医药箱 | 一般隐患 |  |  | 管理
城轨/文明施工/保健急救 | 无急救措施和急救器材 | 一般隐患 |  |  | 管理
城轨/文明施工/保健急救 | 无经培训的急救人员 | 一般隐患 |  |  | 管理
城轨/文明施工/保健急救 | 未开展卫生防病宣传教育 | 一般隐患 |  |  | 管理
城轨/文明施工/扰民民扰 | 扰民民扰
城轨/文明施工/扰民民扰 | 集体事件未及时处理或无集体事件处置预案 | 重大隐患 |  | 高 | 管理
城轨/文明施工/扰民民扰 | 未建立施工不扰民措施 | 一般隐患 |  |  | 管理
城轨/文明施工/渣土治理 | 渣土治理
城轨/文明施工/渣土治理 | 选用不具备资质的渣土运输单位或渣土运输证过期未补办 | 重大隐患 |  | 高 | 管理
城轨/文明施工/渣土治理 | 渣土运输车辆不符合要求 | 重大隐患 |  | 高 | 管理
城轨/文明施工/渣土治理 | 出渣车辆车轮有泥未冲洗上路或渣土运输遗撒未及时清理 | 重大隐患 |  | 高 | 管理
城轨/文明施工/渣土治理 | 渣土未定点消纳 | 重大隐患 |  | 高 | 管理
城轨/文明施工/渣土治理 | 裸露渣土或地面未及时覆盖 | 重大隐患 |  | 高 | 管理
城轨/文明施工/渣土治理 | 大风天气未采取抑尘措施（洒水、覆盖等） | 重大隐患 |  | 高 | 管理
城轨/起重吊装 | 起重吊装
城轨/起重吊装/施工方案 | 施工方案
城轨/起重吊装/施工方案 | 未编制本项目起重吊装施工组织设计或未审批 | 一般隐患 |  |  | 管理
城轨/起重吊装/施工方案 | 大型吊装或吊装重要物件未编制专项方案或未审批 | 重大隐患 | 1-2人 | 低 | 管理
城轨/起重吊装/施工方案 | 需专家论证的方案未组织专家论证 | 一般隐患 |  |  | 管理
城轨/起重吊装/起重设备 | 起重设备
城轨/起重吊装/起重设备 | 起重设备选型不能满足吊装需要 | 重大隐患 | 1-2人 | 高 | 管理
城轨/起重吊装/起重设备 | 起重设备进场未履行验收手续 | 一般隐患 |  |  | 管理
城轨/起重吊装/起重设备 | 起重设备安全装置缺失或失效 | 重大隐患 | 1-2人 | 高 | 物
城轨/起重吊装/起重设备 | 起重设备钢丝绳、吊钩索具不符合规范要求 | 重大隐患 | 1-2人 | 高 | 物
城轨/起重吊装/人员配备 | 人员配备
城轨/起重吊装/人员配备 | 司机未持有效证件上岗 | 重大隐患 |  | 高 | 人
城轨/起重吊装/人员配备 | 司索工、信号工无证上岗 | 重大隐患 |  | 高 | 人
城轨/起重吊装/人员配备 | 大型吊装无专人监护 | 一般隐患 |  |  | 管理
城轨/起重吊装/操作控制 | 操作控制
城轨/起重吊装/操作控制 | 吊运重物起升或下降不平稳、均匀，进行突然制动 | 重大隐患 | 1-2人 | 高 | 人
城轨/起重吊装/操作控制 | 回转未停稳进行反向动作 | 一般隐患 |  |  | 人
城轨/起重吊装/操作控制 | 近满负荷时，降落臂杆或同时进行两个动作 | 重大隐患 | 1-2人 | 高 | 人
城轨/起重吊装/操作控制 | 设备报警后，司机未采取措施继续作业 | 重大隐患 | 1-2人 | 高 | 人
城轨/起重吊装/过程管理 | 过程管理
城轨/起重吊装/过程管理 | 作业现场照明不足 | 一般隐患 |  |  | 环境
城轨/起重吊装/过程管理 | 吊装重量不明（包括埋在地下）的物体 | 重大隐患 | 1-2人 | 高 | 人
城轨/起重吊装/过程管理 | 超载作业 | 重大隐患 | 1-2人 | 高 | 人
城轨/起重吊装/过程管理 | 吊物上方有人起吊 | 重大隐患 | 1-2人 | 高 | 人
城轨/起重吊装/过程管理 | 被吊物上有浮置物起吊 | 重大隐患 | 1-2人 | 高 | 物
城轨/起重吊装/过程管理 | 吊运气瓶时未使用专用吊笼 | 重大隐患 | 1-2人 | 高 | 物
城轨/起重吊装/过程管理 | 吊装时吊物下方有人作业、行走或停留 | 重大隐患 | 1-2人 | 高 | 人
城轨/起重吊装/过程管理 | 斜拉斜牵 | 重大隐患 | 1-2人 | 高 | 人
城轨/起重吊装/过程管理 | 指挥信号不明起吊 | 重大隐患 | 1-2人 | 高 | 人
城轨/起重吊装/过程管理 | 被吊物捆扎不牢起吊 | 重大隐患 | 1-2人 | 高 | 人
城轨/起重吊装/过程管理 | 机械带病作业 | 重大隐患 | 1-2人 | 高 | 物
城轨/起重吊装/过程管理 | 六级以上大风、大雾等特殊天气起吊作业 | 重大隐患 | 1-2人 | 高 | 管理
城轨/起重吊装/吊物行走 | 吊物行走
城轨/起重吊装/吊物行走 | 履带吊吊物行走时，载荷超过允许起重量的50%时，设备未正位并进行回转锁定 | 重大隐患 | 1-2人 | 中 | 人
城轨/起重吊装/吊物行走 | 起重机行走地面松软不平时，起吊同时进行两个动作 | 重大隐患 | 1-2人 | 中 | 人
城轨/起重吊装/吊物行走 | 行走道路不坚实平整，重物离地高度大于50cm | 一般隐患 |  |  | 物
城轨/起重吊装/吊物行走 | 未设置牵引绳，作业人员直接推拉被吊物 | 一般隐患 |  |  | 人
城轨/起重吊装/双机协作 | 双机协作
城轨/起重吊装/双机协作 | 双机协作中单机荷载超过额定载荷的80% | 重大隐患 | 1-2人 | 中 | 物
城轨/起重吊装/双机协作 | 单机升降、运行幅度过大或速率过快 | 一般隐患 |  |  | 物
城轨/起重吊装/就位状况 | 就位状况
城轨/起重吊装/就位状况 | 起重机作业地面承载力不满足吊装要求 | 重大隐患 | 1-2人 | 高 | 环境
城轨/起重吊装/就位状况 | 地面铺装措施不符合要求 | 一般隐患 |  |  | 人
城轨/起重吊装/就位状况 | 支腿未伸展到位 | 一般隐患 |  |  | 人
城轨/起重吊装/就位状况 | 起重机就位后未组织验收 | 一般隐患 |  |  | 管理
城轨/起重吊装/就位状况 | 起重机与架空线路安全距离不符合规范要求 | 重大隐患 | 1-2人 | 高 | 环境
城轨/起重吊装/高处作业 | 高处作业
城轨/起重吊装/高处作业 | 作业人员未系安全带或安全带无可靠悬挂点 | 重大隐患 | 1-2人 | 高 | 人
城轨/起重吊装/高处作业 | 结构吊装未设置防坠落措施 | 一般隐患 |  |  | 物
城轨/起重吊装/高处作业 | 人员上下无专用通道 | 一般隐患 |  |  | 人
城轨/起重吊装/作业平台 | 作业平台
城轨/起重吊装/作业平台 | 起重吊装人员作业无可靠立足点 | 重大隐患 | 1-2人 | 高 | 人
城轨/起重吊装/作业平台 | 作业平台临边防护不符合要求 | 一般隐患 |  |  | 物
城轨/起重吊装/作业平台 | 脚手板未满铺 | 一般隐患 |  |  | 物
城轨/起重吊装/构件堆放 | 构件堆放
城轨/起重吊装/构件堆放 | 构件堆放高度超过1.5m且不整齐 | 一般隐患 |  |  | 物
城轨/起重吊装/构件堆放 | 大型构件堆放无稳定措施 | 一般隐患 |  |  | 物
城轨/起重吊装/构件堆放 | 小碎物件无可靠的承载容器 | 一般隐患 |  |  | 物
城轨/起重吊装/警戒 | 警戒
城轨/起重吊装/警戒 | 起重吊装作业未划设警戒区 | 一般隐患 |  |  | 管理
城轨/起重吊装/警戒 | 无警戒标志，未设专人警戒 | 一般隐患 |  |  | 管理
城轨/起重吊装/警戒 | 吊装时，无关人员进入警戒区 | 重大隐患 | 1-2人 | 低 | 人
城轨/起重吊装/交底教育 | 交底教育
城轨/起重吊装/交底教育 | 作业人员未经专门教育和安全技术交底 | 一般隐患 |  |  | 管理
城轨/起重吊装/交底教育 | 吊装前未进行班前安全活动 | 一般隐患 |  |  | 管理
城轨/安全防护 | 安全防护
城轨/安全防护/安全帽 | 安全帽
城轨/安全防护/安全帽 | 进入施工现场未佩戴安全帽 | 一般隐患 |  |  | 人
城轨/安全防护/安全帽 | 安全帽佩戴不符合规定 | 一般隐患 |  |  | 人
城轨/安全防护/安全帽 | 安全帽不符合标准要求 | 一般隐患 |  |  | 管理
城轨/安全防护/安全网 | 安全网
城轨/安全防护/安全网 | 在建工程外侧未用密目式安全网封闭 | 重大隐患 | 1-2人 | 中 | 管理
城轨/安全防护/安全网 | 基坑边、上下通道未安装护栏且未使用安全网 | 重大隐患 | 1-2人 | 中 | 管理
城轨/安全防护/安全网 | 未按要求设安全平网 | 重大隐患 | 1-2人 | 中 | 管理
城轨/安全防护/安全网 | 安全网规格、材质等不符合要求 | 一般隐患 |  |  | 物
城轨/安全防护/安全带 | 安全带
城轨/安全防护/安全带 | 高空作业未系安全带 | 重大隐患 | 1-2人 | 高 | 人
城轨/安全防护/安全带 | 安全带挂扣不符合要求 | 一般隐患 |  |  | 人
城轨/安全防护/安全带 | 安全带不符合标准 | 一般隐患 |  |  | 物
城轨/安全防护/安全带 | 不按规定设置安全绳 | 重大隐患 | 1-2人 | 中 | 人
城轨/安全防护/其他 | 其他
城轨/安全防护/其他 | 钻孔、注浆、喷混凝土、切割、打磨等扬尘作 业不戴防尘口罩 | 一般隐患 |  |  | 人
城轨/安全防护/楼梯口、(电梯、管道、通风)井口、基坑成槽及其他预留洞口、坑井防护 | 楼梯口、(电梯、管道、通风)井口、基坑成槽及其他预留洞口、坑井防护
城轨/安全防护/楼梯口、(电梯、管道、通风)井口、基坑成槽及其他预留洞口、坑井防护 | 无防护措施 | 重大隐患 | 1-2人 | 高 | 管理
城轨/安全防护/楼梯口、(电梯、管道、通风)井口、基坑成槽及其他预留洞口、坑井防护 | 防护措施不符合要求或不严密 | 一般隐患 |  |  | 管理
城轨/安全防护/楼梯口、(电梯、管道、通风)井口、基坑成槽及其他预留洞口、坑井防护 | 防护设施未形成定型化、工具化 | 一般隐患 |  |  | 管理
城轨/安全防护/楼梯口、(电梯、管道、通风)井口、基坑成槽及其他预留洞口、坑井防护 | 电梯井、管道井、风道井内每隔两层(不大于10m)缺少一道平网 | 一般隐患 |  |  | 管理
城轨/安全防护/楼梯口、(电梯、管道、通风)井口、基坑成槽及其他预留洞口、坑井防护 | 未在醒目位置设置安全警示标志牌 | 一般隐患 |  |  | 管理
城轨/安全防护/爬梯防护 | 爬梯防护
城轨/安全防护/爬梯防护 | 高于2.0m的爬梯无防护笼等措施 | 一般隐患 |  |  | 管理
城轨/安全防护/爬梯防护 | 防护措施不符合要求或不严密 | 一般隐患 |  |  | 管理
城轨/安全防护/通道口防护 | 通道口防护
城轨/安全防护/通道口防护 | 无防护棚 | 重大隐患 | 1-2人 | 高 | 管理
城轨/安全防护/通道口防护 | 防护不严 | 一般隐患 |  |  | 管理
城轨/安全防护/通道口防护 | 防护棚不牢固、材质不符合要求 | 一般隐患 |  |  | 管理
城轨/安全防护/通道口防护 | 未在醒目位置设置安全警示标志牌 | 一般隐患 |  |  | 管理
城轨/安全防护/高架桥面、车站主体结构顶面、建筑阳台、楼板、屋面等临边防护 | 高架桥面、车站主体结构顶面、建筑阳台、楼板、屋面等临边防护
城轨/安全防护/高架桥面、车站主体结构顶面、建筑阳台、楼板、屋面等临边防护 | 临边无防护 | 重大隐患 | 1-2人 | 高 | 管理
城轨/安全防护/高架桥面、车站主体结构顶面、建筑阳台、楼板、屋面等临边防护 | 临边防护不符合要求(防护不严、不牢固或高度不满足规范规定的高度等) | 一般隐患 |  |  | 管理
城轨/安全防护/高架桥面、车站主体结构顶面、建筑阳台、楼板、屋面等临边防护 | 未在醒目位置设置安全警示标志牌 | 一般隐患 |  |  | 管理
城轨/安全防护/站台临边防护 | 站台临边防护
城轨/安全防护/站台临边防护 | 站台靠轨行区临边未按规定设置防护栏 | 重大隐患 | 1-2人 | 低 | 管理
城轨/安全防护/站台临边防护 | 未设置防护网或防护网破损 | 一般隐患 |  |  | 管理
城轨/安全防护/站台临边防护 | 未在醒目位置设置安全警示标志牌 | 一般隐患 |  |  | 管理
城轨/安全防护/攀登作业 | 攀登作业
城轨/安全防护/攀登作业 | 移动式梯子的梯脚底部垫高使用 | 一般隐患 |  |  | 物
城轨/安全防护/攀登作业 | 折梯使用未有可靠拉撑装置 | 一般隐患 |  |  | 物
城轨/安全防护/攀登作业 | 梯子的制作质量或材质不符合要求 | 一般隐患 |  |  | 物
城轨/安全防护/悬空作业 | 悬空作业
城轨/安全防护/悬空作业 | 悬空作业处未设置防护栏杆或其他可靠的安全设施 | 重大隐患 | 1-2人 | 高 | 管理
城轨/安全防护/悬空作业 | 悬空作业所用的索具、吊具、料具等设备，未经过技术鉴定或验收 | 一般隐患 |  |  | 物
城轨/安全防护/移动式操作平台 | 移动式操作平台
城轨/安全防护/移动式操作平台 | 操作平台的面积（大于10m2）或高度（大于5m）超过规定值 | 一般隐患 |  |  | 物
城轨/安全防护/移动式操作平台 | 移动式操作平台，轮子与平台的连接不牢固可靠或立柱底端距离地面超过规定值 | 重大隐患 | 1-2人 | 中 | 物
城轨/安全防护/移动式操作平台 | 操作平台的组装不符合要求 | 重大隐患 | 1-2人 | 中 | 物
城轨/安全防护/移动式操作平台 | 平台台面铺板不严 | 一般隐患 |  |  | 物
城轨/安全防护/移动式操作平台 | 操作平台四周未按规定设置防护栏杆或未设置登高扶梯 | 一般隐患 |  |  | 物
城轨/安全防护/移动式操作平台 | 操作平台的材质不符合要求 | 一般隐患 |  |  | 物
城轨/安全防护/移动式操作平台 | 四脚轮无制动装置 | 重大隐患 | 1-2人 | 高 | 物
城轨/安全防护/施工便道（便桥） | 施工便道（便桥）
城轨/安全防护/施工便道（便桥） | 施工便道（便桥）无明显警示线速标志 | 一般隐患 |  |  | 管理
城轨/安全防护/施工便道（便桥） | 施工便道（便桥）及施工便道与社会道路交叉路口未设置警示限速标志及防撞防护设施 | 重大隐患 | 1-2人 | 低 | 管理
城轨/交通导改 | 交通导改
城轨/交通导改/导改方案 | 导改方案
城轨/交通导改/导改方案 | 未编制交通导改方案或交通导改方案未获得路政局和交管局批准，取得占掘路手续 | 重大隐患 |  | 低 | 管理
城轨/交通导改/实施 | 实施
城轨/交通导改/实施 | 未断路施工，迎车方向150m未设置交通防护设施或交通防护设施不足或不符合要求 | 重大隐患 |  |  | 管理
城轨/交通导改/实施 | 未设专人进行交通疏导 | 一般隐患 |  |  | 管理
城轨/交通导改/交通疏导 | 交通疏导
城轨/交通导改/交通疏导 | 占用挖掘道路未按规定设置交通疏解告示、行人绕行提示、文明施工用语等施工标志 | 一般隐患 |  |  | 管理
城轨/交通导改/交通疏导 | 在围墙外未设置防来车碰撞墩或交通警示灯 | 重大隐患 | 1-2人 | 中 | 管理
城轨/交通导改/交通疏导 | 基坑便桥未设置限载、限速和禁止超车、停车等标志 | 重大隐患 | 1-2人 | 中 | 管理
城轨/交通导改/交通疏导 | 在出入口和道路转弯处未设置可透视围挡 | 重大隐患 | 1-2人 | 中 | 管理
城轨/交通导改/交通疏导 | 未设交通协管员 | 一般隐患 |  |  | 管理
城轨/降水工程 | 降水工程
城轨/降水工程/施工方案 | 施工方案
城轨/降水工程/施工方案 | 未编制降水专项方案或方案未按规定进行专家论证或未根据降水试验调整方案 | 重大隐患 |  | 低 | 管理
城轨/降水工程/施工方案 | 方案中无防止影响区内建（构）筑物等工程周边环境沉降的措施 | 重大隐患 | 3-9人 | 中 | 管理
城轨/降水工程/施工方案 | 降水管井离开挖初支外皮距离过小 | 一般隐患 |  |  | 管理
城轨/降水工程/降水井施工 | 降水井施工
城轨/降水工程/降水井施工/占道施工 | 占道施工
城轨/降水工程/降水井施工/占道施工 | 占道施工未获得路政局和交管局批准，取得占掘路手续 | 重大隐患 | 1-2人 | 高 | 管理
城轨/降水工程/降水井施工/占道施工 | 占道施工无交通防护设施或数量不足、放置位置不对 | 重大隐患 | 1-2人 | 高 | 管理
城轨/降水工程/降水井施工/占道施工 | 迎车方向未设专人指挥疏导交通 | 重大隐患 | 1-2人 | 高 | 管理
城轨/降水工程/降水井施工/占道施工 | 占道施工作业人员未穿反光服饰 | 重大隐患 | 1-2人 | 高 | 人
城轨/降水工程/降水井施工/成井作业 | 成井作业
城轨/降水工程/降水井施工/成井作业 | 机械就位后未履行验收程序 | 一般隐患 |  |  | 管理
城轨/降水工程/降水井施工/成井作业 | 机械作业前未进行地下管线挖探确认 | 重大隐患 | 1-2人 | 中 | 管理
城轨/降水工程/降水井施工/成井作业 | 钻机操作违反操作规程 | 一般隐患 |  |  | 人
城轨/降水工程/降水井施工/成井作业 | 孔口无防护或防护不严密 | 重大隐患 | 1-2人 | 高 | 管理
城轨/降水工程/降水井施工/成井作业 | 井管吊装作业不符合起重吊装要求 | 一般隐患 |  |  | 管理
城轨/降水工程/降水井施工/洗井 | 洗井
城轨/降水工程/降水井施工/洗井 | 空压机进场未履行验收手续 | 一般隐患 |  |  | 管理
城轨/降水工程/降水井施工/洗井 | 各管连接不牢固 | 一般隐患 |  |  | 物
城轨/降水工程/运行管理 | 运行管理
城轨/降水工程/运行管理 | 未设专人进行水位监测 | 一般隐患 |  |  | 管理
城轨/降水工程/运行管理 | 地层中含水量丰富水位高且地层渗透系数较大时，无保障不间断抽水措施 | 重大隐患 | 3-9人 | 高 | 管理
城轨/降水工程/运行管理 | 降水井井周出现严重坍塌未处理 | 一般隐患 |  |  | 环境
城轨/降水工程/运行管理 | 从降水井抽出的水中含沙量不符合要求 | 一般隐患 |  |  | 管理
城轨/降水工程/运行管理 | 降水事件导致水位升至作业面以上未及时预警响应 | 一般隐患 |  |  | 管理
城轨/监控量测 | 监控量测
城轨/监控量测 | 未编制监控量测方案或方案未审批 | 重大隐患 | 1-2人 | 中 | 管理
城轨/监控量测 | 监控量测人员从业资格不符合要求 | 一般隐患 |  |  | 人
城轨/监控量测 | 监控量测设备未经检定合格 | 一般隐患 |  |  | 管理
城轨/监控量测 | 监测项目不符合规范要求或监测项目不全 | 重大隐患 | 1-2人 | 中 | 管理
城轨/监控量测 | 对结构本体及周边环境的监测布点不符合监测方案要求 | 重大隐患 | 1-2人 | 低 | 管理
城轨/监控量测 | 穿越重要建（构）筑物或既有运营线路未进行自动化实时监测 | 重大隐患 | 3-9人 | 中 | 管理
城轨/监控量测 | 地层疏松、土洞、溶洞、破碎带等地质条件复杂地段，软土、膨胀性岩土、湿陷性土等特殊性岩土地段，工程施工对岩土体扰动较大或邻近重要建（构）筑物、地下管线等地段未布设土体深层水平位移和分层竖向位移监测孔及监测点 | 一般隐患 |  |  | 管理
城轨/监控量测 | 隧道下穿污水、供水、燃气、热力等地下管线且风险很高时，未布设管线结构直接监测点进行监测 | 重大隐患 | 1-2人 | 中 | 管理
城轨/监控量测 | 未测取初始值进行开挖施工 | 一般隐患 |  |  | 管理
城轨/监控量测 | 监测频率或现场巡查频次不符合方案要求 | 一般隐患 |  |  | 管理
城轨/监控量测 | 仅有仪器监测项目，未安排现场巡查 | 重大隐患 | 1-2人 | 低 | 管理
城轨/监控量测 | 未对监测数据及时进行分析反馈指导施工 | 重大隐患 | 1-2人 | 中 | 管理
城轨/监控量测 | 监测数据超限未分析原因采取措施继续施工 | 重大隐患 | 3-9人 | 高 | 管理
城轨/监控量测 | 工程出现异常或监测数据异常未提高监测或现场巡查频率 | 重大隐患 | 3-9人 | 中 | 管理
城轨/监控量测 | 工程出现险情未提高监测或现场巡查频率 | 重大隐患 | 3-9人 | 高 | 管理
城轨/监控量测 | 暗挖施工长时间暴雨未提高监测或现场巡查频率 | 重大隐患 | 1-2人 | 中 | 管理
城轨/监控量测 | 存在勘察未发现不良地质且影响工程安全等未提高监测或现场巡查频率 | 重大隐患 | 3-9人 | 高 | 管理
城轨/监控量测 | 未建立监控量测预警机制 | 重大隐患 | 3-9人 | 低 | 管理
城轨/监控量测 | 上路布点或收集数据未穿反光服饰和设专人警示 | 重大隐患 | 1-2人 | 高 | 人
城轨/管线 | 管线
城轨/管线/相关方管理 | 相关方管理
城轨/管线/相关方管理 | 未与改移单位签订安全协议 | 重大隐患 | 1-2人 | 低 | 管理
城轨/管线/相关方管理 | 改移单位没有设专人进行现场监督 | 重大隐患 | 1-2人 | 中 | 管理
城轨/管线/相关方管理 | 管线改移单位未配备安全员 | 一般隐患 |  |  | 管理
城轨/管线/基槽开挖 | 基槽开挖
城轨/管线/基槽开挖 | 机械开挖未探测确认管线 | 重大隐患 |  | 中 | 物
城轨/管线/基槽开挖 | 深度超过1.5m未放坡或无支护措施 | 重大隐患 | 1-2人 | 中 | 管理
城轨/管线/基槽开挖 | 深度超过1.5m无防护或防护不严密 | 一般隐患 |  |  | 管理
城轨/管线/吊装作业 | 吊装作业
城轨/管线/吊装作业 | 见起重吊装
城轨/管线/管线切割 | 管线切割
城轨/管线/管线切割/天燃气管线 | 天燃气管线
城轨/管线/管线切割/天燃气管线 | 切割前未彻底排空管线内天然气 | 重大隐患 | 3-9人 | 中 | 人
城轨/管线/管线切割/天燃气管线 | 未关严阀门 | 重大隐患 | 3-9人 | 中 | 人
城轨/管线/管线切割/天燃气管线 | 切割前未对管线内气体进行检测 | 重大隐患 | 3-9人 | 中 | 人
城轨/管线/管线切割/热力管线 | 热力管线
城轨/管线/管线切割/热力管线 | 切割前未彻底排空管线内高温蒸汽和热水 | 重大隐患 | 1-2人 | 低 | 人
城轨/管线/管线切割/热力管线 | 切割前未对管线内介质进行温度检测 | 重大隐患 | 1-2人 | 低 | 人
城轨/管线/管线切割/自来水 | 自来水
城轨/管线/管线切割/自来水 | 切割前未关严阀门，排空管内水 | 一般隐患 |  |  | 人
城轨/管线/管线安装（焊接） | 管线安装（焊接）
城轨/管线/管线安装（焊接） | 未遵守焊接相关规定 | 一般隐患 |  |  | 管理
城轨/管线/调试与验收 | 调试与验收
城轨/管线/调试与验收 | 压力管线未试压检验合格投入使用 | 重大隐患 | 3-9人 | 中 | 管理
城轨/管线/调试与验收 | 未经验收合格投入使用 | 一般隐患 |  |  | 管理
城轨/管线/调试与验收 | 管线试压时，用锤敲击接头处 | 一般隐患 |  |  | 人
城轨/管线/调试与验收 | 放压时一次性全部开启排放阀或有人站在排放阀对面 | 重大隐患 | 1-2人 | 高 | 人
城轨/管线/土方回填 | 土方回填
城轨/管线/土方回填 | 见明挖土方回填 | 一般隐患 |  |  | 管理
城轨/矿山法车站或区间隧道 | 矿山法车站或区间隧道
城轨/矿山法车站或区间隧道/竖井 | 竖井
城轨/矿山法车站或区间隧道/竖井/锁口圈施工 | 锁口圈施工
城轨/矿山法车站或区间隧道/竖井/锁口圈施工 | 未进行管线核查确认机械开挖锁口圈基槽 | 重大隐患 | 1-2人 | 中 | 管理
城轨/矿山法车站或区间隧道/竖井/锁口圈施工 | 竖井内有废弃雨污水管或改移后的雨污水管端头未进行加固封堵 | 重大隐患 | 1-2人 | 中 | 环境
城轨/矿山法车站或区间隧道/竖井/竖井防护 | 竖井防护
城轨/矿山法车站或区间隧道/竖井/竖井防护 | 竖井位于低洼地带，井口挡水墙高度不满足防汛要求 | 重大隐患 | 1-2人 | 低 | 环境 | 雨
城轨/矿山法车站或区间隧道/竖井/竖井防护 | 井口防护栏（高度、强度等）不符合规范要求 | 一般隐患 |  |  | 管理
城轨/矿山法车站或区间隧道/竖井/竖井防护 | 井口周围2m范围内堆放材料 | 一般隐患 |  |  | 物
城轨/矿山法车站或区间隧道/竖井/竖井防护 | 垂直提升作业区与行人区无防护隔离 | 重大隐患 | 1-2人 | 低 | 管理
城轨/矿山法车站或区间隧道/竖井/竖井防护 | 井底卸渣处无车轮止挡或止挡高度、强度不符合要求 | 一般隐患 |  |  | 管理
城轨/矿山法车站或区间隧道/竖井/楼梯施工 | 楼梯施工
城轨/矿山法车站或区间隧道/竖井/楼梯施工 | 楼梯的刚度、强度、稳定性以及宽度不满足安全要求 | 重大隐患 | 1-2人 | 中 | 管理
城轨/矿山法车站或区间隧道/竖井/楼梯施工 | 楼梯未及时跟进或跟进的楼梯休息平台无防护或防护不闭合 | 重大隐患 | 1-2人 | 低 | 管理
城轨/矿山法车站或区间隧道/竖井/井身开挖 | 井身开挖
城轨/矿山法车站或区间隧道/竖井/井身开挖 | 锁口圈混凝土强度未达到设计要求进行开挖 | 重大隐患 |  |  | 管理
城轨/矿山法车站或区间隧道/竖井/井身开挖 | 倒挂井壁施工未分幅开挖 | 一般隐患 |  |  | 管理
城轨/矿山法车站或区间隧道/竖井/井身开挖 | 多榀同时开挖 | 重大隐患 | 3-9人 | 高 | 管理
城轨/矿山法车站或区间隧道/竖井/井身开挖 | 降水未达到要求（低于开挖面1m）进行开挖 | 重大隐患 | 1-2人 | 高 | 管理
城轨/矿山法车站或区间隧道/竖井/井身开挖 | 提升时，人员在提升容器下方停留、行走或作业 | 重大隐患 | 1-2人 | 中 | 人
城轨/矿山法车站或区间隧道/竖井/井身开挖 | 直接向竖井内抛掷和倾倒支护材料或小型工具等物件 | 重大隐患 | 1-2人 | 中 | 人
城轨/矿山法车站或区间隧道/竖井/井身开挖 | 软弱地层出现严重渗水或有流沙迹象未分析原因采取措施继续施工 | 重大隐患 | 3-9人 | 高 | 环境
城轨/矿山法车站或区间隧道/超前支护 | 超前支护
城轨/矿山法车站或区间隧道/超前支护/超前小导管 | 超前小导管
城轨/矿山法车站或区间隧道/超前支护/超前小导管 | 注浆机具安装后未履行验收手续 | 一般隐患 |  |  | 管理
城轨/矿山法车站或区间隧道/超前支护/超前小导管 | 注浆机具使用违反安全操作规程 | 一般隐患 |  |  | 人
城轨/矿山法车站或区间隧道/超前支护/超前小导管 | 注浆管路连接不牢固 | 一般隐患 |  |  | 物
城轨/矿山法车站或区间隧道/超前支护/超前小导管 | 注浆人员个人防护（防护目镜、胶皮手套等）不到位 | 一般隐患 |  |  | 人
城轨/矿山法车站或区间隧道/超前支护/超前小导管 | 小导管长度、角度和数量不符合设计要求 | 重大隐患 | 1-2人 | 中 | 管理
城轨/矿山法车站或区间隧道/超前支护/超前小导管 | 注浆量或注浆压力未达到设计要求 | 重大隐患 | 1-2人 | 中 | 管理
城轨/矿山法车站或区间隧道/超前支护/超前小导管 | 注浆完成后注浆强度未达到规定时间进行开挖 | 一般隐患 |  |  | 管理
城轨/矿山法车站或区间隧道/超前支护/大管棚施工或深孔注浆 | 大管棚施工或深孔注浆
城轨/矿山法车站或区间隧道/超前支护/大管棚施工或深孔注浆 | 钻机和注浆机安装后未履行验收程序 | 一般隐患 |  |  | 管理
城轨/矿山法车站或区间隧道/超前支护/大管棚施工或深孔注浆 | 作业平台搭设（刚度、稳定性、防护栏、脚手板、上下梯子等）不符合要求或未经验收合格就使用 | 重大隐患 | 1-2人 | 中 | 管理
城轨/矿山法车站或区间隧道/超前支护/大管棚施工或深孔注浆 | 钻机操作违反安全操作规程 | 一般隐患 |  |  | 人
城轨/矿山法车站或区间隧道/超前支护/大管棚施工或深孔注浆 | 注浆机械使用违反安全操作规程 | 一般隐患 |  |  | 人
城轨/矿山法车站或区间隧道/超前支护/大管棚施工或深孔注浆 | 机械传动部分无防护罩 | 一般隐患 |  |  | 物
城轨/矿山法车站或区间隧道/超前支护/大管棚施工或深孔注浆 | 操作人员防护用品使用不当或无防护用品 | 一般隐患 |  |  | 人
城轨/矿山法车站或区间隧道/超前支护/大管棚施工或深孔注浆 | 大管棚材质、规格、长度不符合设计要求 | 重大隐患 | 1-2人 | 低 | 管理
城轨/矿山法车站或区间隧道/超前支护/大管棚施工或深孔注浆 | 深孔注浆造成已支护地段开裂、变形未及时采取措施 | 重大隐患 | 1-2人 | 中 | 管理
城轨/矿山法车站或区间隧道/土方开挖 | 土方开挖
城轨/矿山法车站或区间隧道/土方开挖/小导洞开挖（台阶法） | 小导洞开挖（台阶法）
城轨/矿山法车站或区间隧道/土方开挖/小导洞开挖（台阶法） | 复杂地层未进行超前探测 | 一般隐患 |  |  | 管理
城轨/矿山法车站或区间隧道/土方开挖/小导洞开挖（台阶法） | 台阶长度小于施工方案要求（或小于1～1.5倍洞跨） | 一般隐患 |  |  | 管理
城轨/矿山法车站或区间隧道/土方开挖/小导洞开挖（台阶法） | 预留核心土尺寸不符合规范要求 | 重大隐患 | 1-2人 | 低 | 管理
城轨/矿山法车站或区间隧道/土方开挖/小导洞开挖（台阶法） | 下台阶高度大于2m未预留减压槽或掏神仙土 | 重大隐患 | 1-2人 | 低 | 管理
城轨/矿山法车站或区间隧道/土方开挖/小导洞开挖（台阶法） | 机械开挖下台阶司机无证操作 | 重大隐患 | 1-2人 | 低 | 人
城轨/矿山法车站或区间隧道/土方开挖/小导洞开挖（台阶法） | 机械开挖违反操作规程或无关人员进入机械作业区域 | 重大隐患 | 1-2人 | 中 | 人
城轨/矿山法车站或区间隧道/土方开挖/小导洞开挖（台阶法） | 停工较长时间掌子面未封闭或封闭不到位 | 重大隐患 | 1-2人 | 低 | 管理
城轨/矿山法车站或区间隧道/土方开挖/小导洞开挖（台阶法） | 多榀同时开挖 | 重大隐患 | 1-2人 | 高 | 管理
城轨/矿山法车站或区间隧道/土方开挖/小导洞开挖（台阶法） | 土方开挖存在欠挖现象 | 一般隐患 |  |  | 管理
城轨/矿山法车站或区间隧道/土方开挖/小导洞开挖（台阶法） | 支护不及时，开挖后掌子面长期暴露 | 重大隐患 | 1-2人 | 低 | 管理
城轨/矿山法车站或区间隧道/土方开挖/小导洞开挖（台阶法） | 材料准备不齐或部分机械出故障进行开挖 | 重大隐患 |  | 低 | 管理
城轨/矿山法车站或区间隧道/土方开挖/小导洞开挖（台阶法） | 多导洞同时开挖，相邻导洞掌子面彼此错开的距离不符合要求 | 重大隐患 | 3-9人 | 低 | 管理
城轨/矿山法车站或区间隧道/土方开挖/车站主体 | 车站主体
城轨/矿山法车站或区间隧道/土方开挖/车站主体 | 中板混凝土强度未达到设计强度进行中板以下土方开挖 | 一般隐患 |  |  | 管理
城轨/矿山法车站或区间隧道/土方开挖/车站主体 | 中板以下土方开挖未采取中间拉槽或一次开挖过高 | 一般隐患 |  |  | 管理
城轨/矿山法车站或区间隧道/土方开挖/车站主体 | 中板下侧有模板未拆除或有砼块 | 重大隐患 | 1-2人 | 低 | 物
城轨/矿山法车站或区间隧道/土方开挖/车站主体 | 机械作业区域内有人行走、停留 | 重大隐患 | 1-2人 | 低 | 人
城轨/矿山法车站或区间隧道/初期支护 | 初期支护
城轨/矿山法车站或区间隧道/初期支护/钢拱架加工 | 钢拱架加工
城轨/矿山法车站或区间隧道/初期支护/钢拱架加工 | 钢筋机械安装后未经验收合格使用 | 一般隐患 |  |  | 人
城轨/矿山法车站或区间隧道/初期支护/钢拱架加工 | 钢筋机械使用违反操作规程 | 一般隐患 |  |  | 人
城轨/矿山法车站或区间隧道/初期支护/钢拱架加工 | 钢拱架存放码放过高不整齐 | 一般隐患 |  |  | 物
城轨/矿山法车站或区间隧道/初期支护/钢拱架加工 | 焊接作业违反操作规程 | 一般隐患 |  |  | 人
城轨/矿山法车站或区间隧道/初期支护/钢拱架运输 | 钢拱架运输
城轨/矿山法车站或区间隧道/初期支护/钢拱架运输 | 钢拱架在车辆上码放过高，卸车时滚落 | 重大隐患 | 1-2人 | 中 | 物
城轨/矿山法车站或区间隧道/初期支护/钢拱架运输 | 钢拱架吊运时捆扎不牢 | 重大隐患 | 1-2人 | 中 | 物
城轨/矿山法车站或区间隧道/初期支护/钢拱架运输 | 洞内运输时捆扎不牢或没捆扎 | 一般隐患 |  |  | 物
城轨/矿山法车站或区间隧道/初期支护/钢拱架运输 | 多人抬钢拱架动作不一致 | 一般隐患 |  |  | 人
城轨/矿山法车站或区间隧道/初期支护/钢拱架安装 | 钢拱架安装
城轨/矿山法车站或区间隧道/初期支护/钢拱架安装 | 钢拱架间距远大于设计和规范要求 | 重大隐患 | 1-2人 | 中 | 管理
城轨/矿山法车站或区间隧道/初期支护/钢拱架安装 | 钢拱架节点连接螺栓连接不到位或法兰不密贴 | 重大隐患 | 1-2人 | 低 | 管理
城轨/矿山法车站或区间隧道/初期支护/钢拱架安装 | 连接筋数量和焊接质量不符合要求 | 一般隐患 |  |  | 管理
城轨/矿山法车站或区间隧道/初期支护/钢拱架安装 | 钢拱架拱脚或底脚未垫实 | 一般隐患 |  |  | 管理
城轨/矿山法车站或区间隧道/初期支护/钢拱架安装 | 钢筋网片之间搭接长度不够，且未和钢拱架连接牢固 | 一般隐患 |  |  | 管理
城轨/矿山法车站或区间隧道/初期支护/钢拱架安装 | 锁脚导管（或锚杆）打设不及时、不到位或数量、角度不符合要求 | 一般隐患 |  |  | 管理
城轨/矿山法车站或区间隧道/初期支护/钢拱架安装 | 支护钢拱架变形严重未分析原因采取措施 | 重大隐患 | 3-9人 | 中 | 管理
城轨/矿山法车站或区间隧道/初期支护/喷锚料搅拌 | 喷锚料搅拌
城轨/矿山法车站或区间隧道/初期支护/喷锚料搅拌 | 搅拌机安装后未履行验收程序 | 一般隐患 |  |  | 管理
城轨/矿山法车站或区间隧道/初期支护/喷锚料搅拌 | 搅拌机使用违反操作规程 | 一般隐患 |  |  | 人
城轨/矿山法车站或区间隧道/初期支护/喷锚料搅拌 | 进入搅拌机内部清理砼未断电上锁并设人看管 | 重大隐患 | 1-2人 | 低 | 管理
城轨/矿山法车站或区间隧道/初期支护/喷锚料搅拌 | 清理时，搅拌机料斗提起未挂安全钩（销） | 重大隐患 | 1-2人 | 低 | 物
城轨/矿山法车站或区间隧道/初期支护/喷射混凝土 | 喷射混凝土
城轨/矿山法车站或区间隧道/初期支护/喷射混凝土 | 喷射混凝土机械安装后未履行验收程序 | 一般隐患 |  |  | 管理
城轨/矿山法车站或区间隧道/初期支护/喷射混凝土 | 喷射混凝土机械使用违反操作规程 | 一般隐患 |  |  | 人
城轨/矿山法车站或区间隧道/初期支护/喷射混凝土 | 作业平台搭设不符合要求或未经验收合格 使用 | 重大隐患 | 1-2人 | 低 | 管理
城轨/矿山法车站或区间隧道/初期支护/喷射混凝土 | 喷锚管堵管，疏通时未停风或人员站在喷锚管端头 | 重大隐患 | 1-2人 | 中 | 人
城轨/矿山法车站或区间隧道/初期支护/喷射混凝土 | 喷锚管磨损严重未更换，易产生突然破损 | 一般隐患 |  |  | 物
城轨/矿山法车站或区间隧道/初期支护/喷射混凝土 | 喷射混凝土空鼓开裂未采取措施 | 一般隐患 |  |  | 管理
城轨/矿山法车站或区间隧道/初期支护/其他 | 其他
城轨/矿山法车站或区间隧道/初期支护/其他 | 初支背后回填注浆不及时 | 重大隐患 | 1-2人 | 中 | 管理
城轨/矿山法车站或区间隧道/大断面隧道开挖 | 大断面隧道开挖
城轨/矿山法车站或区间隧道/大断面隧道开挖/马头门破除 | 马头门破除
城轨/矿山法车站或区间隧道/大断面隧道开挖/马头门破除 | 未制定马头门破除方案并对工人进行交底 | 一般隐患 |  |  | 管理
城轨/矿山法车站或区间隧道/大断面隧道开挖/马头门破除 | 临近端头没有封端或相邻导洞未完全封闭 | 重大隐患 | 1-2人 | 低 | 管理
城轨/矿山法车站或区间隧道/大断面隧道开挖/马头门破除 | 破除前未落实超前加固措施或超前加固不到位 | 重大隐患 | 1-2人 | 中 | 管理
城轨/矿山法车站或区间隧道/大断面隧道开挖/马头门破除 | 临时作业平台搭设不规范或未经验收合格使用 | 重大隐患 | 1-2人 | 低 | 管理
城轨/矿山法车站或区间隧道/大断面隧道开挖/马头门破除 | 一次性破除断面过大 | 一般隐患 |  |  | 管理
城轨/矿山法车站或区间隧道/大断面隧道开挖/CD或CRD法开挖 | CD或CRD法开挖
城轨/矿山法车站或区间隧道/大断面隧道开挖/CD或CRD法开挖 | 各部导洞掌子面距离不符合要求 | 一般隐患 |  |  | 管理
城轨/矿山法车站或区间隧道/大断面隧道开挖/CD或CRD法开挖 | 中部扣拱连接不到位或拱部连接强度不符合设计要求 | 重大隐患 | 1-2人 | 中 | 管理
城轨/矿山法车站或区间隧道/大断面隧道开挖/CD或CRD法开挖 | 临时仰拱架设不及时 | 一般隐患 |  |  | 管理
城轨/矿山法车站或区间隧道/大断面隧道开挖/PBA法施工 | PBA法施工
城轨/矿山法车站或区间隧道/大断面隧道开挖/PBA法施工 | 小导洞开挖未按方案要求落实“先下后上，跳挖错距”的原则 | 一般隐患 |  |  | 管理
城轨/矿山法车站或区间隧道/大断面隧道开挖/PBA法施工 | 钢管柱安装后，钢管柱四周未回填实 | 重大隐患 | 1-2人 | 中 | 管理
城轨/矿山法车站或区间隧道/大断面隧道开挖/PBA法施工 | 顶纵梁施工完毕后，顶纵梁与小导洞初支间存在较大间隙（即混凝土回填不密实） | 重大隐患 | 1-2人 | 中 | 管理
城轨/矿山法车站或区间隧道/大断面隧道开挖/PBA法施工 | 顶纵梁混凝土强度未达到设计要求进行扣拱开挖 | 重大隐患 |  | 低 | 管理
城轨/矿山法车站或区间隧道/大断面隧道开挖/PBA法施工 | 桩顶冠梁上方侧拱回填未施工进行扣拱开挖 | 重大隐患 | 1-2人 | 中 | 管理
城轨/矿山法车站或区间隧道/大断面隧道开挖/PBA法施工 | 扣拱开挖法兰连接不到位或扣拱格栅与两侧导洞预留格栅连接困难时，未采取加强补焊措施 | 重大隐患 | 1-2人 | 中 | 管理
城轨/矿山法车站或区间隧道/大断面隧道开挖/PBA法施工 | 拉压杆（如设计有）未施工破除小导洞初支 | 重大隐患 | 1-2人 | 低 | 管理
城轨/矿山法车站或区间隧道/大断面隧道开挖/临时支撑拆除 | 临时支撑拆除
城轨/矿山法车站或区间隧道/大断面隧道开挖/临时支撑拆除 | 临时支撑拆除无方案 | 一般隐患 |  |  | 管理
城轨/矿山法车站或区间隧道/大断面隧道开挖/临时支撑拆除 | 临时中隔壁拆除长度超出方案或设计要求 | 重大隐患 | 1-2人 | 低 | 管理
城轨/矿山法车站或区间隧道/大断面隧道开挖/临时支撑拆除 | 临时支撑拆除作业平台不符合要求或未经验收合格使用 | 一般隐患 |  |  | 管理
城轨/矿山法车站或区间隧道/大断面隧道开挖/临时支撑拆除 | 未对临时支撑拆除区域加强监控量测 | 一般隐患 |  |  | 管理
城轨/矿山法车站或区间隧道/大断面隧道开挖/临时支撑拆除 | 临时支撑拆除后未及时进入下道工序 | 重大隐患 | 3-9人 | 低 | 管理
城轨/矿山法车站或区间隧道/爬坡施工 | 爬坡施工
城轨/矿山法车站或区间隧道/爬坡施工 | 未制定爬坡施工专项方案并审批 | 一般隐患 |  |  | 管理
城轨/矿山法车站或区间隧道/爬坡施工 | 超前支护效果不好（超前导管长度、数量、角度、注浆量等不符合设计要求） | 重大隐患 | 3-9人 | 中 | 管理
城轨/矿山法车站或区间隧道/爬坡施工 | 工序衔接不到位 | 一般隐患 |  |  | 管理
城轨/矿山法车站或区间隧道/爬坡施工 | 未根据地层条件变化及时调整支护参数 | 重大隐患 | 1-2人 | 低 | 管理
城轨/矿山法车站或区间隧道/爬坡施工 | 无防人员滚落措施 | 重大隐患 | 1-2人 | 低 | 管理
城轨/矿山法车站或区间隧道/爬坡施工 | 未设渣土溜槽，渣土随意滑落 | 重大隐患 | 1-2人 | 低 | 物
城轨/矿山法车站或区间隧道/爬坡施工 | 人员上下通道与渣土溜槽间无防护隔离措施 | 一般隐患 |  |  | 管理
城轨/矿山法车站或区间隧道/隧道运输 | 隧道运输
城轨/矿山法车站或区间隧道/隧道运输/水平运输 | 水平运输
城轨/矿山法车站或区间隧道/隧道运输/水平运输 | 运输车辆司机未持证上岗或未接受安全教育培训 | 重大隐患 | 1-2人 | 高 | 人
城轨/矿山法车站或区间隧道/隧道运输/水平运输 | 装渣机械违反操作规程 | 一般隐患 |  |  | 人
城轨/矿山法车站或区间隧道/隧道运输/水平运输 | 洞内光线昏暗 | 一般隐患 |  |  | 环境
城轨/矿山法车站或区间隧道/隧道运输/水平运输 | 司机超速行驶（车辆速度大于5Km/h）或酒后作业 | 重大隐患 | 1-2人 | 高 | 人
城轨/矿山法车站或区间隧道/隧道运输/水平运输 | 装运大体积或超长料具时，捆扎不牢固 | 重大隐患 | 1-2人 | 低 | 物
城轨/矿山法车站或区间隧道/隧道运输/水平运输 | 运输车辆存在人、料混装 | 重大隐患 | 1-2人 | 中 | 人
城轨/矿山法车站或区间隧道/隧道运输/水平运输 | 行人在车道上行走 | 一般隐患 |  |  | 人
城轨/矿山法车站或区间隧道/隧道运输/水平运输 | 车辆启动前未鸣笛 | 一般隐患 |  |  | 人
城轨/矿山法车站或区间隧道/隧道运输/水平运输 | 洞内积水、泥泞 | 一般隐患 |  |  | 环境
城轨/矿山法车站或区间隧道/隧道运输/垂直运输 | 垂直运输
城轨/矿山法车站或区间隧道/隧道运输/垂直运输 | 提升设备未取得特种设备检测合格证或不在有效期内 | 重大隐患 | 1-2人 | 高 | 物
城轨/矿山法车站或区间隧道/隧道运输/垂直运输 | 司机、信号工未持有效证件上岗 | 重大隐患 | 1-2人 | 高 | 人
城轨/矿山法车站或区间隧道/隧道运输/垂直运输 | 提升设备安全保护装置不全、失效或不灵敏 | 重大隐患 | 1-2人 | 高 | 物
城轨/矿山法车站或区间隧道/隧道运输/垂直运输 | 钢丝绳（规格型号、磨损变形、接头等）不符合规范要求 | 重大隐患 | 1-2人 | 高 | 物
城轨/矿山法车站或区间隧道/隧道运输/垂直运输 | 吊索具、容器不符合要求 | 重大隐患 | 1-2人 | 高 | 物
城轨/矿山法车站或区间隧道/隧道运输/垂直运输 | 违反“十不吊”要求 | 重大隐患 | 1-2人 | 高 | 人
城轨/矿山法车站或区间隧道/洞内用电及照明 | 洞内用电及照明
城轨/矿山法车站或区间隧道/洞内用电及照明 | 洞内开关箱内漏电开关漏电参数不符合要求 | 重大隐患 | 1-2人 | 中 | 物
城轨/矿山法车站或区间隧道/洞内用电及照明 | 照明灯具高度不够无防护措施 | 一般隐患 |  |  | 物
城轨/矿山法车站或区间隧道/洞内用电及照明 | 未采用安全电压照明 | 重大隐患 | 1-2人 | 中 | 物
城轨/矿山法车站或区间隧道/洞内用电及照明 | 照明变压器未使用双绕组型安全隔离变压器 | 一般隐患 |  |  | 物
城轨/矿山法车站或区间隧道/洞内用电及照明 | 掌子面照明灯具无防护罩 | 一般隐患 |  |  | 物
城轨/矿山法车站或区间隧道/洞内用电及照明 | 照明光度不够 | 一般隐患 |  |  | 环境
城轨/矿山法车站或区间隧道/洞内用电及照明 | 未设置应急照明灯具或灯具不足 | 一般隐患 |  |  | 管理
城轨/矿山法车站或区间隧道/洞内用电及照明 | 未在通道口、预留孔洞等处设置照明 | 重大隐患 | 1-2人 | 高 | 管理
城轨/矿山法车站或区间隧道/洞内用电及照明 | 漏水地段未采用防水照明灯具 | 重大隐患 | 1-2人 | 高 | 物
城轨/矿山法车站或区间隧道/通风与防尘 | 通风与防尘
城轨/矿山法车站或区间隧道/通风与防尘 | 通风机安装后未履行验收手续 | 一般隐患 |  |  | 管理
城轨/矿山法车站或区间隧道/通风与防尘 | 通风机使用违反操作规程 | 一般隐患 |  |  | 人
城轨/矿山法车站或区间隧道/通风与防尘 | 通风机进风口无防护 | 一般隐患 |  |  | 物
城轨/矿山法车站或区间隧道/通风与防尘 | 风筒未跟进掌子面或通风量不足 | 一般隐患 |  |  | 环境
城轨/矿山法车站或区间隧道/通风与防尘 | 风筒安装架子或梯子不符合安全要求 | 一般隐患 |  |  | 物
城轨/矿山法车站或区间隧道/通风与防尘 | 未对隧道内有毒有害气体、粉尘进行检测 | 一般隐患 |  |  | 管理
城轨/矿山法车站或区间隧道/通风与防尘 | 隧道内温度和粉尘浓度超限未采取措施 | 一般隐患 |  |  | 环境
城轨/矿山法车站或区间隧道/下穿既有线 | 下穿既有线
城轨/矿山法车站或区间隧道/下穿既有线 | 未编制专项施工方案并进行专家论证 | 重大隐患 |  | 高 | 管理
城轨/矿山法车站或区间隧道/下穿既有线 | 未与产权单位进行沟通并取得认可 | 重大隐患 |  | 高 | 管理
城轨/矿山法车站或区间隧道/下穿既有线 | 未制定专项监控量测方案或未落实远程实时自动监测 | 重大隐患 |  | 高 | 管理
城轨/矿山法车站或区间隧道/下穿既有线 | 监控量测数据无专人实时进行分析并及时反馈指导施工 | 重大隐患 | 3-9人 | 低 | 管理
城轨/矿山法车站或区间隧道/下穿既有线 | 专项加强措施未落实 | 重大隐患 | 3-9人 | 低 | 管理
城轨/矿山法车站或区间隧道/下穿既有线 | 施工前未进行安全条件验收 | 一般隐患 |  |  | 管理
城轨/矿山法车站或区间隧道/下穿既有线 | 未制定并落实领导值班制度 | 一般隐患 |  |  | 管理
城轨/矿山法车站或区间隧道/下穿河流 | 下穿河流
城轨/矿山法车站或区间隧道/下穿河流 | 未编制专项施工方案并进行专家论证 | 重大隐患 | 1-2人 | 低 | 管理
城轨/矿山法车站或区间隧道/下穿河流 | 未对河流进行导流或防渗处理 | 重大隐患 | 1-2人 | 中 | 管理
城轨/矿山法车站或区间隧道/下穿河流 | 结构上方土体加固效果未进行检验确认进行开挖 | 重大隐患 | 1-2人 | 低 | 管理
城轨/矿山法车站或区间隧道/下穿河流 | 开挖前未落实超前探水措施 | 重大隐患 | 1-2人 | 高 | 管理
城轨/矿山法车站或区间隧道/下穿河流 | 掌子面出现异常渗水未分析原因并采取措施 | 重大隐患 | 3-9人 | 高 | 管理
城轨/矿山法车站或区间隧道/下穿河流 | 未制定并落实领导值班制度 | 一般隐患 |  |  | 管理
城轨/矿山法车站或区间隧道/下穿或侧穿建（构）筑物 | 下穿或侧穿建（构）筑物
城轨/矿山法车站或区间隧道/下穿或侧穿建（构）筑物 | 未编制专项施工方案并进行专家论证 | 重大隐患 |  | 高 | 管理
城轨/矿山法车站或区间隧道/下穿或侧穿建（构）筑物 | 未与产权单位进行沟通并取得认可 | 一般隐患 |  |  | 管理
城轨/矿山法车站或区间隧道/下穿或侧穿建（构）筑物 | 加固措施未落实进行下穿开挖 | 重大隐患 |  | 高 | 管理
城轨/矿山法车站或区间隧道/下穿或侧穿建（构）筑物 | 未制定专项监控量测方案 | 重大隐患 |  | 高 | 管理
城轨/矿山法车站或区间隧道/下穿或侧穿建（构）筑物 | 未对建（构）筑物加强监测或监控量测数据无专人实时进行分析并反馈指导施工 | 重大隐患 | 1-2人 | 高 | 管理
城轨/矿山法车站或区间隧道/下穿或侧穿建（构）筑物 | 未制定并落实领导值班制度 | 一般隐患 |  |  | 人
城轨/矿山法车站或区间隧道/下穿或侧穿重大管线 | 下穿或侧穿重大管线
城轨/矿山法车站或区间隧道/下穿或侧穿重大管线 | 未对结构上方管线进行调查核实，掌握各种管线基本情况 | 重大隐患 | 1-2人 | 低 | 管理
城轨/矿山法车站或区间隧道/下穿或侧穿重大管线 | 方案中无针对重大管线的专项保护措施 | 一般隐患 |  |  | 管理
城轨/矿山法车站或区间隧道/下穿或侧穿重大管线 | 未对靠近结构的上方污水管线进行加固处理 | 重大隐患 | 1-2人 | 中 | 管理
城轨/矿山法车站或区间隧道/下穿或侧穿重大管线 | 未对靠近结构的上方雨水管线进行防渗处理 | 重大隐患 | 1-2人 | 中 | 管理
城轨/矿山法车站或区间隧道/下穿或侧穿重大管线 | 未对结构上方管线直接进行监测（监测点未布置在管线上） | 重大隐患 | 1-2人 | 低 | 管理
城轨/明(盖)挖法车站或区间 | 明(盖)挖法车站或区间
城轨/明(盖)挖法车站或区间/围护结构 | 围护结构
城轨/明(盖)挖法车站或区间/围护结构/钻孔灌注桩机械成孔 | 钻孔灌注桩机械成孔
城轨/明(盖)挖法车站或区间/围护结构/钻孔灌注桩机械成孔 | 钻孔前未进行管线挖探确认 | 重大隐患 | 1-2人 | 低 | 管理
城轨/明(盖)挖法车站或区间/围护结构/钻孔灌注桩机械成孔 | 钻机进场未履行验收程序 | 一般隐患 |  |  | 管理
城轨/明(盖)挖法车站或区间/围护结构/钻孔灌注桩机械成孔 | 桩机安、拆时无专人指挥 | 一般隐患 |  |  | 管理
城轨/明(盖)挖法车站或区间/围护结构/钻孔灌注桩机械成孔 | 钻机作业违反安全操作规程 | 重大隐患 | 1-2人 | 中 | 人
城轨/明(盖)挖法车站或区间/围护结构/钻孔灌注桩机械成孔 | 钻机行走路线地基承载力不符合要求（有暗沟暗槽、半软半硬、回填不实等） | 重大隐患 | 1-2人 | 中 | 环境
城轨/明(盖)挖法车站或区间/围护结构/钻孔灌注桩机械成孔 | 钻孔施工未跳孔作业或泥浆稠度不符合要求 | 一般隐患 |  |  | 管理
城轨/明(盖)挖法车站或区间/围护结构/钻孔灌注桩机械成孔 | 架空线附近作业不符合安全距离 | 重大隐患 | 1-2人 | 高 | 环境
城轨/明(盖)挖法车站或区间/围护结构/钻孔灌注桩机械成孔 | 卡钻处理不当 | 重大隐患 | 1-2人 | 高 | 管理
城轨/明(盖)挖法车站或区间/围护结构/钻孔灌注桩机械成孔 | 孔口无防护或防护不到位 | 重大隐患 | 1-2人 | 中 | 管理
城轨/明(盖)挖法车站或区间/围护结构/钻孔灌注桩机械成孔 | 泥浆池防护不到位 | 重大隐患 | 1-2人 | 低 | 管理
城轨/明(盖)挖法车站或区间/围护结构/钻孔灌注桩机械成孔 | 六级以上大风等恶劣天气未停止作业 | 重大隐患 | 1-2人 | 高 | 管理
城轨/明(盖)挖法车站或区间/围护结构/钻孔灌注桩机械成孔 | 钻孔作业区无警戒，无关人员随意出入 | 一般隐患 |  |  | 人
城轨/明(盖)挖法车站或区间/围护结构/人工挖孔 | 人工挖孔
城轨/明(盖)挖法车站或区间/围护结构/人工挖孔 | 人工挖孔方案未经审批并备案 | 一般隐患 |  |  | 管理
城轨/明(盖)挖法车站或区间/围护结构/人工挖孔 | 手摇辘轳不符合要求（钢丝绳严重磨损或断丝、吊钩无防脱钩装置、辘轳无防倒转装置、未使用软质容器提升） | 重大隐患 | 1-2人 | 中 | 物
城轨/明(盖)挖法车站或区间/围护结构/人工挖孔 | 卷扬机提升不符合要求（无上限位器、钢丝绳严重磨损或断丝、安装不牢固） | 重大隐患 | 1-2人 | 中 | 物
城轨/明(盖)挖法车站或区间/围护结构/人工挖孔 | 工人上下未使用软梯，脚登护壁进行上下 | 重大隐患 | 1-2人 | 中 | 人
城轨/明(盖)挖法车站或区间/围护结构/人工挖孔 | 工人作业未系安全绳 | 重大隐患 | 1-2人 | 中 | 人
城轨/明(盖)挖法车站或区间/围护结构/人工挖孔 | 孔深大于6m未通风就下孔作业 | 重大隐患 | 1-2人 | 中 | 人
城轨/明(盖)挖法车站或区间/围护结构/人工挖孔 | 作业前未进行有毒有害气体检测 | 重大隐患 | 1-2人 | 中 | 管理
城轨/明(盖)挖法车站或区间/围护结构/人工挖孔 | 上节砼护壁强度未达到设计强度即进行下节开挖 | 重大隐患 | 1-2人 | 中 | 管理
城轨/明(盖)挖法车站或区间/围护结构/人工挖孔 | 带水开挖 | 重大隐患 | 1-2人 | 高 | 管理
城轨/明(盖)挖法车站或区间/围护结构/人工挖孔 | 孔口无防护或防护不到位 | 重大隐患 | 1-2人 | 低 | 管理
城轨/明(盖)挖法车站或区间/围护结构/人工挖孔 | 孔口周边1m范围内有渣土或杂物 | 重大隐患 | 1-2人 | 低 | 物
城轨/明(盖)挖法车站或区间/围护结构/人工挖孔 | 多孔施工未跳孔开挖，相邻的桩孔同时进行挖孔作业 | 重大隐患 | 1-2人 | 低 | 管理
城轨/明(盖)挖法车站或区间/围护结构/人工挖孔 | 复杂地层作业前，未进行超前探测以检查孔底是否有洞穴、流沙等 | 重大隐患 | 1-2人 | 高 | 管理
城轨/明(盖)挖法车站或区间/围护结构/地下连续墙 | 地下连续墙
城轨/明(盖)挖法车站或区间/围护结构/地下连续墙 | 成槽机选型存在重大缺陷，不能满足施工地质条件和环境安全要求 | 重大隐患 | 1-2人 | 高 | 管理
城轨/明(盖)挖法车站或区间/围护结构/地下连续墙 | 成槽机进场未履行进场验收手续 | 一般隐患 |  |  | 管理
城轨/明(盖)挖法车站或区间/围护结构/地下连续墙 | 成槽机行走线路地基承载力不满足要求 | 重大隐患 | 1-2人 | 高 | 环境
城轨/明(盖)挖法车站或区间/围护结构/地下连续墙 | 导墙坍塌易造成成槽机倾覆 | 一般隐患 |  |  | 管理
城轨/明(盖)挖法车站或区间/围护结构/地下连续墙 | 大型成槽机在松软地面作业时，履带下未铺设厚钢板 | 一般隐患 |  |  | 管理
城轨/明(盖)挖法车站或区间/围护结构/地下连续墙 | 成槽机使用违反操作规程 | 重大隐患 | 1-2人 | 中 | 人
城轨/明(盖)挖法车站或区间/围护结构/地下连续墙 | 泥浆稠度不合格或槽内泥浆液面过低 | 一般隐患 |  |  | 管理
城轨/明(盖)挖法车站或区间/围护结构/地下连续墙 | 空槽口无防护或防护不到位 | 重大隐患 | 1-2人 | 低 | 管理
城轨/明(盖)挖法车站或区间/围护结构/地下连续墙 | 成槽机作业范围未设置警戒线，闲杂人员进入 | 一般隐患 |  |  | 人
城轨/明(盖)挖法车站或区间/围护结构/钢筋笼加工 | 钢筋笼加工
城轨/明(盖)挖法车站或区间/围护结构/钢筋笼加工 | 长钢筋搬运时，动作不一致易砸伤人 | 一般隐患 |  |  | 人
城轨/明(盖)挖法车站或区间/围护结构/钢筋笼加工 | 钢筋机械使用违反操作规程 | 一般隐患 |  |  | 人
城轨/明(盖)挖法车站或区间/围护结构/钢筋笼加工 | 电焊工无证作业 | 一般隐患 |  |  | 人
城轨/明(盖)挖法车站或区间/围护结构/钢筋笼加工 | 电焊作业未进行动火审批或无消防器材或未清理四周易燃可燃物 | 重大隐患 | 1-2人 | 高 | 管理
城轨/明(盖)挖法车站或区间/围护结构/钢筋笼加工 | 钢筋笼堆放过高（超过两层）而无防护措施 | 重大隐患 | 1-2人 | 低 | 物
城轨/明(盖)挖法车站或区间/围护结构/钢筋笼安装 | 钢筋笼安装
城轨/明(盖)挖法车站或区间/围护结构/钢筋笼安装 | 起重机械就位后未进行验收 | 一般隐患 |  |  | 管理
城轨/明(盖)挖法车站或区间/围护结构/钢筋笼安装 | 起重机械违反“十不吊”要求 | 重大隐患 | 1-2人 | 高 | 人
城轨/明(盖)挖法车站或区间/围护结构/钢筋笼安装 | 钢筋笼吊点焊接不牢固 | 重大隐患 | 1-2人 | 高 | 物
城轨/明(盖)挖法车站或区间/围护结构/钢筋笼安装 | 钢筋笼加工质量不合格，吊运时出现严重变形或散架 | 重大隐患 | 1-2人 | 低 | 物
城轨/明(盖)挖法车站或区间/围护结构/钢筋笼安装 | 架空线附近作业不符合安全距离而无防护措施 | 重大隐患 | 1-2人 | 高 | 物
城轨/明(盖)挖法车站或区间/围护结构/钢筋笼安装 | 钢筋笼吊装无人指挥 | 一般隐患 |  |  | 管理
城轨/明(盖)挖法车站或区间/围护结构/钢筋笼安装 | 多台吊车起吊配合不到位或吊车选型缺陷 | 重大隐患 | 1-2人 | 高 | 管理
城轨/明(盖)挖法车站或区间/围护结构/钢筋笼安装 | 作业人员摘挂钢丝绳未穿防滑鞋未系安全带 | 重大隐患 | 1-2人 | 高 | 人
城轨/明(盖)挖法车站或区间/围护结构/钢筋笼安装 | 钢筋笼内残留钢筋头未清理干净 | 重大隐患 | 1-2人 | 高 | 物
城轨/明(盖)挖法车站或区间/围护结构/砼灌注 | 砼灌注
城轨/明(盖)挖法车站或区间/围护结构/砼灌注 | 起重机械进场未履行进场验收手续 | 一般隐患 |  |  | 管理
城轨/明(盖)挖法车站或区间/围护结构/砼灌注 | 起重机械操作违反操作规程 | 重大隐患 | 1-2人 | 高 | 人
城轨/明(盖)挖法车站或区间/围护结构/砼灌注 | 潜水泵使用违反操作规程 | 重大隐患 | 1-2人 | 中 | 人
城轨/明(盖)挖法车站或区间/围护结构/砼灌注 | 导管连接不牢固或导管连接不严密 | 一般隐患 |  |  | 物
城轨/明(盖)挖法车站或区间/围护结构/砼灌注 | 孔口导管卡槽不牢固不稳定 | 重大隐患 | 1-2人 | 低 | 物
城轨/明(盖)挖法车站或区间/围护结构/砼灌注 | 无人指挥混凝土搅拌运输车 | 一般隐患 |  |  | 管理
城轨/明(盖)挖法车站或区间/围护结构/砼灌注 | 混凝土灌注完毕，空桩段未用土填实或未防护 | 一般隐患 |  |  | 管理
城轨/明(盖)挖法车站或区间/围护结构/土钉墙 | 土钉墙
城轨/明(盖)挖法车站或区间/围护结构/土钉墙 | 放坡开挖未达到设计坡度 | 一般隐患 |  |  | 管理
城轨/明(盖)挖法车站或区间/围护结构/土钉墙 | 开挖后未及时施作土钉锚杆和挂网喷砼 | 一般隐患 |  |  | 管理
城轨/明(盖)挖法车站或区间/围护结构/土钉墙 | 土钉锚杆长度、数量、角度不符合设计要求 | 重大隐患 | 1-2人 | 高 | 管理
城轨/明(盖)挖法车站或区间/围护结构/土钉墙 | 钢筋网搭接长度不够或喷砼厚度不够 | 一般隐患 |  |  | 管理
城轨/明(盖)挖法车站或区间/围护结构/土钉墙 | 作业平台搭设不符合要求 | 重大隐患 | 1-2人 | 低 | 管理
城轨/明(盖)挖法车站或区间/围护结构/土钉墙 | 雨季施工坡顶无截水沟 | 一般隐患 |  |  | 管理
城轨/明(盖)挖法车站或区间/围护结构/土钉墙 | 雨季施工坡脚排水不畅长期浸泡 | 一般隐患 |  |  | 环境
城轨/明(盖)挖法车站或区间/围护结构/土钉墙 | 雨天开挖未支护土面未采取防雨措施 | 重大隐患 |  | 高 | 管理
城轨/明(盖)挖法车站或区间/围护结构/土钉墙 | 施工中土体开裂或渗水未采取措施也未停止施工 | 重大隐患 | 3-9人 | 高 | 管理
城轨/明(盖)挖法车站或区间/围护结构/高压旋喷 | 高压旋喷
城轨/明(盖)挖法车站或区间/围护结构/高压旋喷 | 旋喷机械（钻机、旋喷机、空压机等）进场未履行进场验收手续 | 一般隐患 |  |  | 管理
城轨/明(盖)挖法车站或区间/围护结构/高压旋喷 | 旋喷机械（钻机、旋喷机、空压机等）使用违反操作规程 | 重大隐患 | 1-2人 | 低 | 人
城轨/明(盖)挖法车站或区间/围护结构/高压旋喷 | 旋喷机移动线路存在空洞、半软半硬或承载力不够 | 重大隐患 | 1-2人 | 高 | 环境
城轨/明(盖)挖法车站或区间/围护结构/高压旋喷 | 旋喷机顶端与架空线距离不符合安全要求 | 重大隐患 | 1-2人 | 高 | 环境
城轨/明(盖)挖法车站或区间/围护结构/高压旋喷 | 雷雨、六级以上大风天气，未停止作业。 | 重大隐患 | 1-2人 | 高 | 管理
城轨/明(盖)挖法车站或区间/围护结构/高压旋喷 | 加固效果未进行检验即进入下一工序 | 一般隐患 |  |  | 管理
城轨/明(盖)挖法车站或区间/围护结构/工法桩 | 工法桩
城轨/明(盖)挖法车站或区间/围护结构/工法桩 | 三轴搅拌桩机、汽车吊、挖掘机等进场未履行进场验收手续 | 一般隐患 |  |  | 管理
城轨/明(盖)挖法车站或区间/围护结构/工法桩 | 三轴搅拌机施工离高压线路安全距离不够 | 重大隐患 | 1-2人 | 高 | 物
城轨/明(盖)挖法车站或区间/围护结构/工法桩 | 三轴搅拌桩机拼装时无专人指挥 | 一般隐患 |  |  | 人
城轨/明(盖)挖法车站或区间/围护结构/工法桩 | 场地不平或光线阴暗看不清移动桩机，或桩机移动线路上地基承载力不符合要求（有暗沟、泥塘、有空洞等） | 重大隐患 | 1-2人 | 中 | 环境
城轨/明(盖)挖法车站或区间/围护结构/工法桩 | 三轴搅拌桩机、汽车吊、挖掘机等使用违反操作规程 | 重大隐患 | 1-2人 | 中 | 人
城轨/明(盖)挖法车站或区间/围护结构/工法桩 | 在作业过程中遇到障碍物或其它原因停工，墙体间形成冷缝，开挖时易出现涌水或流砂 | 重大隐患 | 1-2人 | 中 | 物
城轨/明(盖)挖法车站或区间/围护结构/工法桩 | H型钢吊装无专人指挥，起重扒杆下有人停留或行走 | 重大隐患 | 1-2人 | 低 | 人
城轨/明(盖)挖法车站或区间/支撑体系 | 支撑体系
城轨/明(盖)挖法车站或区间/支撑体系/型钢、钢管或混凝土内支撑 | 型钢、钢管或混凝土内支撑
城轨/明(盖)挖法车站或区间/支撑体系/型钢、钢管或混凝土内支撑 | 起重机械就位后未进行验收 | 一般隐患 |  |  | 管理
城轨/明(盖)挖法车站或区间/支撑体系/型钢、钢管或混凝土内支撑 | 起重机械作业违反操作规程 | 重大隐患 | 1-2人 | 高 | 人
城轨/明(盖)挖法车站或区间/支撑体系/型钢、钢管或混凝土内支撑 | 钢支撑存放高度过高而未采取措施 | 一般隐患 |  |  | 物
城轨/明(盖)挖法车站或区间/支撑体系/型钢、钢管或混凝土内支撑 | 支架安装不符合方案要求 | 一般隐患 |  |  | 物
城轨/明(盖)挖法车站或区间/支撑体系/型钢、钢管或混凝土内支撑 | 钢围檩与排桩间不密贴 | 一般隐患 |  |  | 物
城轨/明(盖)挖法车站或区间/支撑体系/型钢、钢管或混凝土内支撑 | 钢围檩安装后未及时施作防倾翻措施 | 重大隐患 | 1-2人 | 低 | 物
城轨/明(盖)挖法车站或区间/支撑体系/型钢、钢管或混凝土内支撑 | 钢围檩安装未使用起重机械而是挖掘机 | 一般隐患 |  |  | 人
城轨/明(盖)挖法车站或区间/支撑体系/型钢、钢管或混凝土内支撑 | 钢围檩不连续或接头强度不符合要求 | 一般隐患 |  |  | 物
城轨/明(盖)挖法车站或区间/支撑体系/型钢、钢管或混凝土内支撑 | 钢围檩拆除后背后回填混凝土未及时清理 | 一般隐患 |  |  | 物
城轨/明(盖)挖法车站或区间/支撑体系/型钢、钢管或混凝土内支撑 | 钢支撑安装解钢丝绳时，操作工人在钢支撑上行走未采取防坠措施 | 重大隐患 | 1-2人 | 高 | 人
城轨/明(盖)挖法车站或区间/支撑体系/型钢、钢管或混凝土内支撑 | 施加预应力未分段多次操作而是一次施加到位 | 一般隐患 |  |  | 人
城轨/明(盖)挖法车站或区间/支撑体系/型钢、钢管或混凝土内支撑 | 钢支撑防坠落装置安装不及时或未安装 | 重大隐患 | 1-2人 | 中 | 物
城轨/明(盖)挖法车站或区间/支撑体系/型钢、钢管或混凝土内支撑 | 斜撑未按要求设置剪力墩 | 一般隐患 |  |  | 物
城轨/明(盖)挖法车站或区间/支撑体系/型钢、钢管或混凝土内支撑 | 钢支撑架设严重滞后 | 一般隐患 |  |  | 管理
城轨/明(盖)挖法车站或区间/支撑体系/型钢、钢管或混凝土内支撑 | 钢支撑上堆放钢筋等重物 | 重大隐患 | 1-2人 | 低 | 物
城轨/明(盖)挖法车站或区间/支撑体系/型钢、钢管或混凝土内支撑 | 钢支撑拆除不符合方案要求 | 重大隐患 | 1-2人 | 低 | 物
城轨/明(盖)挖法车站或区间/支撑体系/型钢、钢管或混凝土内支撑 | 砼支撑未达到强度要求进行土方开挖 | 重大隐患 | 1-2人 | 高 | 管理
城轨/明(盖)挖法车站或区间/支撑体系/型钢、钢管或混凝土内支撑 | 混凝土支撑及混凝土腰梁机械破除机械与人交叉作业安全措施不到位 | 重大隐患 | 1-2人 | 高 | 管理
城轨/明(盖)挖法车站或区间/支撑体系/型钢、钢管或混凝土内支撑 | 换撑作业时结构混凝土强度未达到设计要求 | 重大隐患 | 1-2人 | 高 | 管理
城轨/明(盖)挖法车站或区间/支撑体系/型钢、钢管或混凝土内支撑 | 换撑作业未落实“先撑后换” | 一般隐患 |  |  | 管理
城轨/明(盖)挖法车站或区间/支撑体系/锚索 | 锚索
城轨/明(盖)挖法车站或区间/支撑体系/锚索 | 锚索施工机械进场未履行验收手续 | 一般隐患 |  |  | 管理
城轨/明(盖)挖法车站或区间/支撑体系/锚索 | 灌浆（注浆）机械安装后未履行验收手续 | 一般隐患 |  |  | 管理
城轨/明(盖)挖法车站或区间/支撑体系/锚索 | 锚索钻机使用违反操作规程 | 一般隐患 |  |  | 人
城轨/明(盖)挖法车站或区间/支撑体系/锚索 | 灌浆（注浆）机械使用违反操作规程 | 一般隐患 |  |  | 人
城轨/明(盖)挖法车站或区间/支撑体系/锚索 | 第一道锚索埋深较浅时，施工前未进行地下管线及地下构筑物探测确认 | 重大隐患 | 1-2人 | 高 | 管理
城轨/明(盖)挖法车站或区间/支撑体系/锚索 | 腰梁背后不密实 | 一般隐患 |  |  | 管理
城轨/明(盖)挖法车站或区间/支撑体系/锚索 | 多人运锚索，无专人指挥，前后动作不一致 | 一般隐患 |  |  | 人
城轨/明(盖)挖法车站或区间/支撑体系/锚索 | 锚固砂浆未达到设计强度进行锚索张拉 | 一般隐患 |  |  | 管理
城轨/明(盖)挖法车站或区间/支撑体系/锚索 | 锚索张拉时，操作工人站在锚具后方 | 重大隐患 | 1-2人 | 低 | 人
城轨/明(盖)挖法车站或区间/支撑体系/锚索 | 张拉结束后、钢绞线处于稳定前进行外露钢绞线切割作业 | 一般隐患 |  |  | 物
城轨/明(盖)挖法车站或区间/支撑体系/锚索 | 切割后钢绞线外露锚具长度小于规范要求 | 一般隐患 |  |  | 物
城轨/明(盖)挖法车站或区间/支撑体系/锚索 | 钢绞线切割使用电焊操作，未使用砂轮机切割 | 一般隐患 |  |  | 物
城轨/明(盖)挖法车站或区间/基坑开挖 | 基坑开挖
城轨/明(盖)挖法车站或区间/基坑开挖/基坑防护 | 基坑防护
城轨/明(盖)挖法车站或区间/基坑开挖/基坑防护 | 基坑挡水墙高度不满足防汛要求或挡水墙不闭合 | 一般隐患 |  |  | 管理
城轨/明(盖)挖法车站或区间/基坑开挖/基坑防护 | 基坑无排水沟 | 一般隐患 |  |  | 物
城轨/明(盖)挖法车站或区间/基坑开挖/基坑防护 | 防护栏杆不符合要求（立杆间距大于2m、高度不足1.2m、强度不够、不闭合、未挂防护网等） | 一般隐患 |  |  | 管理
城轨/明(盖)挖法车站或区间/基坑开挖/冠梁开挖 | 冠梁开挖
城轨/明(盖)挖法车站或区间/基坑开挖/冠梁开挖 | 深度超过1.5m的未放坡或采取其他支护措施 | 重大隐患 | 1-2人 | 高 | 管理
城轨/明(盖)挖法车站或区间/基坑开挖/冠梁开挖 | 深度超过1.5m未做临边防护或防护栏不合格 | 一般隐患 |  |  | 管理
城轨/明(盖)挖法车站或区间/基坑开挖/桩头凿除 | 桩头凿除
城轨/明(盖)挖法车站或区间/基坑开挖/桩头凿除 | 空压机使用违反操作规程 | 一般隐患 |  |  | 人
城轨/明(盖)挖法车站或区间/基坑开挖/桩头凿除 | 风镐与高压风管连接不牢固 | 重大隐患 | 1-2人 | 中 | 物
城轨/明(盖)挖法车站或区间/基坑开挖/桩头凿除 | 用脚蹬踏风镐后端加力或用力过猛身体失稳 | 重大隐患 | 1-2人 | 中 | 人
城轨/明(盖)挖法车站或区间/基坑开挖/桩头凿除 | 高于2米凿除时未搭设稳固作业平台 | 重大隐患 | 1-2人 | 低 | 人
城轨/明(盖)挖法车站或区间/基坑开挖/桩头凿除 | 放倒桩头时倒塌范围内有人员穿行 | 重大隐患 | 1-2人 | 中 | 人
城轨/明(盖)挖法车站或区间/基坑开挖/土方开挖 | 土方开挖
城轨/明(盖)挖法车站或区间/基坑开挖/土方开挖 | 挖掘机使用违反操作规程 | 重大隐患 | 1-2人 | 低 | 人
城轨/明(盖)挖法车站或区间/基坑开挖/土方开挖 | 未按方案分层分段开挖或中间拉槽开挖 | 一般隐患 |  |  | 管理
城轨/明(盖)挖法车站或区间/基坑开挖/土方开挖 | 出土时散落在支撑梁或钢支撑上的渣土未及时清理 | 重大隐患 | 1-2人 | 低 | 物
城轨/明(盖)挖法车站或区间/基坑开挖/土方开挖 | 软弱地层未落实“先撑后挖”要求 | 重大隐患 | 3-9人 | 低 | 管理
城轨/明(盖)挖法车站或区间/基坑开挖/土方开挖 | 一次深度过大（大于2m）或不符合开挖的“时空效应” | 一般隐患 |  |  | 管理
城轨/明(盖)挖法车站或区间/基坑开挖/土方开挖 | 桩间挂网喷砼不及时 | 一般隐患 |  |  | 管理
城轨/明(盖)挖法车站或区间/基坑开挖/土方开挖 | 桩间土坍塌或出现严重渗水或出现大股水流未采取措施 | 重大隐患 | 3-9人 | 高 | 管理
城轨/明(盖)挖法车站或区间/基坑开挖/土方开挖 | 地连墙泥皮未及时清理或清理不干净，支撑梁混凝土底模未及时清理或清理不及时 | 重大隐患 | 1-2人 | 高 | 物
城轨/明(盖)挖法车站或区间/基坑开挖/土方开挖 | 临近河流、大直径污水管等桩间出现渗流 | 重大隐患 | 3-9人 | 高 | 环境
城轨/明(盖)挖法车站或区间/基坑开挖/土方开挖 | 放坡开挖，边坡开裂未采取措施 | 重大隐患 | 1-2人 | 高 | 管理
城轨/明(盖)挖法车站或区间/基坑开挖/土方开挖 | 多口降水井故障未采取措施 | 重大隐患 | 1-2人 | 中 | 管理
城轨/明(盖)挖法车站或区间/基坑开挖/土方开挖 | 盖挖法顶板底模（素混凝土）未及时清理或清理不干净 | 重大隐患 | 1-2人 | 高 | 物
城轨/明(盖)挖法车站或区间/基坑开挖/坑边载荷 | 坑边载荷
城轨/明(盖)挖法车站或区间/基坑开挖/坑边载荷 | 坑边1m范围内堆放材料机具 | 一般隐患 |  |  | 物
城轨/明(盖)挖法车站或区间/基坑开挖/坑边载荷 | 大型机械在坑边停放或行走未经过检算或采取措施 | 重大隐患 | 1-2人 | 低 | 管理
城轨/明(盖)挖法车站或区间/基坑开挖/坑边载荷 | 坑边1m～0.7H（H为基坑深度）范围内堆放渣土超过2t/m2 | 重大隐患 | 1-2人 | 低 | 物
城轨/明(盖)挖法车站或区间/基坑开挖/员工通道 | 员工通道
城轨/明(盖)挖法车站或区间/基坑开挖/员工通道 | 未设人员上下专用通道（楼梯或马道） | 一般隐患 |  |  | 人
城轨/明(盖)挖法车站或区间/基坑开挖/员工通道 | 设置的通道不符合要求（稳定性、宽度、防护等） | 一般隐患 |  |  | 物
城轨/明(盖)挖法车站或区间/基坑开挖/吊装器具 | 吊装器具
城轨/明(盖)挖法车站或区间/基坑开挖/吊装器具 | 吊耳使用螺纹钢或不符合规范要求 | 重大隐患 | 1-2人 | 低 | 物
城轨/明(盖)挖法车站或区间/基坑开挖/吊装器具 | 制作吊装器具的材料材质不符合要求 | 重大隐患 | 1-2人 | 低 | 物
城轨/明(盖)挖法车站或区间/基坑开挖/吊装器具 | 吊装器具组装或焊接不满足规范要求 | 重大隐患 | 1-2人 | 低 | 物
城轨/明(盖)挖法车站或区间/基坑开挖/监控量测 | 监控量测
城轨/明(盖)挖法车站或区间/基坑开挖/监控量测 | 支撑扭曲变形未分析原因采取措施 | 重大隐患 | 1-2人 | 高 | 管理
城轨/明(盖)挖法车站或区间/基坑开挖/监控量测 | 支撑轴力突然变大或变小未分析原因采取措施 | 重大隐患 | 1-2人 | 高 | 管理
城轨/明(盖)挖法车站或区间/基坑开挖/监控量测 | 基坑四周地表沉降速率超限未分析原因采取措施 | 重大隐患 | 1-2人 | 高 | 管理
城轨/明(盖)挖法车站或区间/基坑开挖/监控量测 | 基坑底部隆起超限未采取措施 | 重大隐患 | 1-2人 | 高 | 管理
城轨/明(盖)挖法车站或区间/邻近建（构）筑物保护 | 邻近建（构）筑物保护
城轨/明(盖)挖法车站或区间/邻近建（构）筑物保护 | 未制定邻近建筑(构)物专项保护方案 | 一般隐患 |  |  | 管理
城轨/明(盖)挖法车站或区间/邻近建（构）筑物保护 | 邻近建筑(构)物加固措施未达到预定效果进行基坑开挖 | 重大隐患 | 1-2人 | 高 | 物
城轨/明(盖)挖法车站或区间/邻近建（构）筑物保护 | 开挖过程中未对邻近建(构)筑物加密监测 | 一般隐患 |  |  | 管理
城轨/结构施工 | 结构施工
城轨/结构施工/防水工程 | 防水工程
城轨/结构施工/防水工程/防水卷材 | 防水卷材
城轨/结构施工/防水工程/防水卷材 | 作业现场未配备消防器材 | 重大隐患 |  | 高 | 管理
城轨/结构施工/防水工程/防水卷材 | 热合机、手持熔接器等操作手未经培训考核合格上岗 | 重大隐患 | 1-2人 | 高 | 人
城轨/结构施工/防水工程/防水卷材 | 未按操作规程操作热合机、熔接器或熔接器热风口对人 | 重大隐患 |  | 高 | 人
城轨/结构施工/防水工程/防水卷材 | 未按规定使用射钉枪 | 一般隐患 |  |  | 人
城轨/结构施工/防水工程/防水卷材 | 作业高度超过1.5m无合格作业平台 | 一般隐患 |  |  | 管理
城轨/结构施工/防水工程/防水涂料 | 防水涂料
城轨/结构施工/防水工程/防水涂料 | 空压机安装后未经验收合格使用 | 一般隐患 |  |  | 管理
城轨/结构施工/防水工程/防水涂料 | 喷涂机操作手未经培训考核合格上岗 | 一般隐患 |  |  | 管理
城轨/结构施工/防水工程/防水涂料 | 喷涂机、空压机及管路连接不牢固 | 重大隐患 |  | 高 | 物
城轨/结构施工/防水工程/防水涂料 | 现场未划定作业区，非作业人员随意进入 | 一般隐患 |  |  | 人
城轨/结构施工/防水工程/防水涂料 | 喷涂间歇时间较长未停机卸压 | 一般隐患 |  |  | 物
城轨/结构施工/防水工程/防水涂料 | 机械故障或管路堵塞，未停机卸压维修和处理 | 重大隐患 | 1-2人 | 高 | 物
城轨/结构施工/防水工程/防水涂料 | 配料、喷涂时，作业人员位于下风侧 | 一般隐患 |  |  | 人
城轨/结构施工/防水工程/防水涂料 | 作业人员防护用品佩戴不到位 | 一般隐患 |  |  | 人
城轨/结构施工/钢筋工程 | 钢筋工程
城轨/结构施工/钢筋工程/钢筋加工 | 钢筋加工
城轨/结构施工/钢筋工程/钢筋加工 | 加工场设在电力架空下不符合安全距离要求 | 重大隐患 | 1-2人 | 高 | 环境
城轨/结构施工/钢筋工程/钢筋加工 | 钢筋机械安装后未经验收合格使用 | 一般隐患 |  |  | 人
城轨/结构施工/钢筋工程/钢筋加工 | 钢筋机械附近未张挂机械安全操作规程 | 一般隐患 |  |  | 管理
城轨/结构施工/钢筋工程/钢筋加工 | 钢筋加工平台不稳固 | 一般隐患 |  |  | 物
城轨/结构施工/钢筋工程/钢筋加工 | 钢筋机械（弯曲机、切断机、调直机、砂轮切割机、套丝机等）使用不符合安全操作规范 | 一般隐患 |  |  | 人
城轨/结构施工/钢筋工程/钢筋加工 | 钢筋摆放（高度、整齐度、弯钩朝向等）不符合要求 | 一般隐患 |  |  | 物
城轨/结构施工/钢筋工程/钢筋吊运 | 钢筋吊运
城轨/结构施工/钢筋工程/钢筋吊运 | 长钢筋单点绑扎吊运 | 重大隐患 | 1-2人 | 中 | 物
城轨/结构施工/钢筋工程/钢筋吊运 | 短钢筋未装容器吊运或装载过满吊运 | 重大隐患 | 1-2人 | 高 | 物
城轨/结构施工/钢筋工程/钢筋吊运 | 上下传递钢筋时，上下方人员站在同一竖直位置上 | 重大隐患 | 1-2人 | 低 | 人
城轨/结构施工/钢筋工程/钢筋安装 | 钢筋安装
城轨/结构施工/钢筋工程/钢筋安装 | 作业平台搭设（刚度、稳定性、防护栏、满铺模板、上下梯子等）不符合要求或未经验收合格就使用 | 一般隐患 |  |  | 环境
城轨/结构施工/钢筋工程/钢筋安装 | 垂直交叉作业无防护 | 重大隐患 | 1-2人 | 高 | 环境
城轨/结构施工/钢筋工程/钢筋安装 | 攀登钢筋上下 | 一般隐患 |  |  | 人
城轨/结构施工/钢筋工程/钢筋安装 | 梁钢筋绑扎无支撑钢筋（或钢管）方案或现场与方案不符 | 重大隐患 | 1-2人 | 高 | 管理
城轨/结构施工/钢筋工程/钢筋安装 | 焊接作业未办理动火审批手续，未落实防火 措施 | 重大隐患 |  | 高 | 管理
城轨/结构施工/钢筋工程/钢筋安装 | 焊接作业人员未持证上岗 | 重大隐患 | 1-2人 | 高 | 人
城轨/结构施工/钢筋工程/钢筋安装 | 焊接作业人员安全防护不到位 | 一般隐患 |  |  | 人
城轨/结构施工/钢筋工程/钢筋安装 | 焊接作业四周有易燃可燃物品 | 重大隐患 |  | 高 | 物
城轨/结构施工/钢筋工程/钢筋安装 | 焊接作业未对防水卷材有效隔离防护 | 重大隐患 |  | 高 | 物
城轨/结构施工/钢筋工程/钢筋安装 | 焊接作业后未消除焊料余热离开现场 | 重大隐患 |  | 高 | 物
城轨/结构施工/模板工程 | 模板工程
城轨/结构施工/模板工程/施工方案 | 施工方案
城轨/结构施工/模板工程/施工方案 | 未编制模板施工方案；高大模板工程未组织 专家论证 | 重大隐患 | 1-2人 | 低 | 管理
城轨/结构施工/模板工程/模板加工 | 模板加工
城轨/结构施工/模板工程/模板加工 | 木工机械安装后未履行验收程序 | 一般隐患 |  |  | 管理
城轨/结构施工/模板工程/模板加工 | 木工机械使用违反操作规程 | 一般隐患 |  |  | 人
城轨/结构施工/模板工程/模板加工 | 加工场设在电力架空下不符合安全距离要求 | 重大隐患 | 1-2人 | 高 | 环境
城轨/结构施工/模板工程/模板加工 | 未配备消防器材或器材失效 | 重大隐患 |  | 高 | 管理
城轨/结构施工/模板工程/模板加工 | 锯末、刨花等易燃物未及时清理 | 重大隐患 |  | 高 | 管理
城轨/结构施工/模板工程/模板加工 | 作业工人吸烟等 | 一般隐患 |  |  | 人
城轨/结构施工/模板工程/模板台架 | 模板台架
城轨/结构施工/模板工程/模板台架 | 模板台架组装区域未警戒或无关人员随意出入 | 一般隐患 |  |  | 人
城轨/结构施工/模板工程/模板台架 | 模板与台架固定不牢固 | 重大隐患 | 1-2人 | 高 | 物
城轨/结构施工/模板工程/模板台架 | 模板台架移动无防倾覆措施 | 重大隐患 | 1-2人 | 高 | 物
城轨/结构施工/模板工程/模板台架 | 模板台架作业平台未满铺模板，无防护 | 重大隐患 | 1-2人 | 中 | 环境
城轨/结构施工/模板工程/大模板 | 大模板
城轨/结构施工/模板工程/大模板 | 大模板存放无封闭区域 | 一般隐患 |  |  | 管理
城轨/结构施工/模板工程/大模板 | 大模板存放无防倾倒措施 | 重大隐患 | 1-2人 | 低 | 物
城轨/结构施工/模板工程/大模板 | 大模板存放不整齐、过高等不符合安全要求 | 重大隐患 | 1-2人 | 低 | 物
城轨/结构施工/模板工程/大模板 | 模板安装2m以上高处作业无可靠立足点 | 重大隐患 | 1-2人 | 高 | 环境
城轨/结构施工/模板工程/大模板 | 拆除区域未设置警戒线且无监护人 | 重大隐患 | 1-2人 | 中 | 管理
城轨/结构施工/模板工程/大模板 | 大模板施工无操作架 | 一般隐患 |  |  | 管理
城轨/结构施工/模板工程/大模板 | 大模板操作架未设两道护身栏 | 一般隐患 |  |  | 管理
城轨/结构施工/模板工程/大模板 | 大模板操作架脚手板绑扎不牢固 | 重大隐患 | 1-2人 | 低 | 管理
城轨/结构施工/模板工程/大模板 | 作业面孔洞及临边无防护措施 | 重大隐患 | 1-2人 | 低 | 管理
城轨/结构施工/模板工程/模板台车 | 模板台车
城轨/结构施工/模板工程/模板台车 | 模板台车未经稳定性验算 | 重大隐患 | 1-2人 | 高 | 管理
城轨/结构施工/模板工程/模板台车 | 台车拼装无人指挥 | 一般隐患 |  |  | 管理
城轨/结构施工/模板工程/模板台车 | 台车各连接点连接不到位（螺栓连接、焊接） | 重大隐患 | 1-2人 | 低 | 物
城轨/结构施工/模板工程/模板台车 | 台车未经验收即投入使用 | 一般隐患 |  |  | 管理
城轨/结构施工/模板工程/模板台车 | 模板台车工作平台、扶手、人行梯不符合安全要求 | 一般隐患 |  |  | 管理
城轨/结构施工/模板工程/模板台车 | 模板台车移动时，未拆除电缆、管路，无人指挥 | 一般隐患 |  |  | 管理
城轨/结构施工/模板工程/组合小模板 | 组合小模板
城轨/结构施工/模板工程/组合小模板 | 存放不整齐、高度超过1.5m | 一般隐患 |  |  | 物
城轨/结构施工/模板工程/组合小模板 | 吊运时捆扎不牢固 | 重大隐患 | 1-2人 | 高 | 物
城轨/结构施工/模板工程/组合小模板 | 模板作业平台搭设不规范 | 一般隐患 |  |  | 环境
城轨/结构施工/模板工程/组合小模板 | 模板支架未安设牢固即安装模板 | 重大隐患 | 1-2人 | 高 | 物
城轨/结构施工/模板工程/组合小模板 | 上下传递模板配合不到位， | 重大隐患 | 1-2人 | 高 | 人
城轨/结构施工/模板工程/组合小模板 | 模板没有随安随传，集中堆放在作业平台上 | 一般隐患 |  |  | 物
城轨/结构施工/模板工程/组合小模板 | 操作人员攀登模板支撑上下 | 重大隐患 | 1-2人 | 中 | 人
城轨/结构施工/模板工程/模板拆除 | 模板拆除
城轨/结构施工/模板工程/模板拆除 | 受力构件模板拆除前无混凝土强度报告或混凝土强度达不到要求拆除模板 | 重大隐患 | 1-2人 | 高 | 管理
城轨/结构施工/模板工程/模板拆除 | 拆除模板未办理审批手续 | 一般隐患 |  |  | 管理
城轨/结构施工/模板工程/模板拆除 | 模板拆除未划设警戒或未设警戒 | 一般隐患 |  |  | 管理
城轨/结构施工/模板工程/模板拆除 | 模板拆除未自上而下进行，采用硬撬、硬砸、拉（推）倒方法拆除 | 重大隐患 | 1-2人 | 高 | 物
城轨/结构施工/模板工程/模板拆除 | 拆除的模板随意乱扔 | 一般隐患 |  |  | 物
城轨/结构施工/模板工程/模板拆除 | 留有未拆除的悬空模板 | 重大隐患 | 1-2人 | 高 | 物
城轨/结构施工/脚手架工程 | 脚手架工程
城轨/结构施工/脚手架工程/施工方案 | 施工方案
城轨/结构施工/脚手架工程/施工方案 | 架体搭设未编制专项施工方案或未按规定审核、审批 | 重大隐患 | 3-9人 | 高 | 管理
城轨/结构施工/脚手架工程/施工方案 | 架体结构设计未进行设计计算 | 重大隐患 | 3-9人 | 高 | 管理
城轨/结构施工/脚手架工程/施工方案 | 架体搭设超过规范允许高度，专项施工方案未按规定组织专家论证 | 重大隐患 | 3-9人 | 低 | 管理
城轨/结构施工/脚手架工程/架体基础 | 架体基础
城轨/结构施工/脚手架工程/架体基础 | 立杆基础不平、不实、不符合专项施工方案要求 | 重大隐患 | 3-9人 | 中 | 环境
城轨/结构施工/脚手架工程/架体基础 | 立杆底部缺少底座、垫板或垫板的规格不符合规范要求 | 一般隐患 |  |  | 物
城轨/结构施工/脚手架工程/架体基础 | 未按规范要求设置纵、横向扫地杆 | 一般隐患 |  |  | 物
城轨/结构施工/脚手架工程/架体基础 | 扫地杆的设置和固定不符合规范要求 | 一般隐患 |  |  | 物
城轨/结构施工/脚手架工程/架体基础 | 未采取排水措施 | 一般隐患 |  |  | 管理
城轨/结构施工/脚手架工程/架体与建筑结构拉结 | 架体与建筑结构拉结
城轨/结构施工/脚手架工程/架体与建筑结构拉结 | 架体与建筑结构拉结方式或间距不符合规范要求 | 重大隐患 | 1-2人 | 低 | 物
城轨/结构施工/脚手架工程/架体与建筑结构拉结 | 架体底层第一步纵向水平杆处未按规定设置连墙件或未采用其他可靠措施固定 | 重大隐患 | 1-2人 | 低 | 物
城轨/结构施工/脚手架工程/架体与建筑结构拉结 | 搭设高度超过规范要求的双排脚手架未采用刚性连墙件与建筑结构可靠连接 | 重大隐患 | 1-2人 | 中 | 物
城轨/结构施工/脚手架工程/杆件间距与剪刀撑 | 杆件间距与剪刀撑
城轨/结构施工/脚手架工程/杆件间距与剪刀撑 | 立杆、纵向水平杆、横向水平杆间距超过规范要求 | 重大隐患 | 1-2人 | 低 | 物
城轨/结构施工/脚手架工程/杆件间距与剪刀撑 | 未按规定设置纵向剪刀撑或横向斜撑 | 重大隐患 | 1-2人 | 中 | 物
城轨/结构施工/脚手架工程/杆件间距与剪刀撑 | 剪刀撑未沿脚手架高度连续设置或角度不符合要求 | 重大隐患 | 1-2人 | 低 | 物
城轨/结构施工/脚手架工程/杆件间距与剪刀撑 | 剪刀撑斜杆的接长或剪刀撑斜杆与架体杆件固定不符合要求 | 一般隐患 |  |  | 物
城轨/结构施工/脚手架工程/脚手板与防护栏杆 | 脚手板与防护栏杆
城轨/结构施工/脚手架工程/脚手板与防护栏杆 | 脚手板未满铺或铺设不牢、不稳 | 重大隐患 | 1-2人 | 高 | 物
城轨/结构施工/脚手架工程/脚手板与防护栏杆 | 脚手板规格或材质不符合要求 | 重大隐患 | 1-2人 | 高 | 物
城轨/结构施工/脚手架工程/脚手板与防护栏杆 | 作业层防护栏杆不符合规范要求 | 一般隐患 |  |  | 物
城轨/结构施工/脚手架工程/脚手板与防护栏杆 | 作业层未设置高度符合规范要求的挡脚板 | 一般隐患 |  |  | 物
城轨/结构施工/脚手架工程/交底与验收 | 交底与验收
城轨/结构施工/脚手架工程/交底与验收 | 架体搭设前未进行交底或交底未有文字记录 | 一般隐患 |  |  | 管理
城轨/结构施工/脚手架工程/交底与验收 | 架体分段搭设、分段使用未办理分段验收 | 一般隐患 |  |  | 管理
城轨/结构施工/脚手架工程/交底与验收 | 架体搭设完毕未办理验收手续 | 一般隐患 |  |  | 管理
城轨/结构施工/脚手架工程/交底与验收 | 验收内容未进行量化，或未经负责人签字确认 | 一般隐患 |  |  | 管理
城轨/结构施工/脚手架工程/横向水平杆设置 | 横向水平杆设置
城轨/结构施工/脚手架工程/横向水平杆设置 | 未在立杆与纵向水平杆交点处设置横向水平杆 | 重大隐患 | 1-2人 | 低 | 物
城轨/结构施工/脚手架工程/横向水平杆设置 | 未按脚手板铺设的需要增加设置横向水平杆 | 重大隐患 | 1-2人 | 低 | 物
城轨/结构施工/脚手架工程/横向水平杆设置 | 双排脚手架横向水平杆只固定一端 | 一般隐患 |  |  | 物
城轨/结构施工/脚手架工程/横向水平杆设置 | 单排脚手架横向水平杆插入墙内深度小于规定值 | 重大隐患 | 1-2人 | 低 | 物
城轨/结构施工/脚手架工程/横向水平杆设置 | 未按专项施工方案设计的步距在立杆连接碗扣节点处设置纵、横向水平杆 | 重大隐患 | 1-2人 | 低 | 物
城轨/结构施工/脚手架工程/杆件连接 | 杆件连接
城轨/结构施工/脚手架工程/杆件连接 | 纵向水平杆搭接长度小于规定值或固定不符合要求 | 一般隐患 |  |  | 物
城轨/结构施工/脚手架工程/杆件连接 | 立杆除顶层顶步外采用搭接 | 重大隐患 | 1-2人 | 中 | 物
城轨/结构施工/脚手架工程/杆件连接 | 杆件对接扣件的布置不符合规范要求 | 重大隐患 | 1-2人 | 低 | 物
城轨/结构施工/脚手架工程/杆件连接 | 扣件紧固力矩小于40N·m或大于65N·m | 重大隐患 | 1-2人 | 低 | 物
城轨/结构施工/脚手架工程/杆件连接 | 架体搭设高度超过24m时，顶部24m以下的连墙件层未按规定设置水平斜杆 | 重大隐患 | 1-2人 | 低 | 物
城轨/结构施工/脚手架工程/杆件连接 | 架体组装不牢或上碗扣紧固不符合要求 | 重大隐患 | 1-2人 | 低 | 物
城轨/结构施工/脚手架工程/安全防护 | 安全防护
城轨/结构施工/脚手架工程/安全防护 | 作业层脚手板下未采用安全平网兜底，或作业层以下每隔10m未采用安全平网封闭 | 重大隐患 | 1-2人 | 中 | 管理
城轨/结构施工/脚手架工程/安全防护 | 作业层与建筑物之间未按规定进行封闭 | 重大隐患 | 1-2人 | 高 | 管理
城轨/结构施工/脚手架工程/安全防护 | 架体外侧未设置密目式安全网封闭或网间连接不严 | 重大隐患 | 1-2人 | 低 | 管理
城轨/结构施工/脚手架工程/构配件材质 | 构配件材质
城轨/结构施工/脚手架工程/构配件材质 | 钢管直径、壁厚、材质不符合要求 | 重大隐患 | 1-2人 | 高 | 物
城轨/结构施工/脚手架工程/构配件材质 | 钢管弯曲、变形、锈蚀严重 | 重大隐患 | 1-2人 | 高 | 物
城轨/结构施工/脚手架工程/构配件材质 | 扣件未进行复试或技术性能不符合标准 | 重大隐患 | 1-2人 | 低 | 物
城轨/结构施工/脚手架工程/荷载 | 荷载
城轨/结构施工/脚手架工程/荷载 | 架体的施工荷载超过设计和规范要求 | 重大隐患 | 1-2人 | 高 | 物
城轨/结构施工/脚手架工程/荷载 | 荷载堆放不均匀 | 一般隐患 |  |  | 物
城轨/结构施工/脚手架工程/通道 | 通道
城轨/结构施工/脚手架工程/通道 | 未设置人员上下专用通道 | 一般隐患 |  |  | 人
城轨/结构施工/脚手架工程/通道 | 通道设置不符合要求 | 一般隐患 |  |  | 物
城轨/结构施工/混凝土工程 | 混凝土工程
城轨/结构施工/混凝土工程 | 混凝土输送设备未履行进场验收手续或安装后未经验收使用 | 一般隐患 |  |  | 管理
城轨/结构施工/混凝土工程 | 模架工程未验收合格浇筑混凝土 | 一般隐患 |  |  | 管理
城轨/结构施工/混凝土工程 | 混凝土泵车、混凝土泵使用违反操作规程 | 重大隐患 | 1-2人 | 低 | 人
城轨/结构施工/混凝土工程 | 混凝土振动器使用违反操作规程 | 一般隐患 |  |  | 人
城轨/结构施工/混凝土工程 | 混凝土泵管路连接和固定不牢固 | 一般隐患 |  |  | 物
城轨/结构施工/混凝土工程 | 未分层对称浇筑 | 一般隐患 |  |  | 管理
城轨/结构施工/混凝土工程 | 浇筑速度过快 | 一般隐患 |  |  | 管理
城轨/结构施工/混凝土工程 | 混凝土浇筑过程中无专人对模板及支撑体系进行检查 | 重大隐患 | 1-2人 | 中 | 管理
城轨/结构施工/混凝土工程 | 混凝土管磨损严重继续使用 | 一般隐患 |  |  | 物
城轨/结构施工/混凝土工程 | 用高压风疏通混凝土管时，管口站人 | 重大隐患 | 1-2人 | 高 | 人
城轨/季节施工 | 季节施工
城轨/季节施工/冬季施工 | 冬季施工
城轨/季节施工/冬季施工 | 未制定冬季施工方案 | 一般隐患 |  |  | 管理
城轨/季节施工/冬季施工 | 施工现场未落实防火、防滑、防冻措施 | 重大隐患 | 1-2人 | 低 | 环境 | 其他
城轨/季节施工/冬季施工 | 人行通道或作业场所有冰或雪 | 一般隐患 |  |  | 环境 | 冰雪
城轨/季节施工/冬季施工 | 混凝土保温材料附近（尤其上方）动火作业，无消防措施、无看火人 | 重大隐患 | 1-2人 | 高 | 环境 | 其他
城轨/季节施工/冬季施工 | 冻融开裂未采取措施 | 重大隐患 | 3-9人 | 高 | 环境 | 其他
城轨/季节施工/冬季施工 | 采用煤炉取暖未采取防煤气中毒措施 | 重大隐患 | 1-2人 | 高 | 环境 | 其他
城轨/季节施工/冬季施工 | 明挖基坑或竖井及通道口渗水形成冰挂未及时清理 | 重大隐患 | 1-2人 | 低 | 环境 | 其他
城轨/季节施工/雨季施工 | 雨季施工
城轨/季节施工/雨季施工 | 未编制防汛应急预案 | 一般隐患 |  |  | 管理
城轨/季节施工/雨季施工 | 未制定防暑降温措施 | 一般隐患 |  |  | 管理
城轨/季节施工/雨季施工 | 高大临建或机械设备未安装避雷设施或避雷设施不符合要求 | 重大隐患 | 1-2人 | 中 | 环境 | 雷电
城轨/季节施工/雨季施工 | 现场排水系统不通畅或工程周边市政管网不通畅 | 重大隐患 | 1-2人 | 中 | 物
城轨/季节施工/雨季施工 | 挡水墙未根据最大降水量和地形标高进行设置 | 重大隐患 | 3-9人 | 高 | 环境 | 雨
城轨/季节施工/雨季施工 | 配备水泵水管等防汛应急物资不足 | 重大隐患 | 1-2人 | 高 | 管理
城轨/季节施工/雨季施工 | 无专人收集发布天气预报 | 一般隐患 |  |  | 管理
城轨/土方回填 | 土方回填
城轨/土方回填 | 压路机或打夯机未经验收合格使用 | 一般隐患 |  |  | 物
城轨/土方回填 | 顶板混凝土未达到设计强度进行压路机碾压土方 | 一般隐患 |  |  | 管理
城轨/土方回填 | 压路机操作违反操作规程 | 一般隐患 |  |  | 人
城轨/土方回填 | 蛙式打夯机使用违反操作规程 | 重大隐患 | 1-2人 | 高 | 人
城轨/土方回填 | 结构两侧回填土时，未同时回填，两侧回填标高相差太多 | 一般隐患 |  |  | 管理
城轨/盾构法区间 | 盾构法区间
城轨/高架桥区间 | 高架桥区间
盾构 | 盾构
盾构/安全管理 | 安全管理
盾构/安全管理/资质与资格 | 资质与资格
盾构/安全管理/资质与资格 | 项目经理、专职安全管理人员未经安全生产与管理知识考核合格 | 一般隐患 |  |  | 管理
盾构/安全管理/资质与资格 | 特殊工种未持证上岗 | 一般隐患 |  |  | 管理
盾构/安全管理/组织机构 | 组织机构
盾构/安全管理/组织机构 | 项目部未建立安全生产领导小组或小组人员变动未及时更新 | 一般隐患 |  |  | 管理
盾构/安全管理/组织机构 | 未按法规要求设置专职安全管理组织机构 | 一般隐患 |  |  | 管理
盾构/安全管理/组织机构 | 安全管理组织机构人员配备不足或资格不符合要求 | 一般隐患 |  |  | 管理
盾构/安全管理/安全责任制与目标管理 | 安全责任制与目标管理
盾构/安全管理/安全责任制与目标管理 | 未建立安全生产责任制和安全生产奖惩制度 | 一般隐患 |  |  | 管理
盾构/安全管理/安全责任制与目标管理 | 安全生产责任书未经责任人签字确认 | 一般隐患 |  |  | 管理
盾构/安全管理/安全责任制与目标管理 | 未制定合理的安全目标并进行分解 | 一般隐患 |  |  | 管理
盾构/安全管理/安全责任制与目标管理 | 未建立考核制度或考核制度未有效落实 | 一般隐患 |  |  | 管理
盾构/安全管理/安全教育与班前活动 | 安全教育与班前活动
盾构/安全管理/安全教育与班前活动 | 未建立安全教育培训制度； | 一般隐患 |  |  | 管理
盾构/安全管理/安全教育与班前活动 | 安全教育未覆盖到全员，虽进行安全教育但未进行考核 | 一般隐患 |  |  | 管理
盾构/安全管理/安全教育与班前活动 | 安全教育档案不全 | 一般隐患 |  |  | 管理
盾构/安全管理/安全教育与班前活动 | 未开展班前安全活动或无班前安全活动记录 | 一般隐患 |  |  | 管理
盾构/安全管理/安全检查与验收 | 安全检查与验收
盾构/安全管理/安全检查与验收 | 未建立安全检查与整改制度 | 一般隐患 |  |  | 管理
盾构/安全管理/安全检查与验收 | 未开展日常安全检查或安全专项整治，并形成相关记录 | 一般隐患 |  |  | 管理
盾构/安全管理/安全检查与验收 | 安全检查记录不全 | 一般隐患 |  |  | 管理
盾构/安全管理/安全检查与验收 | 危险性较大的重点部位和关键节点施工前未开展安全条件验收（盾构始发、到达） | 重大隐患 | 1-2人 | 低 | 管理
盾构/安全管理/安全检查与验收 | 未按要求对施工现场安全防护、消防设施进行验收 | 一般隐患 |  |  | 管理
盾构/安全管理/安全交底 | 安全交底
盾构/安全管理/安全交底 | 未建立安全技术交底制度 | 一般隐患 |  |  | 管理
盾构/安全管理/安全交底 | 项目技术人员未就分部分项工程对施工班组、作业人员进行安全技术交底 | 一般隐患 |  |  | 管理
盾构/安全管理/安全交底 | 无书面安全技术交底记录或安全技术交底未交到每个作业工人并履行签字手续 | 一般隐患 |  |  | 管理
盾构/安全管理/安全交底 | 安全技术交底不及时不全面无针对性 | 一般隐患 |  |  | 管理
盾构/安全管理/安全交底 | 未制定各工种安全技术操作规程或操作规程未挂设在作业场所显著位置 | 一般隐患 |  |  | 管理
盾构/安全管理/施组与专项方案 | 施组与专项方案
盾构/安全管理/施组与专项方案 | 未编制施工组织设计或施工组织设计中没有编制安全技术措施 | 一般隐患 |  |  | 管理
盾构/安全管理/施组与专项方案 | 盾构吊装未编制专项施工方案 | 重大隐患 | 1-2人 | 低 | 管理
盾构/安全管理/施组与专项方案 | 盾构始发、到达未编制专项施工方案 | 重大隐患 | 1-2人 | 低 | 管理
盾构/安全管理/施组与专项方案 | 盾构下穿建（构）筑物未编制专项施工方案 | 重大隐患 | 1-2人 | 低 | 管理
盾构/安全管理/施组与专项方案 | 盾构下穿既有线未编制专项施工方案 | 重大隐患 | 1-2人 | 低 | 管理
盾构/安全管理/施组与专项方案 | 盾构过大江大河未编制专项施工方案 | 重大隐患 | 1-2人 | 低 | 管理
盾构/安全管理/施组与专项方案 | 对应当组织专家论证、审查的专项施工方案未进行论证、审查并落实审查意见 | 重大隐患 | 1-2人 | 低 | 管理
盾构/安全管理/应急管理 | 应急管理
盾构/安全管理/应急管理 | 未制定安全生产事故的应急救援总体预案和主要事故的专项预案 | 一般隐患 |  |  | 管理
盾构/安全管理/应急管理 | 应急预案不全面、针对性不强 | 一般隐患 |  |  | 管理
盾构/安全管理/应急管理 | 未组织预案演练、演练流于形式或演练频次不足 | 一般隐患 |  |  | 管理
盾构/安全管理/应急管理 | 未建立项目应急救援组织机构和队伍 | 一般隐患 |  |  | 管理
盾构/安全管理/应急管理 | 未按要求配备应急救援物资、设备、器材等设施 | 一般隐患 |  |  | 管理
盾构/安全管理/应急管理 | 未及时更换补充失效的应急资源 | 一般隐患 |  |  | 管理
盾构/安全管理/应急管理 | 应急物资存放点与实用点空间距离过大 | 一般隐患 |  |  | 管理
盾构/安全管理/防护用品 | 防护用品
盾构/安全管理/防护用品 | 未建立安全与职业卫生用品管理制度 | 一般隐患 |  |  | 管理
盾构/安全管理/防护用品 | 未向作业人员提供合格的安全与职业卫生用具或安全防护用品 | 一般隐患 |  |  | 管理
盾构/安全管理/防护用品 | 未建立安全与职业卫生用品管理档案 | 一般隐患 |  |  | 管理
盾构/安全管理/分包管理与协调管理 | 分包管理与协调管理
盾构/安全管理/分包管理与协调管理 | 分包企业资质等级与所承揽的项目类型和规模不相符 | 一般隐患 |  |  | 管理
盾构/安全管理/分包管理与协调管理 | 未与分包单位签订工程承包合同或安全管理协议或分包合同、安全协议书签字盖章手续不全 | 一般隐患 |  |  | 管理
盾构/安全管理/分包管理与协调管理 | 与机械设备和施工机具及配件的出租单位未签订合同或合同未规定产品技术性能和质量安全要求 | 一般隐患 |  |  | 管理
盾构/安全管理/分包管理与协调管理 | 分包单位未按规定建立安全管理机构、配备安全员 | 一般隐患 |  |  | 管理
盾构/安全管理/分包管理与协调管理 | 分包单位的“三类”人员资格不符合要求 | 一般隐患 |  |  | 管理
盾构/安全管理/分包管理与协调管理 | 总包单位未按要求对分包队伍开展安全教育、安全检查 | 一般隐患 |  |  | 管理
盾构/安全管理/分包管理与协调管理 | 分包单位管理人员未到岗履职 | 一般隐患 |  |  | 管理
盾构/安全管理/分包管理与协调管理 | 未与在同一场所作业的其他施工单位签订安全管理协议，或未明确双方安全管理责任 | 一般隐患 |  |  | 管理
盾构/安全管理/事故报告与处理 | 事故报告与处理
盾构/安全管理/事故报告与处理 | 未建立工伤事故报告与调查处理制度 | 一般隐患 |  |  | 管理
盾构/安全管理/事故报告与处理 | 事故、险情未按规定报告，处置不及时 | 一般隐患 |  |  | 管理
盾构/安全管理/事故报告与处理 | 未按“四不放过”原则调查处理安全事故 | 一般隐患 |  |  | 管理
盾构/安全管理/事故报告与处理 | 未建立事故管理档案 | 一般隐患 |  |  | 管理
盾构/安全管理/安全费用 | 安全费用
盾构/安全管理/安全费用 | 未建立安全文明施工措施费用管理制度或未编制安全文明施工措施费使用计划 | 一般隐患 |  |  | 管理
盾构/安全管理/安全费用 | 安全文明施工措施费用未按要求提取或未得到落实 | 一般隐患 |  |  | 管理
盾构/安全管理/安全费用 | 安全文明施工措施费挪作他用 | 一般隐患 |  |  | 管理
盾构/安全管理/工伤保险 | 工伤保险
盾构/安全管理/工伤保险 | 未办理工伤保险或未办理意外伤害保险 | 一般隐患 |  |  | 管理
盾构/施工环境 | 施工环境
盾构/施工环境/工程及水文地质 | 工程及水文地质
盾构/施工环境/工程及水文地质 | 施工前未对盾构沿线水文地质进行勘察（必要时进行补勘） | 一般隐患 |  |  | 管理
盾构/施工环境/工程及水文地质 | 未分析不良地质、复杂地层对工程的危害和影响并提出治理方案 | 重大隐患 | 1-2人 | 中 | 管理
盾构/施工环境/周边建（构）筑物 | 周边建（构）筑物
盾构/施工环境/周边建（构）筑物 | 无工程影响范围内建（构）筑物的调查报告 | 一般隐患 |  |  | 管理
盾构/施工环境/周边建（构）筑物 | 对重要的建（构）筑物无专项保护方案或方案未经审批 | 重大隐患 | 1-2人 | 低 | 管理
盾构/施工环境/周边建（构）筑物 | 施工过程中未对周边建（构）筑物进行监测 | 重大隐患 | 3-9人 | 中 | 管理
盾构/施工环境/地下管线 | 地下管线
盾构/施工环境/地下管线 | 无工程影响范围内地下管线的调查报告 | 一般隐患 |  |  | 管理
盾构/施工环境/地下管线 | 未对地下管线制定专项保护方案或方案未经审批 | 一般隐患 |  |  | 管理
盾构/施工环境/地下管线 | 施工过程中未对地下管线进行巡查和监测 | 一般隐患 |  |  | 管理
盾构/施工环境/地下管线 | 未制定应对地下管线突发事件的应急预案 | 一般隐患 |  |  | 管理
盾构/施工现场 | 施工现场
盾构/施工现场/安全标志 | 安全标志
盾构/施工现场/安全标志 | 主要施工区域、危险部位、设施未按规定悬挂安全标志 | 一般隐患 |  |  | 管理
盾构/施工现场/人员通道 | 人员通道
盾构/施工现场/人员通道/上下通道 | 上下通道
盾构/施工现场/人员通道/上下通道 | 人员上下通道设置不符合要求 | 一般隐患 |  |  | 物
盾构/施工现场/人员通道/应急通道 | 应急通道
盾构/施工现场/人员通道/应急通道 | 未按要求设置独立应急通道 | 一般隐患 |  |  | 物
盾构/施工现场/安全防护 | 安全防护
盾构/施工现场/安全防护/安全帽 | 安全帽
盾构/施工现场/安全防护/安全帽 | 进入施工现场未佩戴安全帽 | 一般隐患 |  |  | 人
盾构/施工现场/安全防护/安全帽 | 安全帽佩戴不符合规定 | 一般隐患 |  |  | 人
盾构/施工现场/安全防护/安全帽 | 安全帽不符合标准要求 | 一般隐患 |  |  | 物
盾构/施工现场/安全防护/安全网 | 安全网
盾构/施工现场/安全防护/安全网 | 基坑边、上下通道未安装护栏且未使用安全网 | 一般隐患 |  |  | 管理
盾构/施工现场/安全防护/安全网 | 安全网规格、材质不符合要求 | 一般隐患 |  |  | 物
盾构/施工现场/安全防护/安全带 | 安全带
盾构/施工现场/安全防护/安全带 | 高空作业未系安全带 | 一般隐患 |  |  | 人
盾构/施工现场/安全防护/安全带 | 安全带系挂不符合要求 | 一般隐患 |  |  | 人
盾构/施工现场/安全防护/安全带 | 安全带不符合标准 | 一般隐患 |  |  | 物
盾构/施工现场/安全防护/安全带 | 不按规定设置安全绳 | 一般隐患 |  |  | 人
盾构/施工现场/安全防护/楼梯口、电梯井口、预留洞口、通道口防护 | 楼梯口、电梯井口、预留洞口、通道口防护
盾构/施工现场/安全防护/楼梯口、电梯井口、预留洞口、通道口防护 | 无安全防护措施 | 一般隐患 |  |  | 物
盾构/施工现场/安全防护/楼梯口、电梯井口、预留洞口、通道口防护 | 防护措施不符合要求或不严密 | 一般隐患 |  |  | 物
盾构/施工现场/安全防护/楼梯口、电梯井口、预留洞口、通道口防护 | 未在醒目位置设置安全警示标志牌 | 一般隐患 |  |  | 物
盾构/施工现场/消防管理 | 消防管理
盾构/施工现场/消防管理/制度管理 | 制度管理
盾构/施工现场/消防管理/制度管理 | 未制定消防安全管理制度 | 一般隐患 |  |  | 管理
盾构/施工现场/消防管理/消防器材 配置 | 消防器材 配置
盾构/施工现场/消防管理/消防器材 配置 | 临时用房、施工场所、易燃材料堆放区未配置消防设施与器材或配置较少 | 一般隐患 |  |  | 管理
盾构/施工现场/消防管理/消防器材 配置 | 施工现场灭火器材布局、配置不合理 | 一般隐患 |  |  | 管理
盾构/施工现场/消防管理/动火审批 | 动火审批
盾构/施工现场/消防管理/动火审批 | 未办理动火审批手续或指定动火监护人员 | 一般隐患 |  |  | 管理
盾构/施工现场/临时用电 | 临时用电
盾构/施工现场/临时用电/外电防护 | 外电防护
盾构/施工现场/临时用电/外电防护 | 小于安全距离又无防护措施 | 一般隐患 |  |  | 物
盾构/施工现场/临时用电/外电防护 | 防护措施不符合要求、封闭不严密 | 一般隐患 |  |  | 物
盾构/施工现场/临时用电/接地与接零保护 | 接地与接零保护
盾构/施工现场/临时用电/接地与接零保护 | 工作接地与重复接地不符合要求 | 一般隐患 |  |  | 物
盾构/施工现场/临时用电/接地与接零保护 | 未采用TN—S系统 | 一般隐患 |  |  | 物
盾构/施工现场/临时用电/接地与接零保护 | 专用保护零线设置不符合要求 | 一般隐患 |  |  | 物
盾构/施工现场/临时用电/接地与接零保护 | 保护零线与工作零线混接 | 一般隐患 |  |  | 物
盾构/施工现场/临时用电/配电箱 开关箱 | 配电箱 开关箱
盾构/施工现场/临时用电/配电箱 开关箱 | 不符合“三级配电两级保护”要求 | 一般隐患 |  |  | 物
盾构/施工现场/临时用电/配电箱 开关箱 | 开关箱(末级)无漏电保护或保护器失灵 | 一般隐患 |  |  | 物
盾构/施工现场/临时用电/配电箱 开关箱 | 漏电保护装置参数不匹配 | 一般隐患 |  |  | 物
盾构/施工现场/临时用电/配电箱 开关箱 | 电箱内无隔离开关 | 一般隐患 |  |  | 物
盾构/施工现场/临时用电/配电箱 开关箱 | 违反“—机、一闸、一漏、一箱” | 一般隐患 |  |  | 物
盾构/施工现场/临时用电/配电箱 开关箱 | 使用非标电箱 | 一般隐患 |  |  | 物
盾构/施工现场/临时用电/配电箱 开关箱 | 安装位置不当、周围杂物多等不便操作 | 一般隐患 |  |  | 物
盾构/施工现场/临时用电/配电箱 开关箱 | 闸具损坏、闸具不符合要求 | 一般隐患 |  |  | 物
盾构/施工现场/临时用电/配电箱 开关箱 | 配电箱内多路配电无标记 | 一般隐患 |  |  | 物
盾构/施工现场/临时用电/配电箱 开关箱 | 电箱下引出线混乱 | 一般隐患 |  |  | 物
盾构/施工现场/临时用电/配电箱 开关箱 | 电箱无门、无锁、无防雨措施 | 一般隐患 |  |  | 物
盾构/施工现场/临时用电/现场照明 | 现场照明
盾构/施工现场/临时用电/现场照明 | 照明专用回路无漏电保护 | 一般隐患 |  |  | 物
盾构/施工现场/临时用电/现场照明 | 照明光度不够 | 一般隐患 |  |  | 管理
盾构/施工现场/临时用电/现场照明 | 洞内照明灯具高度不够无防护措施 | 一般隐患 |  |  | 物
盾构/施工现场/临时用电/现场照明 | 未设置应急照明灯具或灯具不足 | 一般隐患 |  |  | 管理
盾构/施工现场/临时用电/现场照明 | 潮湿作业未使用36v以下安全电压(不包括隧道内照明） | 重大隐患 | 1-2人 | 低 | 物
盾构/施工现场/临时用电/现场照明 | 照明线路混乱和接头处未用绝缘布包扎 | 一般隐患 |  |  | 物
盾构/施工现场/临时用电/现场照明 | 手持照明灯未使用36v及以下电源供电 | 一般隐患 |  |  | 物
盾构/施工现场/临时用电/配电线路 | 配电线路
盾构/施工现场/临时用电/配电线路 | 使用非标电缆 | 一般隐患 |  |  | 物
盾构/施工现场/临时用电/配电线路 | 电线老化、破皮未包扎 | 重大隐患 | 1-2人 | 低 | 物
盾构/施工现场/临时用电/配电线路 | 线路过道无保护 | 一般隐患 |  |  | 物
盾构/施工现场/临时用电/配电线路 | 电杆、横担不符合要求 | 一般隐患 |  |  | 物
盾构/施工现场/临时用电/配电线路 | 架空线路不符合要求 | 一般隐患 |  |  | 物
盾构/施工现场/临时用电/配电线路 | 一、二级配电线路未使用五芯线或者使用四芯电缆外加一根线替代五芯电缆 | 一般隐患 |  |  | 物
盾构/施工现场/临时用电/配电线路 | 存在乱拉乱接现象 | 一般隐患 |  |  | 管理
盾构/施工现场/临时用电/配电线路 | 电缆架设或埋设不符合要求 | 一般隐患 |  |  | 物
盾构/施工现场/临时用电/电器装置 | 电器装置
盾构/施工现场/临时用电/电器装置 | 闸具、熔断器参数与设备容量不匹配、安装不合要求 | 一般隐患 |  |  | 物
盾构/施工现场/临时用电/电器装置 | 用其他金属丝代替熔丝 | 一般隐患 |  |  | 物
盾构/施工现场/临时用电/变配电室 | 变配电室
盾构/施工现场/临时用电/变配电室 | 变配电室未设置安全警示标志 | 一般隐患 |  |  | 物
盾构/施工现场/临时用电/变配电室 | 变配电室未设置防护栏杆 | 一般隐患 |  |  | 物
盾构/施工现场/临时用电/变配电室 | 变配电室未设置绝缘措施 | 重大隐患 | 1-2人 | 低 | 物
盾构/施工现场/临时用电/变配电室 | 变配电室无防止小动物进入设施 | 一般隐患 |  |  | 物
盾构/施工现场/临时用电/盾构高压用电 | 盾构高压用电
盾构/施工现场/临时用电/盾构高压用电 | 外电接入操作人员无高压电工证 | 重大隐患 | 1-2人 | 低 | 管理
盾构/施工现场/临时用电/盾构高压用电 | 未对接头进行打压试验 | 重大隐患 | 1-2人 | 低 | 管理
盾构/施工现场/临时用电/盾构高压用电 | 外电接入无合格报告 | 重大隐患 | 1-2人 | 低 | 管理
盾构/施工现场/临时用电/盾构高压用电 | 未对高压线路进行保护和日常检修 | 重大隐患 | 3-9人 | 中 | 管理
盾构/施工现场/龙门吊 | 龙门吊
盾构/施工现场/龙门吊/安装、拆卸与验收 | 安装、拆卸与验收
盾构/施工现场/龙门吊/安装、拆卸与验收 | 安装、拆卸单位未取得相应资质 | 一般隐患 |  |  | 管理
盾构/施工现场/龙门吊/安装、拆卸与验收 | 未制定安装、拆卸安全专项方案 | 重大隐患 | 1-2人 | 低 | 管理
盾构/施工现场/龙门吊/安装、拆卸与验收 | 方案未经审批或内容不符合规范要求 | 一般隐患 |  |  | 管理
盾构/施工现场/龙门吊/安装、拆卸与验收 | 未签订安装合同或未明确安全管理责任 | 一般隐患 |  |  | 管理
盾构/施工现场/龙门吊/安装、拆卸与验收 | 未履行验收程序或验收表未经责任人签字 | 一般隐患 |  |  | 管理
盾构/施工现场/龙门吊/安装、拆卸与验收 | 特种作业人员未持证上岗 | 一般隐患 |  |  | 人
盾构/施工现场/龙门吊/安装、拆卸与验收 | 安装、拆卸作业现场无专职技术、安全负责人 | 一般隐患 |  |  | 管理
盾构/施工现场/龙门吊/保险装置 | 保险装置
盾构/施工现场/龙门吊/保险装置 | 无起升高度限位器、行走限位器，起重量限制器或限位器不灵敏 | 重大隐患 | 1-2人 | 中 | 物
盾构/施工现场/龙门吊/保险装置 | 未设置紧急断电开关或开关失效 | 一般隐患 |  |  | 物
盾构/施工现场/龙门吊/保险装置 | 紧急断电开关安装位置不当 | 一般隐患 |  |  | 物
盾构/施工现场/龙门吊/保险装置 | 吊钩存在缺陷或危险断面磨损大于5% | 一般隐患 |  |  | 物
盾构/施工现场/龙门吊/保险装置 | 吊钩无保险装置 | 重大隐患 | 1-2人 | 低 | 物
盾构/施工现场/龙门吊/保险装置 | 上人爬梯无护圈或护圈不符合要求 | 一般隐患 |  |  | 物
盾构/施工现场/龙门吊/轨道 | 轨道
盾构/施工现场/龙门吊/轨道 | 轨道基础不满足承载要求，已变形或破损 | 重大隐患 | 1-2人 | 低 | 物
盾构/施工现场/龙门吊/轨道 | 轨道与基础间固定方式不符合要求 | 重大隐患 | 1-2人 | 低 | 物
盾构/施工现场/龙门吊/轨道 | 轨道跨距偏差不符合要求 | 一般隐患 |  |  | 物
盾构/施工现场/龙门吊/轨道 | 轨道弯曲偏差不符合要求 | 一般隐患 |  |  | 物
盾构/施工现场/龙门吊/轨道 | 轨道接头处高低偏差或左右错位偏差不符合要求 | 一般隐患 |  |  | 物
盾构/施工现场/龙门吊/轨道 | 轨道接头处间隙过大 | 一般隐患 |  |  | 物
盾构/施工现场/龙门吊/轨道 | 轨道扭度过大 | 一般隐患 |  |  | 物
盾构/施工现场/龙门吊/轨道 | 轨顶面或侧面磨损量过大 | 一般隐患 |  |  | 物
盾构/施工现场/龙门吊/轨道 | 轨道两侧无缓冲器和端部止挡或端部止挡后面无预留轨道 | 重大隐患 | 1-2人 | 中 | 物
盾构/施工现场/龙门吊/轨道 | 未按要求设置夹轨钳、或铁鞋等锚定装置 | 一般隐患 |  |  | 物
盾构/施工现场/龙门吊/钢丝绳 | 钢丝绳
盾构/施工现场/龙门吊/钢丝绳 | 钢丝绳选用型号不符合规范要求 | 一般隐患 |  |  | 物
盾构/施工现场/龙门吊/钢丝绳 | 钢丝绳磨损、变形已达到报废标准 | 一般隐患 |  |  | 物
盾构/施工现场/龙门吊/钢丝绳 | 钢丝绳锈蚀、缺油 | 一般隐患 |  |  | 物
盾构/施工现场/龙门吊/钢丝绳 | 绳卡数量及安装方向不符合规定 | 一般隐患 |  |  | 物
盾构/施工现场/龙门吊/电气安全 | 电气安全
盾构/施工现场/龙门吊/电气安全 | 未设置金属结构的接地措施 | 一般隐患 |  |  | 物
盾构/施工现场/龙门吊/电气安全 | 接地电阻大于规范要求 | 一般隐患 |  |  | 物
盾构/施工现场/龙门吊/电气安全 | 未设置专用开关箱或开关箱内电器元件不符合要求 | 一般隐患 |  |  | 物
盾构/施工现场/龙门吊/电气安全 | 绝缘电阻小于规范要求 | 一般隐患 |  |  | 物
盾构/施工现场/龙门吊/电气安全 | 工作电缆拖地、泡水，无保护措施 | 一般隐患 |  |  | 物
盾构/施工现场/龙门吊/电气安全 | 轨道两端未设接地装置或轨道的接头处未做电气连接 | 一般隐患 |  |  | 物
盾构/施工现场/龙门吊/结构设施 | 结构设施
盾构/施工现场/龙门吊/结构设施 | 主要结构件变形、开焊、裂纹、锈蚀超过规范要求 | 一般隐患 |  |  | 物
盾构/施工现场/龙门吊/结构设施 | 平台、走道、梯子、栏杆等不符合规范要求 | 一般隐患 |  |  | 物
盾构/施工现场/龙门吊/结构设施 | 主要受力构件高强螺栓使用不符合规范要求 | 一般隐患 |  |  | 物
盾构/施工现场/龙门吊/结构设施 | 销轴连接不符合规范要求 | 一般隐患 |  |  | 物
盾构/施工现场/龙门吊/防撞措施 | 防撞措施
盾构/施工现场/龙门吊/防撞措施 | 两台及以上龙门吊在同一轨道上作业或行走，作业区间存在交叉作业无防碰撞措施 | 重大隐患 | 1-2人 | 低 | 物
盾构/施工现场/龙门吊/备案登记 | 备案登记
盾构/施工现场/龙门吊/备案登记 | 未办理备案、登记手续 | 一般隐患 |  |  | 管理
盾构/施工现场/龙门吊/安全防护及警示标识 | 安全防护及警示标识
盾构/施工现场/龙门吊/安全防护及警示标识 | 作业区域周边无防护栏杆 | 一般隐患 |  |  | 物
盾构/施工现场/龙门吊/安全防护及警示标识 | 未安装警示灯，或警示灯失效 | 一般隐患 |  |  | 物
盾构/施工现场/龙门吊/安全防护及警示标识 | 危险部位未设置安全标志 | 一般隐患 |  |  | 物
盾构/施工现场/龙门吊/检查检测及维修保养 | 检查检测及维修保养
盾构/施工现场/龙门吊/检查检测及维修保养 | 未制定维修保养制度，或未按制度进行定期维修保养 | 一般隐患 |  |  | 管理
盾构/施工现场/龙门吊/检查检测及维修保养 | 维修保养委外的无合同或合同已过期 | 一般隐患 |  |  | 管理
盾构/施工现场/龙门吊/检查检测及维修保养 | 维修保养记录不真实 | 一般隐患 |  |  | 管理
盾构/施工现场/龙门吊/检查检测及维修保养 | 无设备运转记录或运转记录填写不真实 | 一般隐患 |  |  | 管理
盾构/施工现场/电瓶车 | 电瓶车
盾构/施工现场/电瓶车/人员操作 | 人员操作
盾构/施工现场/电瓶车/人员操作 | 电瓶车超载、超限、超速 | 重大隐患 | 1-2人 | 低 | 物
盾构/施工现场/电瓶车/人员操作 | 电瓶车司机将头伸向窗外 | 一般隐患 |  |  | 人
盾构/施工现场/电瓶车/人员操作 | 电瓶车电瓶未进行覆盖防水 | 一般隐患 |  |  | 管理
盾构/施工现场/电瓶车/人员操作 | 更换电瓶时插拔插头未由专人操作 | 一般隐患 |  |  | 人
盾构/施工现场/电瓶车/安全警示 标志 | 安全警示 标志
盾构/施工现场/电瓶车/安全警示 标志 | 隧道内无限速标志 | 一般隐患 |  |  | 物
盾构/施工现场/电瓶车/安全警示 标志 | 电瓶车进入台车区域无安全警示标志 | 一般隐患 |  |  | 物
盾构/施工现场/电瓶车/防撞、防溜车措施 | 防撞、防溜车措施
盾构/施工现场/电瓶车/防撞、防溜车措施 | 运输设备牵引力未进行计算，不满足最大纵坡和载重要求 | 重大隐患 | 1-2人 | 中 | 物
盾构/施工现场/电瓶车/防撞、防溜车措施 | 电瓶车无防溜车装置，行驶前未鸣笛 | 重大隐患 | 1-2人 | 中 | 物
盾构/施工现场/电瓶车/防撞、防溜车措施 | 电瓶车安全、警示装置或动力、制动功能存在故障， “带病”行驶（警示喇叭、刹车、档位器损坏） | 一般隐患 |  |  | 物
盾构/施工现场/电瓶车/防撞、防溜车措施 | 电瓶车车身后未安装后视系统 | 一般隐患 |  |  | 物
盾构/施工现场/电瓶车/防撞、防溜车措施 | 电瓶车无软连接或软连接失效、链接销损坏 | 一般隐患 |  |  | 物
盾构/施工现场/电瓶车/维修保养 | 维修保养
盾构/施工现场/电瓶车/维修保养 | 未制定维修保养制度，或未按制度进行定期维修保养 | 一般隐患 |  |  | 管理
盾构/施工现场/电瓶车/维修保养 | 维修保养记录不真实 | 一般隐患 |  |  | 管理
盾构/施工现场/电瓶车/应急演练 | 应急演练
盾构/施工现场/电瓶车/应急演练 | 未开展防撞、防溜车应急演练 | 一般隐患 |  |  | 管理
盾构/施工现场/其他中小型施工机具 | 其他中小型施工机具
盾构/施工现场/其他中小型施工机具/电焊机 | 电焊机
盾构/施工现场/其他中小型施工机具/电焊机 | 未做保护接零、无漏电保护器 | 一般隐患 |  |  | 物
盾构/施工现场/其他中小型施工机具/电焊机 | 无二次空载降压保护器或无触电保护器 | 一般隐患 |  |  | 物
盾构/施工现场/其他中小型施工机具/电焊机 | 一次线长度超过规定或不穿管保护 | 一般隐患 |  |  | 物
盾构/施工现场/其他中小型施工机具/电焊机 | 电源不使用自动开关 | 一般隐患 |  |  | 物
盾构/施工现场/其他中小型施工机具/电焊机 | 焊把线接头超过3处或绝缘老化 | 一般隐患 |  |  | 物
盾构/施工现场/其他中小型施工机具/电焊机 | 电焊机无防雨罩 | 一般隐患 |  |  | 物
盾构/施工现场/其他中小型施工机具/气瓶 | 气瓶
盾构/施工现场/其他中小型施工机具/气瓶 | 气瓶未安装减压器或减压器故障 | 一般隐患 |  |  | 物
盾构/施工现场/其他中小型施工机具/气瓶 | 乙炔瓶未安装回火防止器 | 一般隐患 |  |  | 物
盾构/施工现场/其他中小型施工机具/气瓶 | 气瓶未设置防震圈和防护帽 | 一般隐患 |  |  | 物
盾构/施工现场/其他中小型施工机具/气瓶 | 气瓶及其安全附件不合格，或气管老化、破损，或接头不牢 | 一般隐患 |  |  | 物
盾构/施工现场/其他中小型施工机具/气瓶 | 气瓶平放或曝晒 | 一般隐患 |  |  | 物
盾构/施工现场/其他中小型施工机具/气瓶 | 气瓶未分类存放或存放间距不符合安全要求 | 一般隐患 |  |  | 物
盾构/施工现场/其他中小型施工机具/气瓶 | 氧气瓶与乙炔瓶的工作间距小于5m | 一般隐患 |  |  | 环境 | 其他
盾构/施工现场/其他中小型施工机具/空压机 | 空压机
盾构/施工现场/其他中小型施工机具/空压机 | 空气压缩机无出厂合格证、检测报告书、使用说明书 | 一般隐患 |  |  | 物
盾构/施工现场/其他中小型施工机具/空压机 | 贮气罐存在焊缝开焊、裂纹及变形 | 一般隐患 |  |  | 物
盾构/施工现场/其他中小型施工机具/空压机 | 防护装置不到位（防护罩缺失，压力表、自动调节器、安全阀失灵、螺栓不紧固） | 一般隐患 |  |  | 物
盾构/施工现场/其他中小型施工机具/水泥罐 | 水泥罐
盾构/施工现场/其他中小型施工机具/水泥罐 | 水泥罐基础不满足设计及规范要求 | 一般隐患 |  |  | 物
盾构/施工现场/其他中小型施工机具/水泥罐 | 安装、拆除吊装作业违规操作，罐体未就为固定就摘钩 | 一般隐患 |  |  | 物
盾构/施工现场/其他中小型施工机具/水泥罐 | 各管接头松动，阀门、压力表失灵 | 一般隐患 |  |  | 物
盾构/施工现场/其他中小型施工机具/水泥罐 | 大风、台风天气未设置缆风绳等加固措施 | 一般隐患 |  |  | 物
盾构/施工现场/其他中小型施工机具/砂浆搅拌系统 | 砂浆搅拌系统
盾构/施工现场/其他中小型施工机具/砂浆搅拌系统 | 各类防护罩缺失，传动、搅拌装置异常 | 一般隐患 |  |  | 物
盾构/施工现场/其他中小型施工机具/砂浆搅拌系统 | 安装基础不牢固 | 一般隐患 |  |  | 物
盾构/施工现场/其他中小型施工机具/砂浆搅拌系统 | 搅拌作业、清理浆罐时违规操作，将手或工具伸进搅拌桶，在未停机状态下清理灰浆 | 一般隐患 |  |  | 人
盾构/施工现场/其他中小型施工机具/砂浆搅拌系统 | 大风、台风天气未设置缆风绳等加固措施 | 一般隐患 |  |  | 物
盾构/盾构施工 | 盾构施工
盾构/盾构施工/盾构运输 | 盾构运输
盾构/盾构施工/盾构运输/条件验收 | 条件验收
盾构/盾构施工/盾构运输/条件验收 | 未对运输单位资质及作业人员进行审查 | 一般隐患 |  |  | 管理
盾构/盾构施工/盾构运输/条件验收 | 未对运输车辆进行验收 | 一般隐患 |  |  | 管理
盾构/盾构施工/盾构运输/安全防护 | 安全防护
盾构/盾构施工/盾构运输/安全防护 | 超长、超宽设备外轮廓布设警示灯，以满足夜间行车安全 | 重大隐患 | 1-2人 | 低 | 物
盾构/盾构施工/盾构运输/安全防护 | 未配备必要应急物资及临时交通疏导工具 | 一般隐患 |  |  | 管理
盾构/盾构施工/盾构运输/外界因素 | 外界因素
盾构/盾构施工/盾构运输/外界因素 | 未进行天气调查，以避开雨天气 | 一般隐患 |  |  | 环境 | 雨
盾构/盾构施工/盾构运输/外界因素 | 未进行天气调查，以避开雪天气 | 一般隐患 |  |  | 环境 | 冰雪
盾构/盾构施工/盾构运输/外界因素 | 未进行天气调查，以避开大风天气 | 一般隐患 |  |  | 环境 | 风
盾构/盾构施工/盾构运输/外界因素 | 未进行天气调查，以避开雾霾天气 | 一般隐患 |  |  | 环境 | 雾霾
盾构/盾构施工/盾构下井组装调试与解体 | 盾构下井组装调试与解体
盾构/盾构施工/盾构下井组装调试与解体 /起重吊装 | 起重吊装
盾构/盾构施工/盾构下井组装调试与解体 /起重吊装 | 未对起重设备、吊具进行验收 | 一般隐患 |  |  | 人
盾构/盾构施工/盾构下井组装调试与解体 /起重吊装 | 吊装作业时，未设置警示隔离区 | 一般隐患 |  |  | 管理
盾构/盾构施工/盾构下井组装调试与解体 /起重吊装 | 未对吊装区域管线、障碍物进行排查 | 一般隐患 |  |  | 人
盾构/盾构施工/盾构下井组装调试与解体 /起重吊装 | 未对吊车站位地基承载力进行测试 | 重大隐患 | 1-2人 | 中 | 人
盾构/盾构施工/盾构下井组装调试与解体 /起重吊装 | 未对临时吊钩、吊耳位置、焊缝质量或螺栓紧固进行检查 | 重大隐患 | 1-2人 | 中 | 人
盾构/盾构施工/盾构下井组装调试与解体 /起重吊装 | 盾构机吊装、组装无专人指挥 | 一般隐患 |  |  | 人
盾构/盾构施工/盾构下井组装调试与解体 /安全防护 | 安全防护
盾构/盾构施工/盾构下井组装调试与解体 /安全防护 | 盾构组装焊接时无消防器材或专人监管 | 一般隐患 |  |  | 人
盾构/盾构施工/盾构下井组装调试与解体 /安全防护 | 未对高空坠落、物体打击采取有效防护措施 | 一般隐患 |  |  | 物
盾构/盾构施工/盾构下井组装调试与解体 /调试验收 | 调试验收
盾构/盾构施工/盾构下井组装调试与解体 /调试验收 | 盾构机调试后未进行验收 | 重大隐患 | 1-2人 | 低 | 物
盾构/盾构施工/盾构始发 | 盾构始发
盾构/盾构施工/盾构始发/监控量测 | 监控量测
盾构/盾构施工/盾构始发/监控量测 | 未布设地面监控量测点并取得初始数据 | 一般隐患 |  |  | 管理
盾构/盾构施工/盾构始发/监控量测 | 始发前自动测量系统数据有误 | 一般隐患 |  |  | 物
盾构/盾构施工/盾构始发/始发条件 验收 | 始发条件 验收
盾构/盾构施工/盾构始发/始发条件 验收 | 管线探查不明，保护措施未落实 | 一般隐患 |  |  | 管理
盾构/盾构施工/盾构始发/始发条件 验收 | 未对洞门土体加固效果进行垂直、水平取芯检查 | 重大隐患 | 1-2人 | 低 | 管理
盾构/盾构施工/盾构始发/始发条件 验收 | 始发托架、反力架、支撑强度刚度不足、变形超标（未进行验算） | 重大隐患 | 1-2人 | 中 | 物
盾构/盾构施工/盾构始发/始发条件 验收 | 洞门未按设计要求制作洞圈和密封装置 | 重大隐患 | 1-2人 | 中 | 物
盾构/盾构施工/盾构始发/始发条件 验收 | 未通过始发验收强行始发 | 重大隐患 | 1-2人 | 中 | 物
盾构/盾构施工/盾构始发/安全防护 | 安全防护
盾构/盾构施工/盾构始发/安全防护 | 洞门凿除过程中大量交叉作业、防坠落、物体打击等安全措施不到位 | 一般隐患 |  |  | 人
盾构/盾构施工/盾构始发/安全防护 | 负环拼装时吊装孔脱落，负环拼装后未及时固定 | 重大隐患 | 1-2人 | 中 | 物
盾构/盾构施工/盾构掘进 | 盾构掘进
盾构/盾构施工/盾构掘进/作业环境 | 作业环境
盾构/盾构施工/盾构掘进/作业环境 | 盾构施工时，隧道未进行有毒有害气体检测 | 重大隐患 | 3-9人 | 中 | 管理
盾构/盾构施工/盾构掘进/作业环境 | 隧道内通风不足 | 一般隐患 |  |  | 管理
盾构/盾构施工/盾构掘进/作业环境 | 成型隧道内未设置足够照明及应急照明 | 一般隐患 |  |  | 环境
盾构/盾构施工/盾构掘进/百环验收 | 百环验收
盾构/盾构施工/盾构掘进/百环验收 | 未进行百环验收 | 重大隐患 | 1-2人 | 中 | 管理
盾构/盾构施工/盾构掘进/安全防护 | 安全防护
盾构/盾构施工/盾构掘进/安全防护 | 盾构机未按要求配备灭火器 | 一般隐患 |  |  | 物
盾构/盾构施工/盾构掘进/安全防护 | 隧道内电、气焊作业无防护措施 | 一般隐患 |  |  | 管理
盾构/盾构施工/盾构掘进/安全防护 | 走道板、护栏安装不牢固或未及时安装 | 一般隐患 |  |  | 物
盾构/盾构施工/盾构掘进/设备机具 | 设备机具
盾构/盾构施工/盾构掘进/设备机具 | 盾构机、电瓶车故障未排除，“带病”作业 | 重大隐患 | 1-2人 | 中 | 物
盾构/盾构施工/盾构掘进/设备机具 | 浆液拌置装置无安全防护措施，浆液供应管路连接处松动 | 一般隐患 |  |  | 物
盾构/盾构施工/盾构掘进/参数控制 | 参数控制
盾构/盾构施工/盾构掘进/参数控制 | 出土量控制不严，超挖严重 | 重大隐患 | 1-2人 | 中 | 管理
盾构/盾构施工/盾构掘进/参数控制 | 同步注浆量不足、二次补浆不及时 | 一般隐患 |  |  | 管理
盾构/盾构施工/盾构掘进/参数控制 | 掘进参数（推力、扭矩）异常，姿态超限时强行继续推进 | 一般隐患 |  |  | 人
盾构/盾构施工/盾构掘进/监控量测 | 监控量测
盾构/盾构施工/盾构掘进/监控量测 | 监测数据预警、报警时未按规定程序及时处理 | 一般隐患 |  |  | 管理
盾构/盾构施工/水平运输及 垂直运输 | 水平运输及 垂直运输
盾构/盾构施工/水平运输及 垂直运输/设备机具 | 设备机具
盾构/盾构施工/水平运输及 垂直运输/设备机具 | 水平运输轨道轨距、轨道高差超标，轨道变形、松动或损坏 | 一般隐患 |  |  | 物
盾构/盾构施工/水平运输及 垂直运输/设备机具 | 电瓶车轨道固定不牢固 | 一般隐患 |  |  | 物
盾构/盾构施工/水平运输及 垂直运输/设备机具 | 电瓶车轨道未安装轨道拉杆或拉杆间距过大 | 一般隐患 |  |  | 物
盾构/盾构施工/水平运输及 垂直运输/设备机具 | 未在轨道接头处安装轨枕 | 一般隐患 |  |  | 物
盾构/盾构施工/水平运输及 垂直运输/设备机具 | 平板车上材料未绑扎牢固 | 一般隐患 |  |  | 物
盾构/盾构施工/水平运输及 垂直运输/设备机具 | 管片吊机未及时进行维修保养 | 一般隐患 |  |  | 物
盾构/盾构施工/水平运输及 垂直运输/设备机具 | 轨道端头无车档 | 一般隐患 |  |  | 物
盾构/盾构施工/水平运输及 垂直运输/设备机具 | 管片、渣土吊装、运输无专人指挥 | 一般隐患 |  |  | 管理
盾构/盾构施工/水平运输及 垂直运输/设备机具 | 吊带规格选用不当，磨损而未及时更换 | 一般隐患 |  |  | 物
盾构/盾构施工/水平运输及 垂直运输/人员操作 | 人员操作
盾构/盾构施工/水平运输及 垂直运输/人员操作 | 车辆司机室载人，平板车搭载人 | 一般隐患 |  |  | 物
盾构/盾构施工/水平运输及 垂直运输/人员操作 | 电瓶车、龙门吊司机无证上岗 | 一般隐患 |  |  | 人
盾构/盾构施工/水平运输及 垂直运输/人员操作 | 电瓶车、龙门吊司机违章操作 | 一般隐患 |  |  | 人
盾构/盾构施工/水平运输及 垂直运输/人员操作 | 管片吊机运输作业区域站人 | 一般隐患 |  |  | 人
盾构/盾构施工/水平运输及 垂直运输/人员操作 | 管片吊装未指定专人操作 | 一般隐患 |  |  | 人
盾构/盾构施工/水平运输及 垂直运输/人员操作 | 未经请示在轨行区交叉作业或防护措施不到位 | 一般隐患 |  |  | 人
盾构/盾构施工/管片堆放 与拼装 | 管片堆放 与拼装
盾构/盾构施工/管片堆放 与拼装/场地布设 | 场地布设
盾构/盾构施工/管片堆放 与拼装/场地布设 | 管片堆放场地不坚实、不平整 | 一般隐患 |  |  | 物
盾构/盾构施工/管片堆放 与拼装/场地布设 | 管片垂直堆放超高，堆放纵、横向间距不符合要求 | 一般隐患 |  |  | 物
盾构/盾构施工/管片堆放 与拼装/场地布设 | 管片堆放场地通道不畅通 | 一般隐患 |  |  | 物
盾构/盾构施工/管片堆放 与拼装/人员操作 | 人员操作
盾构/盾构施工/管片堆放 与拼装/人员操作 | 拼装机旋转时，旋转范围有人或障碍物 | 重大隐患 | 1-2人 | 低 | 管理
盾构/盾构施工/管片堆放 与拼装/人员操作 | 管片拼装过程中连接不牢固 | 重大隐患 | 1-2人 | 中 | 物
盾构/盾构施工/管片堆放 与拼装/人员操作 | 安装管片螺栓时，使用大锤强行拼装 | 一般隐患 |  |  | 人
盾构/盾构施工/管片堆放 与拼装/人员操作 | 拼装设备连接部位、制动装置无维保 | 一般隐患 |  |  | 物
盾构/盾构施工/开仓与 刀具更换 | 开仓与 刀具更换
盾构/盾构施工/开仓与 刀具更换/常压作业 | 常压作业
盾构/盾构施工/开仓与 刀具更换/常压作业 | 未履行开仓审批手续，未对进仓作业人员进行教育、培训、交底 | 一般隐患 |  |  | 管理
盾构/盾构施工/开仓与 刀具更换/常压作业 | 进仓作业前未进行气体检测（刀盘前方存在有害气体） | 重大隐患 | 1-2人 | 低 | 管理
盾构/盾构施工/开仓与 刀具更换/常压作业 | 进仓作业前未对进仓人员身体状况进行检查并配备必要的防护用具 | 一般隐患 |  |  | 人
盾构/盾构施工/开仓与 刀具更换/常压作业 | 更换刀具时违规操作或配合失误 | 一般隐患 |  |  | 人
盾构/盾构施工/开仓与 刀具更换/常压作业 | 仓内温度较高时，人员作业无降温措施 | 一般隐患 |  |  | 人
盾构/盾构施工/开仓与 刀具更换/带压作业 | 带压作业
盾构/盾构施工/开仓与 刀具更换/带压作业 | 压气作业未采取两种不同动力空压机保证不间断供气 | 重大隐患 | 1-2人 | 中 | 物
盾构/盾构施工/开仓与 刀具更换/带压作业 | 作业人员压气作业时间或加、减压时间不符合规定要求 | 一般隐患 |  |  | 人
盾构/盾构施工/开仓与 刀具更换/带压作业 | 压气作业使用明火、无安全、消防专项措施 | 重大隐患 | 1-2人 | 低 | 管理
盾构/盾构施工/开仓与 刀具更换/带压作业 | 压气环境内存在易燃易爆物品 | 重大隐患 | 1-2人 | 中 | 物
盾构/盾构施工/盾构接收 | 盾构接收
盾构/盾构施工/盾构接收/到达条件 验收 | 到达条件 验收
盾构/盾构施工/盾构接收/到达条件 验收 | 洞门土体加固效果差，洞门未按设计要求制作洞圈和密封装置 | 重大隐患 | 1-2人 | 中 | 物
盾构/盾构施工/盾构接收/到达条件 验收 | 洞门导轨未按方案施工，稳定性不足 | 重大隐患 | 1-2人 | 低 | 物
盾构/盾构施工/盾构接收/到达条件 验收 | 姿态超限 | 一般隐患 |  |  | 物
盾构/盾构施工/盾构接收/安全防护 | 安全防护
盾构/盾构施工/盾构接收/安全防护 | 接收井、隧道内临边防护未及时设置 | 一般隐患 |  |  | 管理
盾构/盾构施工/洞门及联络 通道施工 | 洞门及联络 通道施工
盾构/盾构施工/洞门及联络 通道施工/监控量测 | 监控量测
盾构/盾构施工/洞门及联络 通道施工/监控量测 | 未按监测方案在地面布设监测点并进行监控量测 | 一般隐患 |  |  | 管理
盾构/盾构施工/洞门及联络 通道施工/拆除作业 | 拆除作业
盾构/盾构施工/洞门及联络 通道施工/拆除作业 | 负环及洞门、联络通道管片拆除未按方案施工，拆除后暴露时间过长 | 一般隐患 |  |  | 物
盾构/盾构施工/洞门及联络 通道施工/开挖支护 | 开挖支护
盾构/盾构施工/洞门及联络 通道施工/开挖支护 | 联络通道施工前后一定范围管片未按方案进行支撑保护 | 一般隐患 |  |  | 管理
盾构/盾构施工/洞门及联络 通道施工/开挖支护 | 加固、开挖土体不满足设计要求（未打设水平钻孔观察加固效果） | 重大隐患 | 1-2人 | 低 | 物
盾构/盾构施工/洞门及联络 通道施工/开挖支护 | 开挖、支护过程未按既定方案施工 | 一般隐患 |  |  | 人
盾构/盾构施工/洞门及联络 通道施工/开挖支护 | 开挖前现场未配备相应应急物资并开展演练 | 重大隐患 | 1-2人 | 低 | 管理
盾构/管片 预制厂 | 管片 预制厂
盾构/管片 预制厂/劳动安全 卫生 | 劳动安全 卫生
盾构/管片 预制厂/劳动安全 卫生/一般规定 | 一般规定
盾构/管片 预制厂/劳动安全 卫生/一般规定 | 工作环境和条件不符合国家职业卫生标准和要求 | 一般隐患 |  |  | 管理
盾构/管片 预制厂/劳动安全 卫生/一般规定 | 未建立劳动安全卫生管理制度 | 一般隐患 |  |  | 管理
盾构/管片 预制厂/劳动安全 卫生/一般规定 | 未定期为参建人员体检 | 一般隐患 |  |  | 管理
盾构/管片 预制厂/劳动安全 卫生/职业病防治 | 职业病防治
盾构/管片 预制厂/劳动安全 卫生/职业病防治 | 未使用或正确使用职业病防护设备和个人防护用品 | 一般隐患 |  |  | 管理
盾构/管片 预制厂/劳动安全 卫生/职业病防治 | 未在产生职业病危害的工作岗位设置醒目的警示标识和说明 | 一般隐患 |  |  | 管理
盾构/管片 预制厂/劳动安全 卫生/职业病防治 | 职业病危害因素的强度或者浓度不符合国家职业卫生标准 | 一般隐患 |  |  | 管理
盾构/管片 预制厂/劳动安全 卫生/职业病防治 | 不具有与职业病危害防护相适应的设施 | 一般隐患 |  |  | 管理
盾构/管片 预制厂/劳动安全 卫生/职业病防治 | 生产布局不合理，不符合有害与无害作业分开的原则 | 一般隐患 |  |  | 管理
盾构/管片 预制厂/劳动安全 卫生/职业病防治 | 未建立、健全职业卫生管理制度和操作规程 | 一般隐患 |  |  | 管理
盾构/管片 预制厂/劳动安全 卫生/职业病防治 | 不符合法律、法规和当地卫生行政主管部门的其他要求 | 一般隐患 |  |  | 管理
盾构/管片 预制厂/劳动安全 卫生/传染病、 流行病防治 | 传染病、 流行病防治
盾构/管片 预制厂/劳动安全 卫生/传染病、 流行病防治 | 开工前未进行卫生调查或未采取卫生防疫措施 | 一般隐患 |  |  | 管理
盾构/管片 预制厂/劳动安全 卫生/传染病、 流行病防治 | 未组织力量消防鼠、蚊、蝇等病媒虫 | 一般隐患 |  |  | 管理
盾构/管片 预制厂/劳动安全 卫生/传染病、 流行病防治 | 饮用水不符合国家规定的卫生标准 | 一般隐患 |  |  | 管理
盾构/管片 预制厂/劳动安全 卫生/传染病、 流行病防治 | 生产区、辅助生产区、生活区卫生不经常打扫 | 一般隐患 |  |  | 管理
盾构/管片 预制厂/劳动安全 卫生/传染病、 流行病防治 | 炊管人员未经体检合格或无健康证上岗 | 一般隐患 |  |  | 管理
盾构/管片 预制厂/劳动安全 卫生/传染病、 流行病防治 | 食堂不符合相关卫生要求 | 一般隐患 |  |  | 管理
盾构/管片 预制厂/临建规划 | 临建规划
盾构/管片 预制厂/临建规划 /一般规定 | 一般规定
盾构/管片 预制厂/临建规划 /一般规定 | 临时设施未避开泥沼、悬崖、陡坡、泥石流、雪崩等危险区域 | 一般隐患 |  |  | 物
盾构/管片 预制厂/临建规划 /一般规定 | 施工现场内的各种运输道路不符合实际施工需求 | 一般隐患 |  |  | 物
盾构/管片 预制厂/临建规划 /一般规定 | 运输道路、生产生活房屋、仓库、材料堆放，以及其它临时工程布局不合理 | 一般隐患 |  |  | 物
盾构/管片 预制厂/临建规划 /一般规定 | 施工现场的生活生产房屋、临时油库等未设在干燥地基上，或不符合防火、防洪、防风、防爆、防震的要求 | 重大隐患 | 3-9人 | 低 | 物
盾构/管片 预制厂/临建规划 /一般规定 | 施工现场未设置安全标志或擅自拆除 | 一般隐患 |  |  | 物
盾构/管片 预制厂/临建规划 /一般规定 | 现场内的沟、坑、水池等边缘未设安全护栏 | 一般隐患 |  |  | 物
盾构/管片 预制厂/临建规划 /一般规定 | 场地狭小，行人和运输繁忙的路段未设专人指挥交通 | 一般隐患 |  |  | 物
盾构/管片 预制厂/临建规划 /一般规定 | 生产生活房屋未按防火规定保持必需的安全净距 | 一般隐患 |  |  | 物
盾构/管片 预制厂/临建规划 /一般规定 | 易燃易爆仓库、锅炉房，未采取必要的安全防护措施或未用易燃材料修建 | 重大隐患 | 1-2人 | 低 | 物
盾构/管片 预制厂/临建规划 /一般规定 | 拌和站、龙门吊架等未加设避雷装置 | 一般隐患 |  |  | 物
盾构/管片 预制厂/临建规划 /一般规定 | 对环境有污染的设施和材料未设置在远离人员居住的较为空旷的地点 | 一般隐患 |  |  | 物
盾构/管片 预制厂/临建规划 /办公区 | 办公区
盾构/管片 预制厂/临建规划 /办公区 | 营区房屋材料未采用阻燃材料 | 一般隐患 |  |  | 物
盾构/管片 预制厂/临建规划 /办公区 | 办公室附近消防设施配置不足 | 一般隐患 |  |  | 物
盾构/管片 预制厂/临建规划 /办公区 | 下班后、节假日不关闭电器设备电源 | 一般隐患 |  |  | 物
盾构/管片 预制厂/临建规划 /办公区 | 办公室内私拉乱接电线 | 一般隐患 |  |  | 物
盾构/管片 预制厂/临建规划 /办公区 | 未安装满足需要的漏电保护器 | 一般隐患 |  |  | 物
盾构/管片 预制厂/临建规划 /宿舍区 | 宿舍区
盾构/管片 预制厂/临建规划 /宿舍区 | 居住房屋材料是否阻燃 | 一般隐患 |  |  | 物
盾构/管片 预制厂/临建规划 /宿舍区 | 室内是否使用大功率电器 | 一般隐患 |  |  | 物
盾构/管片 预制厂/临建规划 /宿舍区 | 电线私拉乱接、电线缠绕床头 | 一般隐患 |  |  | 物
盾构/管片 预制厂/临建规划 /宿舍区 | 未安装满足需要的漏保 | 一般隐患 |  |  | 物
盾构/管片 预制厂/临建规划 /宿舍区 | 采用火炉取暖时与易燃品隔离 | 一般隐患 |  |  | 物
盾构/管片 预制厂/临建规划 /宿舍区 | 电器取暖设备无人监控时断电 | 一般隐患 |  |  | 物
盾构/管片 预制厂/临建规划 /宿舍区 | 宿舍附近消防设施配置不足 | 一般隐患 |  |  | 物
盾构/管片 预制厂/临建规划 /食堂 | 食堂
盾构/管片 预制厂/临建规划 /食堂 | 大功率电器未设置独立开关 | 一般隐患 |  |  | 物
盾构/管片 预制厂/临建规划 /食堂 | 煤气灶与罐未隔离放置、气线老化、漏气 | 一般隐患 |  |  | 物
盾构/管片 预制厂/临建规划 /食堂 | 饮用水不卫生 | 一般隐患 |  |  | 管理
盾构/管片 预制厂/临建规划 /食堂 | 集体就餐腐烂食品及含农药蔬菜 | 一般隐患 |  |  | 管理
盾构/管片 预制厂/临建规划 /食堂 | 食堂无消毒灭蝇防尘卫生措施 | 一般隐患 |  |  | 环境
盾构/管片 预制厂/临建规划 /食堂 | 使用再生塑料作为食品盛器 | 一般隐患 |  |  | 人
盾构/管片 预制厂/临建规划 /食堂 | 食堂与厕所污水池距离过近 | 一般隐患 |  |  | 环境
盾构/管片 预制厂/临建规划 /食堂 | 加工、保管生熟食品未分开 | 一般隐患 |  |  | 人
盾构/管片 预制厂/临建规划 /食堂 | 炊事人员无健康证 | 一般隐患 |  |  | 管理
盾构/管片 预制厂/临建规划 /食堂 | 食堂无卫生许可证 | 一般隐患 |  |  | 管理
盾构/管片 预制厂/临建规划 /食堂 | 饮水器具未执行定期消毒 | 一般隐患 |  |  | 管理
盾构/管片 预制厂/钢筋工程 | 钢筋工程
盾构/管片 预制厂/钢筋工程/加工 | 加工
盾构/管片 预制厂/钢筋工程/加工 | 钢筋加工区域未单独隔离，无有效安全防护 | 一般隐患 |  |  | 物
盾构/管片 预制厂/钢筋工程/加工 | 钢筋机台周边钢筋头没有清理干净 | 一般隐患 |  |  | 物
盾构/管片 预制厂/钢筋工程/加工 | 机具安置不合理，操作空间狭小 | 一般隐患 |  |  | 物
盾构/管片 预制厂/钢筋工程/加工 | 切断机作业位置与易燃易爆物品间最近距离小于10m | 一般隐患 |  |  | 物
盾构/管片 预制厂/钢筋工程/加工 | 切断机、弯曲机、套丝机等未进行定期的维护、检查，设备处于带病运行 | 一般隐患 |  |  | 物
盾构/管片 预制厂/钢筋工程/加工 | 钢筋冷拉调直机或绞磨未采用地锚固定 | 一般隐患 |  |  | 物
盾构/管片 预制厂/钢筋工程/加工 | 卷扬机未设防钢丝绳跳槽装置或卷筒上未至少保留3圈以上保险绳 | 一般隐患 |  |  | 物
盾构/管片 预制厂/钢筋工程/加工 | 卷扬机和绞磨没有良好的制动装置 | 一般隐患 |  |  | 物
盾构/管片 预制厂/钢筋工程/加工 | 调直场地两侧未设置防护遮拦 | 一般隐患 |  |  | 物
盾构/管片 预制厂/钢筋工程/加工 | 卷扬机前后未设防止钢筋回弹的防护挡板 | 重大隐患 | 1-2人 | 低 | 物
盾构/管片 预制厂/钢筋工程/加工 | 钢筋调直至末端时未采取防止钢筋甩动和弹起伤人的措施 | 重大隐患 |  |  | 物
盾构/管片 预制厂/钢筋工程/加工 | 切断机断料时，机械未达到正常转速时切料 | 一般隐患 |  |  | 物
盾构/管片 预制厂/钢筋工程/加工 | 切料时将双手分在刀片两侧俯身送料 | 一般隐患 |  |  | 人
盾构/管片 预制厂/钢筋工程/加工 | 断短料时手和切刀之间距离未保持15cm以上，当手握端小于40cm时，未采用套管或夹具将钢筋短头压住或夹牢 | 一般隐患 |  |  | 人
盾构/管片 预制厂/钢筋工程/加工 | 切断钢筋直径超过切断机规定的容许值 | 一般隐患 |  |  | 物
盾构/管片 预制厂/钢筋工程/加工 | 切断机刀片有破损或安装不牢固有松动 | 一般隐患 |  |  | 物
盾构/管片 预制厂/钢筋工程/加工 | 弯曲机使用前未检查工作台、柱、盘，安装不稳固就启用 | 一般隐患 |  |  | 物
盾构/管片 预制厂/钢筋工程/加工 | 弯曲钢筋旋转半径范围内和机身无固定销的一侧站人 | 一般隐患 |  |  | 人
盾构/管片 预制厂/钢筋工程/加工 | 被弯钢筋直径超过弯曲机规定的允许值 | 一般隐患 |  |  | 物
盾构/管片 预制厂/钢筋工程/加工 | 弯曲机作业时调整速度 | 一般隐患 |  |  | 人
盾构/管片 预制厂/钢筋工程/加工 | 人工弯曲钢筋时扳口不方正或操作时扳子不平、不牢固 | 一般隐患 |  |  | 物
盾构/管片 预制厂/钢筋工程/加工 | 切断机运转中用手清除附近杂物 | 一般隐患 |  |  | 人
盾构/管片 预制厂/钢筋工程/加工 | 切断机外壳脱落，松动 | 一般隐患 |  |  | 物
盾构/管片 预制厂/钢筋工程/加工 | 钢筋加工机械无人操作不切断电源 | 一般隐患 |  |  | 人
盾构/管片 预制厂/钢筋工程/加工 | 机械使用运转过程中进行清理或维修 | 一般隐患 |  |  | 人
盾构/管片 预制厂/钢筋工程/焊接 | 焊接
盾构/管片 预制厂/钢筋工程/焊接 | 焊接场地潮湿或附近有可燃物 | 一般隐患 |  |  | 物
盾构/管片 预制厂/钢筋工程/焊接 | 施焊时防火距离不符合规定要求 | 一般隐患 |  |  | 物
盾构/管片 预制厂/钢筋工程/焊接 | 闪光焊时，焊机上没安装遮光围屏，闪光范围内有人停留或焊接长钢筋时未设钢筋托架 | 一般隐患 |  |  | 物
盾构/管片 预制厂/钢筋工程/焊接 | 室内电弧焊时，没有有效的通风除尘设施 | 一般隐患 |  |  | 环境
盾构/管片 预制厂/钢筋工程/焊接 | 对焊机棚搭设没有使用防火材料 | 一般隐患 |  |  | 物
盾构/管片 预制厂/钢筋工程/焊接 | 对焊机作业时，没有配备灭火器材 | 一般隐患 |  |  | 物
盾构/管片 预制厂/钢筋工程/焊接 | 作业结束离开现场时，没有切断电源、电气 | 一般隐患 |  |  | 人
盾构/管片 预制厂/钢筋工程/焊接 | 赤热的焊嘴、焊钳以及焊条头等放在易燃易爆物品和可燃物上 | 一般隐患 |  |  | 人
盾构/管片 预制厂/钢筋工程/焊接 | 移动或维修电焊机时未切断电源 | 一般隐患 |  |  | 人
盾构/管片 预制厂/钢筋工程/焊接 | 电焊钳绝缘性差 | 一般隐患 |  |  | 物
盾构/管片 预制厂/钢筋工程/焊接 | 非作业人员进入作业现场 | 一般隐患 |  |  | 人
盾构/管片 预制厂/钢筋工程/焊接 | 对焊机作业人员作业时未设防火挡板 | 一般隐患 |  |  | 物
盾构/管片 预制厂/钢筋工程/焊接 | 对焊机棚没有防火标志牌 | 一般隐患 |  |  | 物
盾构/管片 预制厂/钢筋工程/焊接 | 钢筋焊接时无动火申请，私自焊接，且无人监护 | 一般隐患 |  |  | 人
盾构/管片 预制厂/钢筋工程/焊接 | 乙炔、氧气瓶所使用的橡胶软管不符合规定要求 | 一般隐患 |  |  | 物
盾构/管片 预制厂/钢筋工程/焊接 | 乙炔氧气并用时操作顺序错误 | 一般隐患 |  |  | 物
盾构/管片 预制厂/钢筋工程/焊接 | 泄露的情况下继续使用气瓶 | 一般隐患 |  |  | 物
盾构/管片 预制厂/钢筋工程/焊接 | 自行对瓶阀、易熔合金塞等附近进行修理或更换 | 一般隐患 |  |  | 物
盾构/管片 预制厂/钢筋工程/运输 | 运输
盾构/管片 预制厂/钢筋工程/运输 | 人力抬运钢筋时动作不一致，起落、上下坡道、拐弯时未互相呼应 | 一般隐患 |  |  | 人
盾构/管片 预制厂/钢筋工程/运输 | 跨越道口时，没有人统一指挥防护 | 一般隐患 |  |  | 管理
盾构/管片 预制厂/钢筋工程/运输 | 吊运钢筋骨架时发生碰撞或骨架下方站人 | 一般隐患 |  |  | 人
盾构/管片 预制厂/钢筋工程/运输 | 在钢筋骨架上敷设电线、电缆 | 一般隐患 |  |  | 物
盾构/管片 预制厂/钢筋工程/运输 | 转运钢筋笼时钢筋散落 | 一般隐患 |  |  | 物
盾构/管片 预制厂/钢筋工程/绑扎 | 绑扎
盾构/管片 预制厂/钢筋工程/绑扎 | 绑扎钢筋骨架前，未检查作业平台是否稳固就进行绑扎施工 | 一般隐患 |  |  | 物
盾构/管片 预制厂/钢筋工程/绑扎 | 在模板上集中堆料 | 一般隐患 |  |  | 物
盾构/管片 预制厂/钢筋工程/绑扎 | 钢筋骨架支撑不牢固、稳定 | 一般隐患 |  |  | 物
盾构/管片 预制厂/管片砼施工 | 管片砼施工
盾构/管片 预制厂/管片砼施工 | 砼施工前未对模板支撑系统和变形的检查 | 一般隐患 |  |  | 物
盾构/管片 预制厂/管片砼施工 | 砼振动台未安装在牢固的基础上，地角螺栓未连接牢固 | 一般隐患 |  |  | 物
盾构/管片 预制厂/管片砼施工 | 装置振动器的构件模板不坚固、牢固 | 一般隐患 |  |  | 物
盾构/管片 预制厂/管片砼施工 | 振捣棒无接零保护 | 一般隐患 |  |  | 物
盾构/管片 预制厂/管片砼施工 | 砼输送料斗无专人指挥 | 一般隐患 |  |  | 物
盾构/管片 预制厂/管片砼施工 | 砼浇筑时振捣机具漏电 | 一般隐患 |  |  | 物
盾构/管片 预制厂/管片砼施工 | 振捣棒电缆在钢筋上拖拽，电缆破损 | 一般隐患 |  |  | 物
盾构/管片 预制厂/管片砼施工 | 砼输送料斗放料时将手伸入放料区域 | 一般隐患 |  |  | 人
盾构/管片 预制厂/管片砼施工 | 砼浇筑时吊斗碰撞防护栏杆 | 一般隐患 |  |  | 物
盾构/管片 预制厂/管片 蒸养、水养 | 管片 蒸养、水养
盾构/管片 预制厂/管片 蒸养、水养 | 水养池无护栏等安全防护设施 | 一般隐患 |  |  | 物
盾构/管片 预制厂/管片 蒸养、水养 | 蒸汽养护区无安全警示标识 | 一般隐患 |  |  | 物
盾构/管片 预制厂/管片 蒸养、水养 | 蒸汽管道破损 | 一般隐患 |  |  | 物
盾构/管片 预制厂/锅炉 | 锅炉
盾构/管片 预制厂/锅炉 | 锅炉房设计、安装不符合《锅炉房设计规范》（GB50041）有关规定 | 一般隐患 |  |  | 物
盾构/管片 预制厂/锅炉 | 锅炉未安装在单独建造的锅炉房内，与生产生活的距离不符合《建筑设计防火规范》（GB50016-2006） | 一般隐患 |  |  | 物
盾构/管片 预制厂/锅炉 | 新安装或检修后的锅炉，自检合格后，未报当地主管部门检查批准，擅自点火运行 | 一般隐患 |  |  | 物
盾构/管片 预制厂/锅炉 | 未定期对压力表等计量器具和安全阀进行校验，其他部位监察检查 | 一般隐患 |  |  | 物
盾构/管片 预制厂/锅炉 | 锅炉用水不符合《工业锅炉水质标准》（GB1576）规定，燃煤不符合锅炉要求 | 一般隐患 |  |  | 物
盾构/管片 预制厂/锅炉 | 司炉工和水处理工无特种作业人员证件上岗 | 一般隐患 |  |  | 人
盾构/管片 预制厂/锅炉 | 锅炉未定期进行检测 | 重大隐患 | 1-2人 | 低 | 物
盾构/管片 预制厂/锅炉 | 锅炉安装未制订安全专项方案 | 一般隐患 |  |  | 物
盾构/管片 预制厂/锅炉 | 锅炉安全阀压力表水位表未定期进行检查 | 一般隐患 |  |  | 物
盾构/管片 预制厂/锅炉 | 锅炉运行中随意停用保护装置或连锁装置 | 一般隐患 |  |  | 物
盾构/管片 预制厂/锅炉 | 锅炉房制度不健全，运行记录不完整 | 一般隐患 |  |  | 物
盾构/管片 预制厂/锅炉 | 锅炉运行时保护装置与联锁装置任意退出停用 | 一般隐患 |  |  | 物
盾构/管片 预制厂/锅炉 | 未制定突然停电时的操作方法和流程 | 一般隐患 |  |  | 物
盾构/管片 预制厂/锅炉 | 蒸汽锅炉水位低于水位表最低可见边缘时未停炉 | 重大隐患 | 1-2人 | 低 | 物
盾构/管片 预制厂/锅炉 | 蒸汽锅炉不断加大给水及采取其他措施水位仍下降未停炉 | 重大隐患 | 1-2人 | 低 | 物
盾构/管片 预制厂/锅炉 | 蒸汽锅炉水位超过最高可见水位（满水），经放水仍不能见到水位时未停炉 | 重大隐患 | 1-2人 | 低 | 物
盾构/管片 预制厂/锅炉 | 蒸汽锅炉给水泵全部失效或给水系统故障不能向锅炉进水时未停炉 | 重大隐患 | 1-2人 | 低 | 物
盾构/管片 预制厂/锅炉 | 蒸汽锅炉水位表或安全阀全部、设置在汽空间的压力表失效未停炉 | 重大隐患 | 1-2人 | 低 | 物
盾构/管片 预制厂/锅炉 | 蒸汽锅炉元件损坏且危及运行人员安全时未停炉 | 重大隐患 | 1-2人 | 低 | 物
盾构/管片 预制厂/锅炉 | 蒸汽锅炉燃烧设备损坏、炉墙倒坍或锅炉构架被烧红等严重威胁锅炉安全运行时未停炉 | 重大隐患 | 1-2人 | 低 | 物
盾构/管片 预制厂/锅炉 | 蒸汽锅炉运行中发现受压元件泄露、炉堂严重结焦、受热而金属超温又无法恢复正常时未停炉 | 重大隐患 | 1-2人 | 低 | 物
盾构/管片 预制厂/锅炉 | 热水锅炉因水循环不良造成锅水汽化或锅炉出口热水温度上升到出水压力相应饱和温度的差小于20℃时未停炉 | 重大隐患 | 1-2人 | 低 | 物
盾构/管片 预制厂/锅炉 | 热水锅炉锅水温度急剧上升失去控制时未停炉 | 重大隐患 | 1-2人 | 低 | 物
盾构/管片 预制厂/锅炉 | 热水锅炉循环泵或给水泵全部失效时未停炉 | 重大隐患 | 1-2人 | 低 | 物
盾构/管片 预制厂/锅炉 | 热水锅炉压力表或安全阀全部失效时未停炉 | 重大隐患 | 1-2人 | 低 | 物
盾构/管片 预制厂/锅炉 | 热水锅炉元件损坏、危及运行人员安全进未停炉 | 重大隐患 | 1-2人 | 低 | 物
盾构/管片 预制厂/锅炉 | 热水锅炉补给水泵不断给锅炉补水，锅炉压力仍然下降时未停炉 | 重大隐患 | 1-2人 | 低 | 物
盾构/管片 预制厂/锅炉 | 热水燃烧设备损坏、炉墙倒坍或锅炉构架被烧红等严重威胁锅炉安全运行时未停炉 | 重大隐患 | 1-2人 | 低 | 物
盾构/管片 预制厂/锅炉 | 检修人员进入锅炉内作业时不符合相关规定要求 | 一般隐患 |  |  | 物
盾构/管片 预制厂/砼拌和站 | 砼拌和站
盾构/管片 预制厂/砼拌和站 | 拌和站未安装在具有足够地基承载力、坚固、稳定的基座上 | 一般隐患 |  |  | 物
盾构/管片 预制厂/砼拌和站 | 操作处未设置作业平台或防护栏杆 | 一般隐患 |  |  | 物
盾构/管片 预制厂/砼拌和站 | 砼拌合站未经验收投入使用 | 一般隐患 |  |  | 管理
盾构/管片 预制厂/砼拌和站 | 拌合站各机械超载作业 | 一般隐患 |  |  | 物
盾构/管片 预制厂/砼拌和站 | 未安装避雷接地装置 | 一般隐患 |  |  | 物
盾构/管片 预制厂/砼拌和站 | 避雷装置失效或未进行检测 | 一般隐患 |  |  | 物
盾构/管片 预制厂/砼拌和站 | 未配置消防设施 | 一般隐患 |  |  | 管理
盾构/管片 预制厂/砼拌和站 | 拌合站操作室未上锁 | 一般隐患 |  |  | 管理
盾构/管片 预制厂/砼拌和站 | 未切断电源对拌合站输送装置及部件进行检修 | 一般隐患 |  |  | 人
盾构/管片 预制厂/管片堆放 | 管片堆放
盾构/管片 预制厂/管片堆放 | 管片堆放场地不坚实、不平整 | 一般隐患 |  |  | 物
盾构/管片 预制厂/管片堆放 | 材料未按品种、规格、型号堆码整齐、稳妥 | 一般隐患 |  |  | 物
盾构/管片 预制厂/管片堆放 | 管片底部未按规定架设垫块 | 一般隐患 |  |  | 物
盾构/管片 预制厂/管片堆放 | 管片堆放超高 | 一般隐患 |  |  | 物
盾构/管片 预制厂/管片堆放 | 未设置明显的安全警示标识 | 一般隐患 |  |  | 物
盾构/管片 预制厂/管片装卸与运输 | 管片装卸与运输
盾构/管片 预制厂/管片装卸与运输 | 装卸、搬运场地不平整 | 一般隐患 |  |  | 物
盾构/管片 预制厂/管片装卸与运输 | 作业前未对物料种类、性质、质量、装运地点及安全注意事项进行交底 | 一般隐患 |  |  | 物
盾构/管片 预制厂/管片装卸与运输 | 管片装卸未制定专项安全技术措施或无专人指挥 | 一般隐患 |  |  | 物
盾构/管片 预制厂/管片装卸与运输 | 拖车、平板车无制动装置或制动装置失效 | 一般隐患 |  |  | 物
盾构/管片 预制厂/管片装卸与运输 | 管片起吊时没有捆牢 | 一般隐患 |  |  | 物
盾构/管片 预制厂/管片装卸与运输 | 装车时，构件重心未放在车厢中心位置处或构件绑扎不牢固、支垫不平稳 | 一般隐患 |  |  | 物
盾构/管片 预制厂/管片装卸与运输 | 使用平板拖车运输管片前，未对运输线路的等级、坡度、曲线半径、路面完整情况，沿途构筑物的承载能力、高度、宽度等进行全面检查或未采取加固措施 | 一般隐患 |  |  | 物
盾构/管片 预制厂/管片装卸与运输 | 运输超限构件未经有关部门批准或未在指定线路上行驶 | 一般隐患 |  |  | 物
盾构/管片 预制厂/管片装卸与运输 | 牵引车上未悬挂安全警示标志，超高部件无专人看护 | 一般隐患 |  |  | 物
盾构/管片 预制厂/管片装卸与运输 | 管片运输车辆超速行驶 | 一般隐患 |  |  | 物
盾构/管片 预制厂/管片装卸与运输 | 运输时无副驾驶员协助瞭望 | 一般隐患 |  |  | 物
盾构/管片 预制厂/管片装卸与运输 | 在暴风雨、雷雨、大雾天及泥泞的硬滑路面上运输 | 一般隐患 |  |  | 物
房建 | 房建
房建/管理隐患 | 管理隐患
房建/管理隐患/分包安全管理 | 分包安全管理
房建/管理隐患/分包安全管理/分包资质 | 分包资质
房建/管理隐患/分包安全管理/分包资质 | 分包单位无安全资质 | 一般隐患 |  |  | 环境
房建/管理隐患/分包安全管理/分包资质 | 分包单位现场负责人或安全管理人员无安全资质 | 一般隐患 |  |  | 环境
房建/管理隐患/分包安全管理/分包资质 | 分包单位安全资质造假 | 一般隐患 |  |  | 环境
房建/管理隐患/分包安全管理/分包资质 | 分包单位现场负责人或安全管理人员安全资质造假 | 一般隐患 |  |  | 环境
房建/管理隐患/分包安全管理/分包资质 | 分包单位《安全生产许可证》超过有效期 | 一般隐患 |  |  | 环境
房建/管理隐患/分包安全管理/分包资质 | 分包现场负责人《安全生产考核合格证书》超过有效期 | 一般隐患 |  |  | 环境
房建/管理隐患/分包安全管理/分包资质 | 分包现场专职安全管理人员《安全生产考核合格证书》超过有效期 | 一般隐患 |  |  | 环境
房建/管理隐患/分包安全管理/分包资质 | 分包现场负责人无法人授权委托书 | 一般隐患 |  |  | 环境
房建/管理隐患/分包安全管理/分包资质 | 分包单位安全管理人员无法人授权委托书 | 一般隐患 |  |  | 环境
房建/管理隐患/分包安全管理/分包资质 | 分包单位未与总包签订安全管理协议 | 一般隐患 |  |  | 环境
房建/管理隐患/分包安全管理/分包资质 | 分包现场专职安全管理人员配备不足 | 一般隐患 |  |  | 环境
房建/管理隐患/分包安全管理/分包资质 | 分包单位未经总包许可更换管理人员 | 一般隐患 |  |  | 环境
房建/管理隐患/分包安全管理/分包制度管理 | 分包制度管理
房建/管理隐患/分包安全管理/分包制度管理 | 分包未建立项目安全生产责任制 | 一般隐患 |  |  | 环境
房建/管理隐患/分包安全管理/分包制度管理 | 分包未建立现场安全检查制度 | 一般隐患 |  |  | 环境
房建/管理隐患/分包安全管理/分包制度管理 | 分包未建立现场安全教育制度 | 一般隐患 |  |  | 环境
房建/管理隐患/分包安全管理/分包制度管理 | 分包建立项目安全生产责任制但未执行 | 一般隐患 |  |  | 环境
房建/管理隐患/分包安全管理/分包制度管理 | 分包建立现场安全检查制度但未执行 | 一般隐患 |  |  | 环境
房建/管理隐患/分包安全管理/分包制度管理 | 分包建立现场安全教育制度但未执行 | 一般隐患 |  |  | 环境
房建/管理隐患/分包安全管理/分包入场管理 | 分包入场管理
房建/管理隐患/分包安全管理/分包入场管理 | 分包未向总包提供作业人员名册 | 一般隐患 |  |  | 环境
房建/管理隐患/分包安全管理/分包入场管理 | 分包向总包提供的作业人员名册与实际不符 | 一般隐患 |  |  | 环境
房建/管理隐患/分包安全管理/分包入场管理 | 分包未向作业人员提供安全防护用品 | 一般隐患 |  |  | 环境
房建/管理隐患/分包安全管理/分包入场管理 | 分包向作业人员提供的安全防护用品不符合标准、规范要求 | 一般隐患 |  |  | 环境
房建/管理隐患/分包安全管理/分包日常管理 | 分包日常管理
房建/管理隐患/分包安全管理/分包日常管理 | 分包未对作业人员进行书面交底 | 一般隐患 |  |  | 环境
房建/管理隐患/分包安全管理/分包日常管理 | 分包对作业人员进行的交底未履行签字手续 | 一般隐患 |  |  | 环境
房建/管理隐患/分包安全管理/分包日常管理 | 分包接受交底人员（交底上签字人员）与实际操作人员不符 | 一般隐患 |  |  | 环境
房建/管理隐患/分包安全管理/分包日常管理 | 分包未对作业人员进行三级教育 | 一般隐患 |  |  | 环境
房建/管理隐患/分包安全管理/分包日常管理 | 分包对作业人员进行的三级安全教育不及时 | 一般隐患 |  |  | 环境
房建/管理隐患/分包安全管理/分包日常管理 | 分包未对作业人员开展班组活动 | 一般隐患 |  |  | 环境
房建/管理隐患/分包安全管理/分包日常管理 | 分包班组活动记录不全 | 一般隐患 |  |  | 环境
房建/管理隐患/分包安全管理/分包日常管理 | 分包进行危险作业时未派专人进行旁站监督 | 一般隐患 |  |  | 环境
房建/管理隐患/分包安全管理/分包日常管理 | 分包单位未经总包允许拆除安全防护设施 | 一般隐患 |  |  | 环境
房建/管理隐患/分包安全管理/分包日常管理 | 分包单位未经总包允许移动安全防护设施 | 一般隐患 |  |  | 环境
房建/管理隐患/分包安全管理/分包日常管理 | 分包对自带的氧气、乙炔、油漆、涂料等易燃易爆危险品未设专人管理 | 一般隐患 |  |  | 环境
房建/管理隐患/分包安全管理/特种作业管理 | 特种作业管理
房建/管理隐患/分包安全管理/特种作业管理 | 分包特殊工种无证上岗 | 一般隐患 |  |  | 环境
房建/管理隐患/分包安全管理/特种作业管理 | 分包特殊工种上岗证造假 | 一般隐患 |  |  | 环境
房建/管理隐患/分包安全管理/特种作业管理 | 分包特殊工种上岗证超过有效期 | 一般隐患 |  |  | 环境
房建/管理隐患/分包安全管理/分包进场物资管理 | 分包进场物资管理
房建/管理隐患/分包安全管理/分包进场物资管理 | 分包自带的机械设备、电气设备、各类工具不符合标准、规范要求，存在隐患 | 一般隐患 |  |  | 环境
房建/管理隐患/分包安全管理/分包进场物资管理 | 分包未提供自带的易燃易爆品厂家资质文件 | 一般隐患 |  |  | 环境
房建/现场隐患 | 现场隐患
房建/现场隐患/基坑工程 | 基坑工程
房建/现场隐患/基坑工程/基坑支护 | 基坑支护
房建/现场隐患/基坑工程/基坑支护 | 人工开挖的狭窄基槽，开挖深度重大时未按分层、分段、对称、均衡、适时的原则开挖 | 一般隐患 |  |  | 环境
房建/现场隐患/基坑工程/基坑支护 | 人工开挖的狭窄基槽，开挖存在边坡塌方危险未采取支护措施 | 一般隐患 |  |  | 环境
房建/现场隐患/基坑工程/基坑支护 | 自然放坡的坡率不符合专项施工方案和规范要求 | 一般隐患 |  |  | 环境
房建/现场隐患/基坑工程/基坑支护 | 基坑支护结构不符合设计要求 | 一般隐患 |  |  | 环境
房建/现场隐患/基坑工程/基坑支护 | 支护结构位移达到设计报警值未采取有效控制措施 | 一般隐患 |  |  | 环境
房建/现场隐患/基坑工程/基坑支护 | 基坑周边建筑物位移值达到设计报警值未采取有效控制措施 | 一般隐患 |  |  | 环境
房建/现场隐患/基坑工程/降排水 | 降排水
房建/现场隐患/基坑工程/降排水 | 基坑边沿周围地面未设排水沟 | 一般隐患 |  |  | 环境
房建/现场隐患/基坑工程/降排水 | 基坑边沿周围地面排水沟设置不符合规范要求 | 一般隐患 |  |  | 环境
房建/现场隐患/基坑工程/降排水 | 放坡开挖对坡顶、坡面、坡脚未采取降排水措施 | 一般隐患 |  |  | 环境
房建/现场隐患/基坑工程/降排水 | 基坑底四周未设排水沟和集水井 | 一般隐患 |  |  | 环境
房建/现场隐患/基坑工程/降排水 | 基坑底四周排水沟和集水井排除积水不及时 | 一般隐患 |  |  | 环境
房建/现场隐患/基坑工程/基坑开挖 | 基坑开挖
房建/现场隐患/基坑工程/基坑开挖 | 支护结构未达到设计要求的强度提前开挖下层土方 | 一般隐患 |  |  | 环境
房建/现场隐患/基坑工程/基坑开挖 | 未按设计和施工方案的要求分层、分段开挖或开挖不均衡 | 一般隐患 |  |  | 环境
房建/现场隐患/基坑工程/基坑开挖 | 基坑开挖过程中未采取防止碰撞支护结构或工程桩的有效措施 | 一般隐患 |  |  | 环境
房建/现场隐患/基坑工程/基坑开挖 | 机械在软土场地作业，未采取铺设渣土、砂石等硬化措施 | 一般隐患 |  |  | 环境
房建/现场隐患/基坑工程/坑边荷载 | 坑边荷载
房建/现场隐患/基坑工程/坑边荷载 | 基坑边堆置土、料具等荷载超过基坑支护设计允许要求 | 一般隐患 |  |  | 环境
房建/现场隐患/基坑工程/坑边荷载 | 施工机械与基坑边沿的安全距离不符合设计要求 | 一般隐患 |  |  | 环境
房建/现场隐患/基坑工程/安全防护 | 安全防护
房建/现场隐患/基坑工程/安全防护 | 开挖深度2m及以上的基坑周边未按规范要求设置防护栏杆 | 一般隐患 |  |  | 环境
房建/现场隐患/基坑工程/安全防护 | 开挖深度2m及以上的基坑周边防护栏杆设置不符合规范要求 | 一般隐患 |  |  | 环境
房建/现场隐患/基坑工程/安全防护 | 基坑内未设置供施工人员上下的专用梯道 | 一般隐患 |  |  | 环境
房建/现场隐患/基坑工程/安全防护 | 基坑内供施工人员上下的专用梯道设置不符合规范要求 | 一般隐患 |  |  | 环境
房建/现场隐患/基坑工程/安全防护 | 降水井口未设置防护盖板或围栏 | 一般隐患 |  |  | 环境
房建/现场隐患/基坑工程/基坑监测 | 基坑监测
房建/现场隐患/基坑工程/基坑监测 | 未按要求进行基坑工程监测 | 一般隐患 |  |  | 环境
房建/现场隐患/基坑工程/基坑监测 | 基坑监测项目不符合设计和规范要求 | 一般隐患 |  |  | 环境
房建/现场隐患/基坑工程/基坑监测 | 基坑监测流于形式 | 一般隐患 |  |  | 环境
房建/现场隐患/基坑工程/基坑监测 | 监测的时间间隔不符合监测方案要求或监测结果变化速率重大未加密观测次数 | 一般隐患 |  |  | 环境
房建/现场隐患/基坑工程/基坑监测 | 未按设计要求提交监测报告或监测报告内容不完整 | 一般隐患 |  |  | 环境
房建/现场隐患/基坑工程/支撑拆除 | 支撑拆除
房建/现场隐患/基坑工程/支撑拆除 | 基坑支撑结构的拆除方式、拆除顺序不符合专项施工方案要求 | 一般隐患 |  |  | 环境
房建/现场隐患/基坑工程/支撑拆除 | 机械拆除作业时，施工荷载大于支撑结构承载能力 | 一般隐患 |  |  | 环境
房建/现场隐患/基坑工程/支撑拆除 | 人工拆除作业时，未按规定设置防护设施 | 一般隐患 |  |  | 环境
房建/现场隐患/基坑工程/支撑拆除 | 采用非常规拆除方式不符合国家现行相关规范要求 | 一般隐患 |  |  | 环境
房建/现场隐患/基坑工程/作业环境 | 作业环境
房建/现场隐患/基坑工程/作业环境 | 基坑内土方机械、施工人员的安全距离不符合规范要求 | 一般隐患 |  |  | 环境
房建/现场隐患/基坑工程/作业环境 | 上下垂直作业未采取防护措施 | 一般隐患 |  |  | 环境
房建/现场隐患/基坑工程/作业环境 | 在各种管线范围内挖土作业未设专人监护 | 一般隐患 |  |  | 环境
房建/现场隐患/基坑工程/作业环境 | 作业区光线不良 | 一般隐患 |  |  | 环境
房建/现场隐患/扣件式钢管脚手架 | 扣件式钢管脚手架
房建/现场隐患/扣件式钢管脚手架/构配件材质 | 构配件材质
房建/现场隐患/扣件式钢管脚手架/构配件材质 | 钢管直径、壁厚、材质不符合要求 | 一般隐患 |  |  | 环境
房建/现场隐患/扣件式钢管脚手架/构配件材质 | 钢管弯曲、变形、锈蚀严重 | 一般隐患 |  |  | 环境
房建/现场隐患/扣件式钢管脚手架/构配件材质 | 扣件未进行复试 | 一般隐患 |  |  | 环境
房建/现场隐患/扣件式钢管脚手架/构配件材质 | 扣件复试资料造假 | 一般隐患 |  |  | 环境
房建/现场隐患/扣件式钢管脚手架/构配件材质 | 扣件技术性能不符合标准 | 一般隐患 |  |  | 环境
房建/现场隐患/扣件式钢管脚手架/立杆基础 | 立杆基础
房建/现场隐患/扣件式钢管脚手架/立杆基础 | 立杆基础不平、不实、不符合方案设计要求 | 一般隐患 |  |  | 环境
房建/现场隐患/扣件式钢管脚手架/立杆基础 | 立杆底部底座、垫板或垫板的规格不符合规范要求 | 一般隐患 |  |  | 环境
房建/现场隐患/扣件式钢管脚手架/立杆基础 | 未按规范要求设置纵、横向扫地杆 | 一般隐患 |  |  | 环境
房建/现场隐患/扣件式钢管脚手架/立杆基础 | 扫地杆的设置和固定不符合规范要求 | 一般隐患 |  |  | 环境
房建/现场隐患/扣件式钢管脚手架/立杆基础 | 未设置排水措施 | 一般隐患 |  |  | 环境
房建/现场隐患/扣件式钢管脚手架/架体与建筑结构拉结 | 架体与建筑结构拉结
房建/现场隐患/扣件式钢管脚手架/架体与建筑结构拉结 | 架体与建筑结构拉结距离不符合方案 | 一般隐患 |  |  | 环境
房建/现场隐患/扣件式钢管脚手架/架体与建筑结构拉结 | 架体与建筑结构拉结距离超出3步3跨（1到2处） | 一般隐患 |  |  | 环境
房建/现场隐患/扣件式钢管脚手架/架体与建筑结构拉结 | 架体与建筑结构拉结距离超出3步3跨（3处及以上） | 一般隐患 |  |  | 环境
房建/现场隐患/扣件式钢管脚手架/架体与建筑结构拉结 | 连墙件距主节点距离大于300mm | 一般隐患 |  |  | 环境
房建/现场隐患/扣件式钢管脚手架/架体与建筑结构拉结 | 架体底层第一步纵向水平杆（大横杆）处未按规定设置连墙件或未采用其他可靠措施固定 | 一般隐患 |  |  | 环境
房建/现场隐患/扣件式钢管脚手架/架体与建筑结构拉结 | 搭设高度超过24m的双排脚手架，未采用刚性连墙件与建筑结构可靠连接 | 一般隐患 |  |  | 环境
房建/现场隐患/扣件式钢管脚手架/杆件间距 | 杆件间距
房建/现场隐患/扣件式钢管脚手架/杆件间距 | 立杆间距超过规范（或方案）要求（1到2处） | 一般隐患 |  |  | 环境
房建/现场隐患/扣件式钢管脚手架/杆件间距 | 立杆间距超过规范（或方案）要求（3处及以上） | 一般隐患 |  |  | 环境
房建/现场隐患/扣件式钢管脚手架/杆件间距 | 纵向水平杆（大横杆）间距超过规范（或方案）要求（1到2处） | 一般隐患 |  |  | 环境
房建/现场隐患/扣件式钢管脚手架/杆件间距 | 纵向水平杆（大横杆）间距超过规范（或方案）要求（3处及以上） | 一般隐患 |  |  | 环境
房建/现场隐患/扣件式钢管脚手架/剪刀撑 | 剪刀撑
房建/现场隐患/扣件式钢管脚手架/剪刀撑 | 24米及以上双排架未在外侧全立面设置连续剪刀撑 | 一般隐患 |  |  | 环境
房建/现场隐患/扣件式钢管脚手架/剪刀撑 | 24米以下脚手架未在外侧两端立面由底到顶设置连续剪刀撑 | 一般隐患 |  |  | 环境
房建/现场隐患/扣件式钢管脚手架/剪刀撑 | 24米以下脚手架未在转角部位由底到顶设置连续剪刀撑 | 一般隐患 |  |  | 环境
房建/现场隐患/扣件式钢管脚手架/剪刀撑 | 24米以下脚手架未在外侧立面由底到顶设置连续剪刀撑 | 一般隐患 |  |  | 环境
房建/现场隐患/扣件式钢管脚手架/剪刀撑 | 24米以下脚手架外侧立面剪刀撑间距大于15米 | 一般隐患 |  |  | 环境
房建/现场隐患/扣件式钢管脚手架/剪刀撑 | 开口型双排脚手架端部未设置横向斜撑 | 一般隐患 |  |  | 环境
房建/现场隐患/扣件式钢管脚手架/剪刀撑 | 24m以上的封闭型脚手架，拐角未设置横向斜撑 | 一般隐患 |  |  | 环境
房建/现场隐患/扣件式钢管脚手架/剪刀撑 | 24m以上的封闭型脚手架，中间未每隔6跨距设置一道横向斜撑。 | 一般隐患 |  |  | 环境
房建/现场隐患/扣件式钢管脚手架/剪刀撑 | 剪刀撑未沿脚手架高度由底至顶连续设置 | 一般隐患 |  |  | 环境
房建/现场隐患/扣件式钢管脚手架/剪刀撑 | 剪刀撑角度不符合要求 | 一般隐患 |  |  | 环境
房建/现场隐患/扣件式钢管脚手架/剪刀撑 | 剪刀撑斜杆的接长长度不足1m | 一般隐患 |  |  | 环境
房建/现场隐患/扣件式钢管脚手架/剪刀撑 | 剪刀撑斜杆的接长设置卡扣不足3个 | 一般隐患 |  |  | 环境
房建/现场隐患/扣件式钢管脚手架/剪刀撑 | 剪刀撑斜杆与架体杆件固定不符合要求 | 一般隐患 |  |  | 环境
房建/现场隐患/扣件式钢管脚手架/脚手板 | 脚手板
房建/现场隐患/扣件式钢管脚手架/脚手板 | 脚手板规格或材质不符合要求 | 一般隐患 |  |  | 环境
房建/现场隐患/扣件式钢管脚手架/脚手板 | 脚手板未满铺 | 一般隐患 |  |  | 环境
房建/现场隐患/扣件式钢管脚手架/脚手板 | 脚手板铺设不牢、不稳 | 一般隐患 |  |  | 环境
房建/现场隐患/扣件式钢管脚手架/密目安全网 | 密目安全网
房建/现场隐患/扣件式钢管脚手架/密目安全网 | 架体外侧未设置密目式安全网封闭或网间不严 | 一般隐患 |  |  | 环境
房建/现场隐患/扣件式钢管脚手架/密目安全网 | 架体外侧密目安全网有污损 | 一般隐患 |  |  | 环境
房建/现场隐患/扣件式钢管脚手架/作业层护栏 | 作业层护栏
房建/现场隐患/扣件式钢管脚手架/作业层护栏 | 作业层未在高度1.2m和0.6m处设置上、中两道防护栏杆 | 一般隐患 |  |  | 环境
房建/现场隐患/扣件式钢管脚手架/作业层护栏 | 作业层未设置高度不小于180mm的挡脚板 | 一般隐患 |  |  | 环境
房建/现场隐患/扣件式钢管脚手架/横向水平杆 （小横杆）设置 | 横向水平杆 （小横杆）设置
房建/现场隐患/扣件式钢管脚手架/横向水平杆 （小横杆）设置 | 未在立杆与纵向水平杆（大横杆）交点处设置横向水平杆（1到2处） | 一般隐患 |  |  | 环境
房建/现场隐患/扣件式钢管脚手架/横向水平杆 （小横杆）设置 | 未在立杆与纵向水平杆（大横杆）交点处设置横向水平杆（3处及以上） | 一般隐患 |  |  | 环境
房建/现场隐患/扣件式钢管脚手架/横向水平杆 （小横杆）设置 | 未按脚手板铺设的需要增加设置横向水平杆 | 一般隐患 |  |  | 环境
房建/现场隐患/扣件式钢管脚手架/横向水平杆 （小横杆）设置 | 横向水平杆只固定一端 | 一般隐患 |  |  | 环境
房建/现场隐患/扣件式钢管脚手架/横向水平杆 （小横杆）设置 | 单排脚手架横向水平杆插入墙内小于18cm | 一般隐患 |  |  | 环境
房建/现场隐患/扣件式钢管脚手架/杆件搭接 | 杆件搭接
房建/现场隐患/扣件式钢管脚手架/杆件搭接 | 纵向水平杆（大横杆）搭接长度小于1m或固定不符合要求 | 一般隐患 |  |  | 环境
房建/现场隐患/扣件式钢管脚手架/杆件搭接 | 立杆除顶层顶步外采用搭接 | 一般隐患 |  |  | 环境
房建/现场隐患/扣件式钢管脚手架/杆件搭接 | 两根相邻立杆的接头设置在同步内（1至2处） | 一般隐患 |  |  | 环境
房建/现场隐患/扣件式钢管脚手架/杆件搭接 | 两根相邻立杆的接头设置在同步内（3处及以上） | 一般隐患 |  |  | 环境
房建/现场隐患/扣件式钢管脚手架/杆件搭接 | 扣件紧固力矩小于40N·m | 一般隐患 |  |  | 环境
房建/现场隐患/扣件式钢管脚手架/杆件搭接 | 扣件紧固力矩大于65N·m | 一般隐患 |  |  | 环境
房建/现场隐患/扣件式钢管脚手架/层间防护 | 层间防护
房建/现场隐患/扣件式钢管脚手架/层间防护 | 作业层未用安全平网兜底 | 一般隐患 |  |  | 环境
房建/现场隐患/扣件式钢管脚手架/层间防护 | 作业层以下每隔10m未用安全平网封闭 | 一般隐患 |  |  | 环境
房建/现场隐患/扣件式钢管脚手架/层间防护 | 架体与建筑物之间缝隙未进行封闭 | 一般隐患 |  |  | 环境
房建/现场隐患/扣件式钢管脚手架/通道 | 通道
房建/现场隐患/扣件式钢管脚手架/通道 | 未设置人员上下专用通道 | 一般隐患 |  |  | 环境
房建/现场隐患/扣件式钢管脚手架/通道 | 通道设置不符合要求 | 一般隐患 |  |  | 环境
房建/现场隐患/门式钢管脚手架 | 门式钢管脚手架
房建/现场隐患/门式钢管脚手架/构配件材质 | 构配件材质
房建/现场隐患/门式钢管脚手架/构配件材质 | 杆件变形、锈蚀严重 | 一般隐患 |  |  | 环境
房建/现场隐患/门式钢管脚手架/构配件材质 | 门架局部开焊 | 一般隐患 |  |  | 环境
房建/现场隐患/门式钢管脚手架/构配件材质 | 构配件的规格、型号、材质或产品质量不符合规范要求 | 一般隐患 |  |  | 环境
房建/现场隐患/门式钢管脚手架/架体基础 | 架体基础
房建/现场隐患/门式钢管脚手架/架体基础 | 架体基础不平、不实，不符合专项施工方案要求 | 一般隐患 |  |  | 环境
房建/现场隐患/门式钢管脚手架/架体基础 | 架体底部未设置垫板或垫板的规格不符合要求 | 一般隐患 |  |  | 环境
房建/现场隐患/门式钢管脚手架/架体基础 | 架体底部未按规范要求设置底座 | 一般隐患 |  |  | 环境
房建/现场隐患/门式钢管脚手架/架体基础 | 架体底部未按规范要求设置扫地杆 | 一般隐患 |  |  | 环境
房建/现场隐患/门式钢管脚手架/架体基础 | 未采取排水措施 | 一般隐患 |  |  | 环境
房建/现场隐患/门式钢管脚手架/架体稳定 | 架体稳定
房建/现场隐患/门式钢管脚手架/架体稳定 | 架体与建筑物结构拉结方式或间距不符合方案要求 | 一般隐患 |  |  | 环境
房建/现场隐患/门式钢管脚手架/架体稳定 | 未按规范要求设置剪刀撑 | 一般隐患 |  |  | 环境
房建/现场隐患/门式钢管脚手架/架体稳定 | 门架立杆垂直偏差超过规范要求 | 一般隐患 |  |  | 环境
房建/现场隐患/门式钢管脚手架/架体稳定 | 交叉支撑杆件的设置不符合规范要求 | 一般隐患 |  |  | 环境
房建/现场隐患/门式钢管脚手架/杆件锁臂 | 杆件锁臂
房建/现场隐患/门式钢管脚手架/杆件锁臂 | 未按规定组装或漏装杆件、锁臂 | 一般隐患 |  |  | 环境
房建/现场隐患/门式钢管脚手架/杆件锁臂 | 未按规范要求设置纵向水平加固杆 | 一般隐患 |  |  | 环境
房建/现场隐患/门式钢管脚手架/杆件锁臂 | 扣件与连接的杆件参数不匹配 | 一般隐患 |  |  | 环境
房建/现场隐患/门式钢管脚手架/脚手板 | 脚手板
房建/现场隐患/门式钢管脚手架/脚手板 | 脚手板未满铺或铺设不牢、不稳 | 一般隐患 |  |  | 环境
房建/现场隐患/门式钢管脚手架/脚手板 | 脚手板规格或材质不符合要求 | 一般隐患 |  |  | 环境
房建/现场隐患/门式钢管脚手架/脚手板 | 采用挂扣式钢脚手板时挂钩未挂扣在横向水平杆上或挂钩未处于锁住状态 | 一般隐患 |  |  | 环境
房建/现场隐患/门式钢管脚手架/架体防护 | 架体防护
房建/现场隐患/门式钢管脚手架/架体防护 | 作业层防护栏杆不符合规范要求 | 一般隐患 |  |  | 环境
房建/现场隐患/门式钢管脚手架/架体防护 | 作业层未设置高度不小于180mm 的挡脚板 | 一般隐患 |  |  | 环境
房建/现场隐患/门式钢管脚手架/架体防护 | 脚手架外侧未设置密目式安全网封闭或网间连接不严 | 一般隐患 |  |  | 环境
房建/现场隐患/门式钢管脚手架/架体防护 | 作业层脚手板下未采用安全平网兜底或作业层以下每隔10m未采用安全平网封闭 | 一般隐患 |  |  | 环境
房建/现场隐患/门式钢管脚手架/荷载 | 荷载
房建/现场隐患/门式钢管脚手架/荷载 | 施工荷载超过设计规定 | 一般隐患 |  |  | 环境
房建/现场隐患/门式钢管脚手架/荷载 | 荷载堆放不均匀 | 一般隐患 |  |  | 环境
房建/现场隐患/门式钢管脚手架/通道 | 通道
房建/现场隐患/门式钢管脚手架/通道 | 未设置人员上下专用通道 | 一般隐患 |  |  | 环境
房建/现场隐患/门式钢管脚手架/通道 | 通道设置不符合要求 | 一般隐患 |  |  | 环境
房建/现场隐患/悬挑式脚手架 | 悬挑式脚手架
房建/现场隐患/悬挑式脚手架/构配件材质 | 构配件材质
房建/现场隐患/悬挑式脚手架/构配件材质 | 型钢、钢管、构配件规格及材质不符合规范要求 | 一般隐患 |  |  | 环境
房建/现场隐患/悬挑式脚手架/构配件材质 | 型钢、钢管、构配件弯曲、变形、锈蚀严重 | 一般隐患 |  |  | 环境
房建/现场隐患/悬挑式脚手架/悬挑钢梁 | 悬挑钢梁
房建/现场隐患/悬挑式脚手架/悬挑钢梁 | 钢梁截面高度未按设计确定或截面型式不符合设计和规范要求 | 一般隐患 |  |  | 环境
房建/现场隐患/悬挑式脚手架/悬挑钢梁 | 钢梁固定段长度小于悬挑段长度的1.25倍 | 一般隐患 |  |  | 环境
房建/现场隐患/悬挑式脚手架/悬挑钢梁 | 钢梁外端未设置钢丝绳或钢拉杆与上一层建筑结构拉结 | 一般隐患 |  |  | 环境
房建/现场隐患/悬挑式脚手架/悬挑钢梁 | 钢梁与建筑结构锚固措施不符合设计和规范要求 | 一般隐患 |  |  | 环境
房建/现场隐患/悬挑式脚手架/悬挑钢梁 | 钢梁间距未按悬挑架体立杆纵距设置 | 一般隐患 |  |  | 环境
房建/现场隐患/悬挑式脚手架/架体稳定 | 架体稳定
房建/现场隐患/悬挑式脚手架/架体稳定 | 立杆底部与悬挑钢梁连接处未采取可靠固定措施 | 一般隐患 |  |  | 环境
房建/现场隐患/悬挑式脚手架/架体稳定 | 承插式立杆接长未采取螺栓或销钉固定 | 一般隐患 |  |  | 环境
房建/现场隐患/悬挑式脚手架/架体稳定 | 纵横向扫地杆的设置不符合规范要求 | 一般隐患 |  |  | 环境
房建/现场隐患/悬挑式脚手架/架体稳定 | 未在架体外侧设置连续式剪刀撑 | 一般隐患 |  |  | 环境
房建/现场隐患/悬挑式脚手架/架体稳定 | 未按规定设置横向斜撑 | 一般隐患 |  |  | 环境
房建/现场隐患/悬挑式脚手架/架体稳定 | 架体未按规定与建筑结构拉结 | 一般隐患 |  |  | 环境
房建/现场隐患/悬挑式脚手架/脚手板 | 脚手板
房建/现场隐患/悬挑式脚手架/脚手板 | 脚手板规格、材质不符合要求 | 一般隐患 |  |  | 环境
房建/现场隐患/悬挑式脚手架/脚手板 | 脚手板未满铺 | 一般隐患 |  |  | 环境
房建/现场隐患/悬挑式脚手架/脚手板 | 脚手板铺设不严、不牢、不稳 | 一般隐患 |  |  | 环境
房建/现场隐患/悬挑式脚手架/脚手板 | 有探头板 | 一般隐患 |  |  | 环境
房建/现场隐患/悬挑式脚手架/荷载 | 荷载
房建/现场隐患/悬挑式脚手架/荷载 | 脚手架施工荷载超过设计规定 | 一般隐患 |  |  | 环境
房建/现场隐患/悬挑式脚手架/荷载 | 施工荷载堆放不均匀 | 一般隐患 |  |  | 环境
房建/现场隐患/悬挑式脚手架/杆件间距 | 杆件间距
房建/现场隐患/悬挑式脚手架/杆件间距 | 立杆间距、纵向水平杆（大横杆）步距超过设计或规范要求 | 一般隐患 |  |  | 环境
房建/现场隐患/悬挑式脚手架/杆件间距 | 未在立杆与纵向水平杆（大横杆）交点处设置横向水平杆（1至2处） | 一般隐患 |  |  | 环境
房建/现场隐患/悬挑式脚手架/杆件间距 | 未在立杆与纵向水平杆（大横杆）交点处设置横向水平杆（3处及以上） | 一般隐患 |  |  | 环境
房建/现场隐患/悬挑式脚手架/杆件间距 | 未按脚手板铺设的需要增加设置横向水平杆 | 一般隐患 |  |  | 环境
房建/现场隐患/悬挑式脚手架/架体防护 | 架体防护
房建/现场隐患/悬挑式脚手架/架体防护 | 作业层防护栏杆不符合规范要求 | 一般隐患 |  |  | 环境
房建/现场隐患/悬挑式脚手架/架体防护 | 作业层架体外侧未设置高度不小于180mm的挡脚板 | 一般隐患 |  |  | 环境
房建/现场隐患/悬挑式脚手架/架体防护 | 架体外侧未采用密目式安全网封闭 | 一般隐患 |  |  | 环境
房建/现场隐患/悬挑式脚手架/架体防护 | 架体外侧密目式安全网网间不严 | 一般隐患 |  |  | 环境
房建/现场隐患/悬挑式脚手架/层间防护 | 层间防护
房建/现场隐患/悬挑式脚手架/层间防护 | 作业层脚手板下未采用安全平网兜底 | 一般隐患 |  |  | 环境
房建/现场隐患/悬挑式脚手架/层间防护 | 作业层以下每隔10m未采用安全平网封闭 | 一般隐患 |  |  | 环境
房建/现场隐患/悬挑式脚手架/层间防护 | 作业层与建筑物之间未进行封闭 | 一般隐患 |  |  | 环境
房建/现场隐患/悬挑式脚手架/层间防护 | 架体底层沿建筑结构边缘，悬挑钢梁与悬挑钢梁之间未采取封闭措施 | 一般隐患 |  |  | 环境
房建/现场隐患/悬挑式脚手架/层间防护 | 架体底层沿建筑结构边缘，悬挑钢梁与悬挑钢梁之间封闭措施不严 | 一般隐患 |  |  | 环境
房建/现场隐患/悬挑式脚手架/层间防护 | 架体底层未进行封闭 | 一般隐患 |  |  | 环境
房建/现场隐患/悬挑式脚手架/层间防护 | 架体底层封闭不严 | 一般隐患 |  |  | 环境
房建/现场隐患/附着式升降脚手架 | 附着式升降脚手架
房建/现场隐患/附着式升降脚手架/安全装置 | 安全装置
房建/现场隐患/附着式升降脚手架/安全装置 | 未采用防坠落装置 | 一般隐患 |  |  | 环境
房建/现场隐患/附着式升降脚手架/安全装置 | 防坠落装置技术性能不符合规范要求 | 一般隐患 |  |  | 环境
房建/现场隐患/附着式升降脚手架/安全装置 | 防坠落装置与升降设备未分别独立固定在建筑结构上 | 一般隐患 |  |  | 环境
房建/现场隐患/附着式升降脚手架/安全装置 | 防坠落装置未设置在竖向主框架处并与建筑结构附着 | 一般隐患 |  |  | 环境
房建/现场隐患/附着式升降脚手架/安全装置 | 未安装防倾覆装置 | 一般隐患 |  |  | 环境
房建/现场隐患/附着式升降脚手架/安全装置 | 防倾覆装置不符合规范要求 | 一般隐患 |  |  | 环境
房建/现场隐患/附着式升降脚手架/安全装置 | 升降或使用工况，最上和最下两个防倾装置之间的最小间距不符合规范要求 | 一般隐患 |  |  | 环境
房建/现场隐患/附着式升降脚手架/安全装置 | 未安装同步控制装置 | 一般隐患 |  |  | 环境
房建/现场隐患/附着式升降脚手架/安全装置 | 同步控制装置技术性能不符合规范要求 | 一般隐患 |  |  | 环境
房建/现场隐患/附着式升降脚手架/架体构造 | 架体构造
房建/现场隐患/附着式升降脚手架/架体构造 | 架体高度大于5倍楼层高 | 一般隐患 |  |  | 环境
房建/现场隐患/附着式升降脚手架/架体构造 | 架体宽度大于1.2m | 一般隐患 |  |  | 环境
房建/现场隐患/附着式升降脚手架/架体构造 | 直线布置的架体支承跨度大于7m | 一般隐患 |  |  | 环境
房建/现场隐患/附着式升降脚手架/架体构造 | 折线、曲线布置的架体支撑跨度的架体，相邻两主框支撑点处的架体外侧距离大于5.4m | 一般隐患 |  |  | 环境
房建/现场隐患/附着式升降脚手架/架体构造 | 架体的水平悬挑长度大于2m | 一般隐患 |  |  | 环境
房建/现场隐患/附着式升降脚手架/架体构造 | 架体的水平悬挑长度大于跨度1/2 | 一般隐患 |  |  | 环境
房建/现场隐患/附着式升降脚手架/架体构造 | 架体悬臂高度大于架体高度2/5或大于6m | 一般隐患 |  |  | 环境
房建/现场隐患/附着式升降脚手架/架体构造 | 架体全高与支撑跨度的乘积大于110㎡ | 一般隐患 |  |  | 环境
房建/现场隐患/附着式升降脚手架/附着支座 | 附着支座
房建/现场隐患/附着式升降脚手架/附着支座 | 附墙支座的安装位置不符合方案要求 | 一般隐患 |  |  | 环境
房建/现场隐患/附着式升降脚手架/附着支座 | 未按竖向主框架所覆盖的每个楼层设置一道附着支座 | 一般隐患 |  |  | 环境
房建/现场隐患/附着式升降脚手架/附着支座 | 使用工况未将竖向主框架与附着支座固定 | 一般隐患 |  |  | 环境
房建/现场隐患/附着式升降脚手架/附着支座 | 升降工况未将防倾、导向装置设置在附着支座上 | 一般隐患 |  |  | 环境
房建/现场隐患/附着式升降脚手架/附着支座 | 附着支座未采用锚固螺栓与建筑物连接 | 一般隐患 |  |  | 环境
房建/现场隐患/附着式升降脚手架/附着支座 | 受拉螺栓的螺母少于两个或未采用弹簧垫圈加单螺母 | 一般隐患 |  |  | 环境
房建/现场隐患/附着式升降脚手架/附着支座 | 螺杆露出螺母端部的长度少于3扣 | 一般隐患 |  |  | 环境
房建/现场隐患/附着式升降脚手架/附着支座 | 螺杆露出螺母端部的长度小于10mm | 一般隐患 |  |  | 环境
房建/现场隐患/附着式升降脚手架/附着支座 | 垫板尺寸不符合设计或方案要求 | 一般隐患 |  |  | 环境
房建/现场隐患/附着式升降脚手架/附着支座 | 垫板尺寸小于100mm×100mm×10mm | 一般隐患 |  |  | 环境
房建/现场隐患/附着式升降脚手架/附着支座 | 附墙支座处混凝土强度不符合设计或方案要求 | 一般隐患 |  |  | 环境
房建/现场隐患/附着式升降脚手架/附着支座 | 附墙支座处混凝土强度小于C10 | 一般隐患 |  |  | 环境
房建/现场隐患/附着式升降脚手架/架体安装 | 架体安装
房建/现场隐患/附着式升降脚手架/架体安装 | 桁架各杆件未采用节点板构造连接 | 一般隐患 |  |  | 环境
房建/现场隐患/附着式升降脚手架/架体安装 | 用于桁架连接的节点板厚度小于6mm | 一般隐患 |  |  | 环境
房建/现场隐患/附着式升降脚手架/架体安装 | 主框架及水平支承桁架的节点未采用焊接或螺栓连接 | 一般隐患 |  |  | 环境
房建/现场隐患/附着式升降脚手架/架体安装 | 各杆件轴线未交汇于节点 | 一般隐患 |  |  | 环境
房建/现场隐患/附着式升降脚手架/架体安装 | 水平支承桁架的上弦及下弦之间设置的水平支撑杆件未采用焊接或螺栓连接 | 一般隐患 |  |  | 环境
房建/现场隐患/附着式升降脚手架/架体安装 | 架体立杆底端未设置在水平支承桁架上弦杆件节点处 | 一般隐患 |  |  | 环境
房建/现场隐患/附着式升降脚手架/架体安装 | 竖向主框架组装高度低于架体高度 | 一般隐患 |  |  | 环境
房建/现场隐患/附着式升降脚手架/架体安装 | 架体外立面设置的连续式剪刀撑未将竖向主框架、水平支承桁架和架体构架连成一体 | 一般隐患 |  |  | 环境
房建/现场隐患/附着式升降脚手架/架体升降 | 架体升降
房建/现场隐患/附着式升降脚手架/架体升降 | 两跨及以上架体升降采用手动升降设备 | 一般隐患 |  |  | 环境
房建/现场隐患/附着式升降脚手架/架体升降 | 升降工况附着支座与建筑结构连接处混凝土强度未达到设计和规范要求 | 一般隐患 |  |  | 环境
房建/现场隐患/附着式升降脚手架/架体升降 | 升降工况架体上有施工荷载 | 一般隐患 |  |  | 环境
房建/现场隐患/附着式升降脚手架/架体升降 | 升降工况架体上有人员停留 | 一般隐患 |  |  | 环境
房建/现场隐患/附着式升降脚手架/脚手板 | 脚手板
房建/现场隐患/附着式升降脚手架/脚手板 | 脚手板未满铺 | 一般隐患 |  |  | 环境
房建/现场隐患/附着式升降脚手架/脚手板 | 脚手板铺设不严、不牢 | 一般隐患 |  |  | 环境
房建/现场隐患/附着式升降脚手架/脚手板 | 作业层与建筑结构之间空隙封闭不严 | 一般隐患 |  |  | 环境
房建/现场隐患/附着式升降脚手架/脚手板 | 脚手板规格、材质不符合要求 | 一般隐患 |  |  | 环境
房建/现场隐患/附着式升降脚手架/架体防护 | 架体防护
房建/现场隐患/附着式升降脚手架/架体防护 | 脚手架外侧未采用密目式安全网封闭 | 一般隐患 |  |  | 环境
房建/现场隐患/附着式升降脚手架/架体防护 | 脚手架外侧密目式安全网网间连接不严 | 一般隐患 |  |  | 环境
房建/现场隐患/附着式升降脚手架/架体防护 | 作业层防护栏杆不符合规范要求 | 一般隐患 |  |  | 环境
房建/现场隐患/附着式升降脚手架/架体防护 | 作业层未设置高度不小于180mm的挡脚板 | 一般隐患 |  |  | 环境
房建/现场隐患/附着式升降脚手架/安全作业 | 安全作业
房建/现场隐患/附着式升降脚手架/安全作业 | 操作前未向有关技术人员和作业人员进行安全技术交底 | 一般隐患 |  |  | 环境
房建/现场隐患/附着式升降脚手架/安全作业 | 操作前向有关技术人员和作业人员进行的安全技术交底未有文字记录 | 一般隐患 |  |  | 环境
房建/现场隐患/附着式升降脚手架/安全作业 | 作业人员未经培训 | 一般隐患 |  |  | 环境
房建/现场隐患/附着式升降脚手架/安全作业 | 作业人员未定岗定责 | 一般隐患 |  |  | 环境
房建/现场隐患/附着式升降脚手架/安全作业 | 安装、升降、拆除时未设置安全警戒区 | 一般隐患 |  |  | 环境
房建/现场隐患/附着式升降脚手架/安全作业 | 安装、升降、拆除时未设置专人监护 | 一般隐患 |  |  | 环境
房建/现场隐患/附着式升降脚手架/安全作业 | 架体超载 | 一般隐患 |  |  | 环境
房建/现场隐患/附着式升降脚手架/安全作业 | 架体荷载不均匀 | 一般隐患 |  |  | 环境
房建/现场隐患/高处作业吊篮 | 高处作业吊篮
房建/现场隐患/高处作业吊篮/安全装置 | 安全装置
房建/现场隐患/高处作业吊篮/安全装置 | 未安装防坠安全锁 | 一般隐患 |  |  | 环境
房建/现场隐患/高处作业吊篮/安全装置 | 防坠安全锁失灵 | 一般隐患 |  |  | 环境
房建/现场隐患/高处作业吊篮/安全装置 | 防坠安全锁超过标定期限仍在使用 | 一般隐患 |  |  | 环境
房建/现场隐患/高处作业吊篮/安全装置 | 未设置挂设安全带专用安全绳及安全锁扣 | 一般隐患 |  |  | 环境
房建/现场隐患/高处作业吊篮/安全装置 | 安全绳未固定在建筑物可靠位置 | 一般隐患 |  |  | 环境
房建/现场隐患/高处作业吊篮/安全装置 | 吊篮未安装上限位装置 | 一般隐患 |  |  | 环境
房建/现场隐患/高处作业吊篮/安全装置 | 吊篮上限位装置失灵 | 一般隐患 |  |  | 环境
房建/现场隐患/高处作业吊篮/悬挂机构 | 悬挂机构
房建/现场隐患/高处作业吊篮/悬挂机构 | 悬挂机构前支架支撑在建筑物女儿墙上或挑檐边缘 | 一般隐患 |  |  | 环境
房建/现场隐患/高处作业吊篮/悬挂机构 | 前梁外伸长度不符合产品产品说明书规定 | 一般隐患 |  |  | 环境
房建/现场隐患/高处作业吊篮/悬挂机构 | 前支架与支撑面不垂直或脚轮受力 | 一般隐患 |  |  | 环境
房建/现场隐患/高处作业吊篮/悬挂机构 | 上支架未固定在前支架调节杆与悬挑梁连接的节点处 | 一般隐患 |  |  | 环境
房建/现场隐患/高处作业吊篮/悬挂机构 | 使用破损的配重块 | 一般隐患 |  |  | 环境
房建/现场隐患/高处作业吊篮/悬挂机构 | 配重块采用其他替代物 | 一般隐患 |  |  | 环境
房建/现场隐患/高处作业吊篮/悬挂机构 | 配重块未固定 | 一般隐患 |  |  | 环境
房建/现场隐患/高处作业吊篮/悬挂机构 | 配重块重量不符合设计规定 | 一般隐患 |  |  | 环境
房建/现场隐患/高处作业吊篮/钢丝绳 | 钢丝绳
房建/现场隐患/高处作业吊篮/钢丝绳 | 钢丝绳有断丝、松股、硬弯 | 一般隐患 |  |  | 环境
房建/现场隐患/高处作业吊篮/钢丝绳 | 钢丝绳有油污附着物 | 一般隐患 |  |  | 环境
房建/现场隐患/高处作业吊篮/钢丝绳 | 安全钢丝绳规格、型号与工作钢丝绳不相同 | 一般隐患 |  |  | 环境
房建/现场隐患/高处作业吊篮/钢丝绳 | 安全钢丝绳未独立悬挂 | 一般隐患 |  |  | 环境
房建/现场隐患/高处作业吊篮/钢丝绳 | 安全钢丝绳不悬垂 | 一般隐患 |  |  | 环境
房建/现场隐患/高处作业吊篮/钢丝绳 | 电焊作业时未对钢丝绳采取保护措施 | 一般隐患 |  |  | 环境
房建/现场隐患/高处作业吊篮/安装作业 | 安装作业
房建/现场隐患/高处作业吊篮/安装作业 | 悬挂高度60m及以下吊篮平台大于7.5m | 一般隐患 |  |  | 环境
房建/现场隐患/高处作业吊篮/安装作业 | 悬挂高度100m及以下吊篮平台大于5.5m | 一般隐患 |  |  | 环境
房建/现场隐患/高处作业吊篮/安装作业 | 悬挂高度100m以上吊篮平台大于2.5m | 一般隐患 |  |  | 环境
房建/现场隐患/高处作业吊篮/安装作业 | 吊篮组装的构配件不是同一生产厂家的产品 | 一般隐患 |  |  | 环境
房建/现场隐患/高处作业吊篮/升降作业 | 升降作业
房建/现场隐患/高处作业吊篮/升降作业 | 吊篮内作业人员数量超过2人 | 一般隐患 |  |  | 环境
房建/现场隐患/高处作业吊篮/升降作业 | 吊篮内作业人员未将安全带用安全锁扣挂置在独立设置的专用安全绳上 | 一般隐患 |  |  | 环境
房建/现场隐患/高处作业吊篮/升降作业 | 作业人员未从地面进出吊篮 | 一般隐患 |  |  | 环境
房建/现场隐患/高处作业吊篮/升降作业 | 将吊篮作为垂直运输设备 | 一般隐患 |  |  | 环境
房建/现场隐患/高处作业吊篮/升降作业 | 雨雪、大雾、风沙及5级以上大风等恶劣天气时，未停止作业 | 一般隐患 |  |  | 环境
房建/现场隐患/高处作业吊篮/升降作业 | 吊篮不使用时未落至可靠平台或地面 | 一般隐患 |  |  | 环境
房建/现场隐患/高处作业吊篮/升降作业 | 人员离开吊篮，进行吊篮维修或每日收工后未将主电源切断 | 一般隐患 |  |  | 环境
房建/现场隐患/高处作业吊篮/安全防护 | 安全防护
房建/现场隐患/高处作业吊篮/安全防护 | 吊篮平台周边的防护栏杆设置不符合规范要求 | 一般隐患 |  |  | 环境
房建/现场隐患/高处作业吊篮/安全防护 | 吊篮平台周边的挡脚板设置不符合规范要求 | 一般隐患 |  |  | 环境
房建/现场隐患/高处作业吊篮/安全防护 | 多层或立体交叉作业未设置防护顶板 | 一般隐患 |  |  | 环境
房建/现场隐患/高处作业吊篮/安全防护 | 吊篮内存放零散物件未及时清理 | 一般隐患 |  |  | 环境
房建/现场隐患/高处作业吊篮/安全防护 | 吊篮内从事安装、维修作业时，操作人员未佩带工具袋 | 一般隐患 |  |  | 环境
房建/现场隐患/高处作业吊篮/安全防护 | 在吊篮内进行电焊作业时，电焊缆线与吊篮接触或电焊前搭挂在吊篮上 | 一般隐患 |  |  | 环境
房建/现场隐患/高处作业吊篮/吊篮稳定 | 吊篮稳定
房建/现场隐患/高处作业吊篮/吊篮稳定 | 吊篮作业未采取防摆动措施 | 一般隐患 |  |  | 环境
房建/现场隐患/高处作业吊篮/吊篮稳定 | 吊篮钢丝绳不垂直 | 一般隐患 |  |  | 环境
房建/现场隐患/高处作业吊篮/吊篮稳定 | 吊篮距建筑物空隙过大 | 一般隐患 |  |  | 环境
房建/现场隐患/高处作业吊篮/荷载 | 荷载
房建/现场隐患/高处作业吊篮/荷载 | 施工荷载超过设计规定 | 一般隐患 |  |  | 环境
房建/现场隐患/高处作业吊篮/荷载 | 荷载堆放不均匀 | 一般隐患 |  |  | 环境
房建/现场隐患/模板支撑体系 (满堂脚手架) | 模板支撑体系 (满堂脚手架)
房建/现场隐患/模板支撑体系 (满堂脚手架)/支架基础 | 支架基础
房建/现场隐患/模板支撑体系 (满堂脚手架)/支架基础 | 基础不坚实平整、承载力不符合专项施工方案要求 | 一般隐患 |  |  | 环境
房建/现场隐患/模板支撑体系 (满堂脚手架)/支架基础 | 支架底部未设置垫板 | 一般隐患 |  |  | 环境
房建/现场隐患/模板支撑体系 (满堂脚手架)/支架基础 | 支架底部未按规范或方案要求设置底座 | 一般隐患 |  |  | 环境
房建/现场隐患/模板支撑体系 (满堂脚手架)/支架基础 | 未设置扫地杆 | 一般隐患 |  |  | 环境
房建/现场隐患/模板支撑体系 (满堂脚手架)/支架基础 | 未采取排水设施 | 一般隐患 |  |  | 环境
房建/现场隐患/模板支撑体系 (满堂脚手架)/支架基础 | 支架设在楼面结构上时楼面结构下方未按照施工方案采取加固措施 | 一般隐患 |  |  | 环境
房建/现场隐患/模板支撑体系 (满堂脚手架)/支架构造 | 支架构造
房建/现场隐患/模板支撑体系 (满堂脚手架)/支架构造 | 立杆纵、横间距大于方案或规范要求 | 一般隐患 |  |  | 环境
房建/现场隐患/模板支撑体系 (满堂脚手架)/支架构造 | 水平杆步距大于方案或规范要求 | 一般隐患 |  |  | 环境
房建/现场隐患/模板支撑体系 (满堂脚手架)/支架构造 | 水平杆未连续设置 | 一般隐患 |  |  | 环境
房建/现场隐患/模板支撑体系 (满堂脚手架)/支架构造 | 未按规范或方案要求设置竖向剪刀撑或专用斜杆 | 一般隐患 |  |  | 环境
房建/现场隐患/模板支撑体系 (满堂脚手架)/支架构造 | 未按规范或方案要求设置水平剪刀撑或专用水平斜杆 | 一般隐患 |  |  | 环境
房建/现场隐患/模板支撑体系 (满堂脚手架)/支架构造 | 剪刀撑或斜杆设置不符合规范或方案要求 | 一般隐患 |  |  | 环境
房建/现场隐患/模板支撑体系 (满堂脚手架)/支架稳定 | 支架稳定
房建/现场隐患/模板支撑体系 (满堂脚手架)/支架稳定 | 支架高宽比超过规范要求未采取与建筑结构刚性连结或增加架体宽度等措施 | 一般隐患 |  |  | 环境
房建/现场隐患/模板支撑体系 (满堂脚手架)/支架稳定 | 碗扣式钢管脚手架立杆上端包括可调螺杆伸出顶层水平杆的长度大于700mm | 一般隐患 |  |  | 环境
房建/现场隐患/模板支撑体系 (满堂脚手架)/支架稳定 | 扣件式钢管可调托座伸出顶层水平杆的悬臂长度大于500mm | 一般隐患 |  |  | 环境
房建/现场隐患/模板支撑体系 (满堂脚手架)/支架稳定 | 盘扣式或承插式插入立杆顶端可调托座伸出顶层水平杆的悬臂长度大于650mm | 一般隐患 |  |  | 环境
房建/现场隐患/模板支撑体系 (满堂脚手架)/支架稳定 | U托螺杆伸出钢管顶部大于200mm | 一般隐患 |  |  | 环境
房建/现场隐患/模板支撑体系 (满堂脚手架)/施工荷载 | 施工荷载
房建/现场隐患/模板支撑体系 (满堂脚手架)/施工荷载 | 荷载堆放不均匀 | 一般隐患 |  |  | 环境
房建/现场隐患/模板支撑体系 (满堂脚手架)/施工荷载 | 施工荷载超过设计规定 | 一般隐患 |  |  | 环境
房建/现场隐患/模板支撑体系 (满堂脚手架)/施工荷载 | 浇筑混凝土未对混凝土堆积高度进行控制 | 一般隐患 |  |  | 环境
房建/现场隐患/模板支撑体系 (满堂脚手架)/杆件连接 | 杆件连接
房建/现场隐患/模板支撑体系 (满堂脚手架)/杆件连接 | 立杆连接未采用对接、套接或承插式接长 | 一般隐患 |  |  | 环境
房建/现场隐患/模板支撑体系 (满堂脚手架)/杆件连接 | 水平杆连接不符合规范要求 | 一般隐患 |  |  | 环境
房建/现场隐患/模板支撑体系 (满堂脚手架)/杆件连接 | 剪刀撑斜杆接长不符合规范要求 | 一般隐患 |  |  | 环境
房建/现场隐患/模板支撑体系 (满堂脚手架)/杆件连接 | 杆件各连接点的紧固不符合规范要求 | 一般隐患 |  |  | 环境
房建/现场隐患/模板支撑体系 (满堂脚手架)/底座与托撑 | 底座与托撑
房建/现场隐患/模板支撑体系 (满堂脚手架)/底座与托撑 | 螺杆直径与立杆内径不匹配 | 一般隐患 |  |  | 环境
房建/现场隐患/模板支撑体系 (满堂脚手架)/构配件材质 | 构配件材质
房建/现场隐患/模板支撑体系 (满堂脚手架)/构配件材质 | 钢管、构配件的规格、型号、材质不符合规范要求 | 一般隐患 |  |  | 环境
房建/现场隐患/模板支撑体系 (满堂脚手架)/构配件材质 | 杆件弯曲、变形、锈蚀严重 | 一般隐患 |  |  | 环境
房建/现场隐患/模板支撑体系 (满堂脚手架)/支架拆除 | 支架拆除
房建/现场隐患/模板支撑体系 (满堂脚手架)/支架拆除 | 支架拆除前未确认混凝土强度达到设计要求 | 一般隐患 |  |  | 环境
房建/现场隐患/模板支撑体系 (满堂脚手架)/支架拆除 | 未按规定设置警戒区 | 一般隐患 |  |  | 环境
房建/现场隐患/模板支撑体系 (满堂脚手架)/支架拆除 | 未设置专人监护 | 一般隐患 |  |  | 环境
房建/现场隐患/模板支撑体系 (满堂脚手架)/安全防护 | 安全防护
房建/现场隐患/模板支撑体系 (满堂脚手架)/安全防护 | 超过4m以上高处作业面下方未设置水平安全网 | 一般隐患 |  |  | 环境
房建/现场隐患/模板支撑体系 (满堂脚手架)/安全防护 | 超过4m以上高处作业面未单独设置人员上下通道 | 一般隐患 |  |  | 环境
房建/现场隐患/模板支撑体系 (满堂脚手架)/安全防护 | 高低跨施工未设置临边防护 | 一般隐患 |  |  | 环境
房建/现场隐患/模板工程 | 模板工程
房建/现场隐患/模板工程/大钢模 | 大钢模
房建/现场隐患/模板工程/大钢模 | 有支腿大钢模板未放入封闭存放区 | 一般隐患 |  |  | 环境
房建/现场隐患/模板工程/大钢模 | 无支腿大钢模板未放入专用插放架内 | 一般隐患 |  |  | 环境
房建/现场隐患/模板工程/大钢模 | 插放架架体高度低于大模板高度的80% | 一般隐患 |  |  | 环境
房建/现场隐患/模板工程/大钢模 | 使用单支腿模板 | 一般隐患 |  |  | 环境
房建/现场隐患/模板工程/大钢模 | 有支腿大钢模板未对放 | 一般隐患 |  |  | 环境
房建/现场隐患/模板工程/大钢模 | 有支腿大钢模板摆放角度少于70° | 一般隐患 |  |  | 环境
房建/现场隐患/模板工程/大钢模 | 有支腿大钢模板摆放角度大于80° | 一般隐患 |  |  | 环境
房建/现场隐患/模板工程/大钢模 | 操作平台无防护措施 | 一般隐患 |  |  | 环境
房建/现场隐患/模板工程/大钢模 | 锁扣缺失 | 一般隐患 |  |  | 环境
房建/现场隐患/模板工程/木模 | 木模
房建/现场隐患/模板工程/木模 | 顶板模板存放超高 | 一般隐患 |  |  | 环境
房建/现场隐患/模板工程/木模 | 墙体或集水井整体模板吊装未设置牢固吊点 | 一般隐患 |  |  | 环境
房建/现场隐患/模板工程/木模 | 模板吊环使用铁丝或钢筋焊接制作 | 一般隐患 |  |  | 环境
房建/现场隐患/模板工程/木模 | 组合模板未使用角铁加固 | 一般隐患 |  |  | 环境
房建/现场隐患/模板工程/木模 | 组合模板未使用横向龙骨连接 | 一般隐患 |  |  | 环境
房建/现场隐患/模板工程/支拆模板 | 支拆模板
房建/现场隐患/模板工程/支拆模板 | 2m以上高处作业无可靠立足点 | 一般隐患 |  |  | 环境
房建/现场隐患/模板工程/支拆模板 | 拆除区域未设置警戒线且无监护人 | 一般隐患 |  |  | 环境
房建/现场隐患/模板工程/支拆模板 | 留有未拆除的悬空模板 | 一般隐患 |  |  | 环境
房建/现场隐患/模板工程/支拆模板 | 大钢模板拆除前未使用锁扣固定 | 一般隐患 |  |  | 环境
房建/现场隐患/模板工程/支拆模板 | 大钢模板拆除前穿墙螺杆提前拆除 | 一般隐患 |  |  | 环境
房建/现场隐患/模板工程/作业环境 | 作业环境
房建/现场隐患/模板工程/作业环境 | 作业面孔洞及临边无防护措施 | 一般隐患 |  |  | 环境
房建/现场隐患/模板工程/作业环境 | 垂直作业上下无隔离防护措施 | 一般隐患 |  |  | 环境
房建/现场隐患/高处作业 | 高处作业
房建/现场隐患/高处作业/安全帽 | 安全帽
房建/现场隐患/高处作业/安全帽 | 施工现场人员未戴安全帽 | 一般隐患 |  |  | 环境
房建/现场隐患/高处作业/安全帽 | 未按标准佩戴安全帽 | 一般隐患 |  |  | 环境
房建/现场隐患/高处作业/安全帽 | 安全帽质量不符合现行国家相关标准的要求 | 一般隐患 |  |  | 环境
房建/现场隐患/高处作业/安全网 | 安全网
房建/现场隐患/高处作业/安全网 | 在建工程外脚手架架体外侧未采用密目式安全网封闭 | 一般隐患 |  |  | 环境
房建/现场隐患/高处作业/安全网 | 在建工程外脚手架架体外侧密目式安全网网间连接不严 | 一般隐患 |  |  | 环境
房建/现场隐患/高处作业/安全网 | 安全网质量不符合现行国家相关标准的要求 | 一般隐患 |  |  | 环境
房建/现场隐患/高处作业/安全带 | 安全带
房建/现场隐患/高处作业/安全带 | 高处作业人员未按规定系挂安全带 | 一般隐患 |  |  | 环境
房建/现场隐患/高处作业/安全带 | 安全带系挂不符合高挂低用的要求 | 一般隐患 |  |  | 环境
房建/现场隐患/高处作业/安全带 | 安全带质量不符合现行国家相关标准的要求 | 一般隐患 |  |  | 环境
房建/现场隐患/高处作业/临边防护 | 临边防护
房建/现场隐患/高处作业/临边防护 | 工作面边沿无临边防护 | 一般隐患 |  |  | 环境
房建/现场隐患/高处作业/临边防护 | 临边防护设施的构造、强度不符合规范要求 | 一般隐患 |  |  | 环境
房建/现场隐患/高处作业/临边防护 | 防护设施未形成定型化、工具式 | 一般隐患 |  |  | 环境
房建/现场隐患/高处作业/洞口防护 | 洞口防护
房建/现场隐患/高处作业/洞口防护 | 在建工程的孔、洞未采取防护措施 | 一般隐患 |  |  | 环境
房建/现场隐患/高处作业/洞口防护 | 防护措施、设施不牢固、不严密 | 一般隐患 |  |  | 环境
房建/现场隐患/高处作业/洞口防护 | 防护设施未形成用定型化、工具式 | 一般隐患 |  |  | 环境
房建/现场隐患/高处作业/洞口防护 | 电梯井内未按每隔两层且不大于10m设置安全平网 | 一般隐患 |  |  | 环境
房建/现场隐患/高处作业/通道口防护 | 通道口防护
房建/现场隐患/高处作业/通道口防护 | 未搭设防护棚或防护不严、不牢固 | 一般隐患 |  |  | 环境
房建/现场隐患/高处作业/通道口防护 | 防护棚两侧未进行封闭 | 一般隐患 |  |  | 环境
房建/现场隐患/高处作业/通道口防护 | 防护棚宽度小于通道口宽度 | 一般隐患 |  |  | 环境
房建/现场隐患/高处作业/通道口防护 | 防护棚长度不符合要求 | 一般隐患 |  |  | 环境
房建/现场隐患/高处作业/通道口防护 | 建筑物高度超过24m，防护棚顶未采用双层防护 | 一般隐患 |  |  | 环境
房建/现场隐患/高处作业/通道口防护 | 防护棚的材质不符合规范要求 | 一般隐患 |  |  | 环境
房建/现场隐患/高处作业/攀登作业 | 攀登作业
房建/现场隐患/高处作业/攀登作业 | 移动式梯子的梯脚底部垫高使用 | 一般隐患 |  |  | 环境
房建/现场隐患/高处作业/攀登作业 | 折梯未使用可靠拉撑装置 | 一般隐患 |  |  | 环境
房建/现场隐患/高处作业/攀登作业 | 梯子的材质或制作质量不符合规范要求 | 一般隐患 |  |  | 环境
房建/现场隐患/高处作业/悬空作业 | 悬空作业
房建/现场隐患/高处作业/悬空作业 | 悬空作业处未设置防护栏杆或其他可靠的安全设施 | 一般隐患 |  |  | 环境
房建/现场隐患/高处作业/悬空作业 | 悬空作业人员未系挂安全带 | 一般隐患 |  |  | 环境
房建/现场隐患/高处作业/悬空作业 | 悬空作业人员未佩带工具袋 | 一般隐患 |  |  | 环境
房建/现场隐患/高处作业/移动式操作平台 | 移动式操作平台
房建/现场隐患/高处作业/移动式操作平台 | 移动式操作平台，轮子与平台的连接不牢固可靠或立柱底端距离地面超过80mm | 一般隐患 |  |  | 环境
房建/现场隐患/高处作业/移动式操作平台 | 操作平台的组装不符合设计和规范要求 | 一般隐患 |  |  | 环境
房建/现场隐患/高处作业/移动式操作平台 | 平台台面铺板不严 | 一般隐患 |  |  | 环境
房建/现场隐患/高处作业/移动式操作平台 | 操作平台四周未按规定设置防护栏杆 | 一般隐患 |  |  | 环境
房建/现场隐患/高处作业/移动式操作平台 | 操作平台未设置爬梯 | 一般隐患 |  |  | 环境
房建/现场隐患/高处作业/移动式操作平台 | 操作平台的材质不符合规范要求 | 一般隐患 |  |  | 环境
房建/现场隐患/卸料平台 | 卸料平台
房建/现场隐患/卸料平台/悬挑式卸料钢平台 | 悬挑式卸料钢平台
房建/现场隐患/卸料平台/悬挑式卸料钢平台 | 悬挑式钢平台的下部支撑系统未设置在建筑结构上 | 一般隐患 |  |  | 环境
房建/现场隐患/卸料平台/悬挑式卸料钢平台 | 悬挑式钢平台的上部拉结点未设置在建筑结构上 | 一般隐患 |  |  | 环境
房建/现场隐患/卸料平台/悬挑式卸料钢平台 | 悬挑式钢平台钢梁未锚固 | 一般隐患 |  |  | 环境
房建/现场隐患/卸料平台/悬挑式卸料钢平台 | 斜拉杆或钢丝绳未按要求在平台两侧各设置两道（一道主绳和一道副绳） | 一般隐患 |  |  | 环境
房建/现场隐患/卸料平台/悬挑式卸料钢平台 | 主副绳上部拉结点未分开设置 | 一般隐患 |  |  | 环境
房建/现场隐患/卸料平台/悬挑式卸料钢平台 | 主副绳下部拉结点未分开设置 | 一般隐患 |  |  | 环境
房建/现场隐患/卸料平台/悬挑式卸料钢平台 | 悬挑式钢平台的上部拉结点采用穿墙拉环 | 一般隐患 |  |  | 环境
房建/现场隐患/卸料平台/悬挑式卸料钢平台 | 斜拉杆或钢丝绳采用花篮螺栓 | 一般隐患 |  |  | 环境
房建/现场隐患/卸料平台/悬挑式卸料钢平台 | 钢丝绳绳卡数量不足4个（含安全弯绳卡） | 一般隐患 |  |  | 环境
房建/现场隐患/卸料平台/悬挑式卸料钢平台 | 钢丝绳未设置安全弯 | 一般隐患 |  |  | 环境
房建/现场隐患/卸料平台/悬挑式卸料钢平台 | 绳卡压板未压在受力钢丝绳侧 | 一般隐患 |  |  | 环境
房建/现场隐患/卸料平台/悬挑式卸料钢平台 | 绳卡间距不足6倍钢丝绳直径 | 一般隐患 |  |  | 环境
房建/现场隐患/卸料平台/悬挑式卸料钢平台 | 钢平台未设置固定的防护栏杆和硬质防护 | 一般隐患 |  |  | 环境
房建/现场隐患/卸料平台/悬挑式卸料钢平台 | 钢平台硬质防护高度低于1.5m | 一般隐患 |  |  | 环境
房建/现场隐患/卸料平台/悬挑式卸料钢平台 | 钢平台与外脚手架打架，运料不便 | 一般隐患 |  |  | 环境
房建/现场隐患/卸料平台/悬挑式卸料钢平台 | 钢平台台面铺板不严 | 一般隐患 |  |  | 环境
房建/现场隐患/卸料平台/悬挑式卸料钢平台 | 钢平台与建筑结构之间铺板不严 | 一般隐患 |  |  | 环境
房建/现场隐患/卸料平台/悬挑式卸料钢平台 | 未在平台内外两侧明显处设置荷载限定标牌 | 一般隐患 |  |  | 环境
房建/现场隐患/卸料平台/悬挑式卸料钢平台 | 钢平台内物料堆放超高或超载 | 一般隐患 |  |  | 环境
房建/现场隐患/卸料平台/落地式卸料平台 | 落地式卸料平台
房建/现场隐患/卸料平台/落地式卸料平台 | 平台架体搭设与方案或交底不符 | 一般隐患 |  |  | 环境
房建/现场隐患/卸料平台/落地式卸料平台 | 平台架体未与其它脚手架分开设置 | 一般隐患 |  |  | 环境
房建/现场隐患/卸料平台/落地式卸料平台 | 平台未设置固定的防护栏杆和硬质防护 | 一般隐患 |  |  | 环境
房建/现场隐患/卸料平台/落地式卸料平台 | 平台硬质防护高度低于1.5m | 一般隐患 |  |  | 环境
房建/现场隐患/卸料平台/落地式卸料平台 | 平台与外脚手架打架，运料不便 | 一般隐患 |  |  | 环境
房建/现场隐患/卸料平台/落地式卸料平台 | 平台台面铺板不严 | 一般隐患 |  |  | 环境
房建/现场隐患/卸料平台/落地式卸料平台 | 平台与建筑结构之间铺板不严 | 一般隐患 |  |  | 环境
房建/现场隐患/卸料平台/落地式卸料平台 | 未在平台内外两侧明显处设置荷载限定标牌 | 一般隐患 |  |  | 环境
房建/现场隐患/卸料平台/落地式卸料平台 | 平台内物料堆放超高或超载 | 一般隐患 |  |  | 环境
房建/现场隐患/承重平台 | 承重平台
房建/现场隐患/承重平台/电梯井承重平台 | 电梯井承重平台
房建/现场隐患/承重平台/电梯井承重平台 | 平台底部支撑未使用型钢 | 一般隐患 |  |  | 环境
房建/现场隐患/承重平台/电梯井承重平台 | 平台上脚手板未满铺 | 一般隐患 |  |  | 环境
房建/现场隐患/承重平台/电梯井承重平台 | 平台上脚手板未固定 | 一般隐患 |  |  | 环境
房建/现场隐患/承重平台/电梯井承重平台 | 平台吊环设置数量少于4个 | 一般隐患 |  |  | 环境
房建/现场隐患/承重平台/电梯井承重平台 | 平台吊环未使用圆钢 | 一般隐患 |  |  | 环境
房建/现场隐患/承重平台/电梯井承重平台 | 平台吊环圆钢直径小于20mm | 一般隐患 |  |  | 环境
房建/现场隐患/承重平台/电梯井承重平台 | 平台安装不水平 | 一般隐患 |  |  | 环境
房建/现场隐患/承重平台/电梯井承重平台 | 平台荷载超过方案设计要求 | 一般隐患 |  |  | 环境
房建/现场隐患/施工用电 | 施工用电
房建/现场隐患/施工用电/外电防护 | 外电防护
房建/现场隐患/施工用电/外电防护 | 外电线路与脚手架、起重设备、场内机动车道之间小于安全距离且未采取防护措施 | 一般隐患 |  |  | 环境
房建/现场隐患/施工用电/外电防护 | 防护设施未设置明显的警示标志 | 一般隐患 |  |  | 环境
房建/现场隐患/施工用电/外电防护 | 防护设施和绝缘隔离措施不符合规范 | 一般隐患 |  |  | 环境
房建/现场隐患/施工用电/外电防护 | 在外电架空线路正下方施工、建造临时设施或堆放材料物品 | 一般隐患 |  |  | 环境
房建/现场隐患/施工用电/接地与接零保护系统 | 接地与接零保护系统
房建/现场隐患/施工用电/接地与接零保护系统 | 施工现场专用的电源中性点直接接地的低压配电系统未采用TN-S接零保护方式 | 一般隐患 |  |  | 环境
房建/现场隐患/施工用电/接地与接零保护系统 | 配电系统未采用同一保护方式 | 一般隐患 |  |  | 环境
房建/现场隐患/施工用电/接地与接零保护系统 | 保护零线引出位置不符合规范 | 一般隐患 |  |  | 环境
房建/现场隐患/施工用电/接地与接零保护系统 | 保护零线装设开关、熔断器或通过工作电流 | 一般隐患 |  |  | 环境
房建/现场隐患/施工用电/接地与接零保护系统 | 保护零线材质、规格及颜色标记不符合规范 | 一般隐患 |  |  | 环境
房建/现场隐患/施工用电/接地与接零保护系统 | 电气设备未接保护零线 | 一般隐患 |  |  | 环境
房建/现场隐患/施工用电/接地与接零保护系统 | 工作接地与重复接地的设置、安装及接地装置的材料不符合规范要求 | 一般隐患 |  |  | 环境
房建/现场隐患/施工用电/接地与接零保护系统 | 工作接地电阻大于4Ω，重复接地电阻大于10Ω | 一般隐患 |  |  | 环境
房建/现场隐患/施工用电/接地与接零保护系统 | 施工现场起重机、物料提升机、施工升降机、脚手架防雷措施不符合规范要求 | 一般隐患 |  |  | 环境
房建/现场隐患/施工用电/接地与接零保护系统 | 做防雷接地机械上的电气设备，保护零线未做重复接地 | 一般隐患 |  |  | 环境
房建/现场隐患/施工用电/配电线路 | 配电线路
房建/现场隐患/施工用电/配电线路 | 线路及接头不能保证机械强度和绝缘强度 | 一般隐患 |  |  | 环境
房建/现场隐患/施工用电/配电线路 | 线路未设短路、过载保护 | 一般隐患 |  |  | 环境
房建/现场隐患/施工用电/配电线路 | 线路截面不能满足负荷电流 | 一般隐患 |  |  | 环境
房建/现场隐患/施工用电/配电线路 | 线路的设施、材料及相序排列、档距、与邻近线路或固定物的距离不符合规范要求 | 一般隐患 |  |  | 环境
房建/现场隐患/施工用电/配电线路 | 电缆沿地面明设，沿脚手架、树木等敷设或敷设不符合规范要求 | 一般隐患 |  |  | 环境
房建/现场隐患/施工用电/配电线路 | 线路敷设的电缆不符合规范要求 | 一般隐患 |  |  | 环境
房建/现场隐患/施工用电/配电线路 | 室内明敷主干线距地面高度小于2.5m | 一般隐患 |  |  | 环境
房建/现场隐患/施工用电/配电线路 | 分配电箱与开关箱的距离大于30m | 一般隐患 |  |  | 环境
房建/现场隐患/施工用电/配电线路 | 开关箱与用电设备的距离大于3m | 一般隐患 |  |  | 环境
房建/现场隐患/施工用电/配电系统 | 配电系统
房建/现场隐患/施工用电/配电系统 | 配电系统未按“三级配电、二级漏电保护”设置 | 一般隐患 |  |  | 环境
房建/现场隐患/施工用电/箱体结构 | 箱体结构
房建/现场隐患/施工用电/箱体结构 | 箱体未采取防雨措施 | 一般隐患 |  |  | 环境
房建/现场隐患/施工用电/箱体结构 | 箱体安装位置、高度及周边通道不符合规范要求 | 一般隐患 |  |  | 环境
房建/现场隐患/施工用电/箱体结构 | 配电箱箱体钢板厚度小于1.5mm | 一般隐患 |  |  | 环境
房建/现场隐患/施工用电/箱体结构 | 开关箱箱体钢板厚度小于1.2mm | 一般隐患 |  |  | 环境
房建/现场隐患/施工用电/箱体结构 | 箱体未设门、锁 | 一般隐患 |  |  | 环境
房建/现场隐患/施工用电/箱体结构 | 箱内进线混乱 | 一般隐患 |  |  | 环境
房建/现场隐患/施工用电/箱体结构 | 箱内出线混乱 | 一般隐患 |  |  | 环境
房建/现场隐患/施工用电/箱体结构 | 漏电保护器失效 | 一般隐患 |  |  | 环境
房建/现场隐患/施工用电/箱体结构 | 箱内电器元件松动 | 一般隐患 |  |  | 环境
房建/现场隐患/施工用电/箱体结构 | 箱内电器元件损坏 | 一般隐患 |  |  | 环境
房建/现场隐患/施工用电/箱体结构 | 箱体未设置系统接线图和分路标记 | 一般隐患 |  |  | 环境
房建/现场隐患/施工用电/总配电箱 | 总配电箱
房建/现场隐患/施工用电/总配电箱 | 总箱未设置漏电保护器 | 一般隐患 |  |  | 环境
房建/现场隐患/施工用电/总配电箱 | 总箱漏电保护器额定动作电流小于30mA | 一般隐患 |  |  | 环境
房建/现场隐患/施工用电/总配电箱 | 总箱漏电保护器额定动作时间小于0.1s | 一般隐患 |  |  | 环境
房建/现场隐患/施工用电/总配电箱 | 总箱漏电保护器额定动作电流与额定动作时间的乘积大于30mA·s | 一般隐患 |  |  | 环境
房建/现场隐患/施工用电/总配电箱 | 总箱内设置插座 | 一般隐患 |  |  | 环境
房建/现场隐患/施工用电/分配电箱 | 分配电箱
房建/现场隐患/施工用电/分配电箱 | 分配电箱内设置插座 | 一般隐患 |  |  | 环境
房建/现场隐患/施工用电/开关箱 | 开关箱
房建/现场隐患/施工用电/开关箱 | 开关箱未设置漏电保护器 | 一般隐患 |  |  | 环境
房建/现场隐患/施工用电/开关箱 | 开关箱漏电保护器额定动作电流大于30mA | 一般隐患 |  |  | 环境
房建/现场隐患/施工用电/开关箱 | 开关箱漏电保护器额定动作时间大于0.1s | 一般隐患 |  |  | 环境
房建/现场隐患/施工用电/一机一闸一箱一漏 | 一机一闸一箱一漏
房建/现场隐患/施工用电/一机一闸一箱一漏 | 总箱一个开关控制多个分箱 | 一般隐患 |  |  | 环境
房建/现场隐患/施工用电/一机一闸一箱一漏 | 分箱一个开关控制多个开关箱 | 一般隐患 |  |  | 环境
房建/现场隐患/施工用电/一机一闸一箱一漏 | 一个开关箱控制多个设备（用电设备未有各自专用的开关箱） | 一般隐患 |  |  | 环境
房建/现场隐患/施工用电/零排、地排设置 | 零排、地排设置
房建/现场隐患/施工用电/零排、地排设置 | 配电箱零线（N）端子板（零排）的设置不符合规范要求 | 一般隐患 |  |  | 环境
房建/现场隐患/施工用电/零排、地排设置 | 配电箱零线（N）与零排的连接不符合规范要求 | 一般隐患 |  |  | 环境
房建/现场隐患/施工用电/零排、地排设置 | 配电箱保护零线（PE）端子板（地排）的设置不符合规范要求 | 一般隐患 |  |  | 环境
房建/现场隐患/施工用电/零排、地排设置 | 配电箱保护零线（PE）与地排的连接不符合规范要求 | 一般隐患 |  |  | 环境
房建/现场隐患/施工用电/配电室与配电装置 | 配电室与配电装置
房建/现场隐患/施工用电/配电室与配电装置 | 配电室建筑耐火等级低于3级 | 一般隐患 |  |  | 环境
房建/现场隐患/施工用电/配电室与配电装置 | 配电室未配备合格的消防器材 | 一般隐患 |  |  | 环境
房建/现场隐患/施工用电/配电室与配电装置 | 配电室、配电装置布设不符合规范 | 一般隐患 |  |  | 环境
房建/现场隐患/施工用电/配电室与配电装置 | 分配电装置中的仪表、电器元件设置不符合规范或损坏、失效 | 一般隐患 |  |  | 环境
房建/现场隐患/施工用电/配电室与配电装置 | 备用发电机组未与外电线路进行连锁 | 一般隐患 |  |  | 环境
房建/现场隐患/施工用电/配电室与配电装置 | 配电室未采取防雨雪和小动物侵入的措施 | 一般隐患 |  |  | 环境
房建/现场隐患/施工用电/配电室与配电装置 | 配电室未设警示标志、工地供电平面图和系统图 | 一般隐患 |  |  | 环境
房建/现场隐患/施工用电/现场照明 | 现场照明
房建/现场隐患/施工用电/现场照明 | 照明用电与动力用电混用 | 一般隐患 |  |  | 环境
房建/现场隐患/施工用电/现场照明 | 特殊场所（隧道、人防工程、高温、有导电灰尘、比较潮湿或灯具离地面高度低于2.5m）未使用36V及以下安全电压 | 一般隐患 |  |  | 环境
房建/现场隐患/施工用电/现场照明 | 潮湿和易触及带电体场所未使用24V及以下安全电压 | 一般隐患 |  |  | 环境
房建/现场隐患/施工用电/现场照明 | 特别潮湿场所、导电良好的地面、锅炉或金属容器内未使用12V及以下安全电压 | 一般隐患 |  |  | 环境
房建/现场隐患/施工用电/现场照明 | 手持照明灯未使用36V以下电源供电 | 一般隐患 |  |  | 环境
房建/现场隐患/施工用电/现场照明 | 照明变压器未使用双绕组安全隔离变压器 | 一般隐患 |  |  | 环境
房建/现场隐患/施工用电/现场照明 | 照明专用回路未安装漏电保护器 | 一般隐患 |  |  | 环境
房建/现场隐患/施工用电/现场照明 | 灯具金属外壳未接保护零线 | 一般隐患 |  |  | 环境
房建/现场隐患/施工用电/现场照明 | 灯具与地面、易燃物之间小于安全距离 | 一般隐患 |  |  | 环境
房建/现场隐患/施工用电/现场照明 | 照明线路接线混乱 | 一般隐患 |  |  | 环境
房建/现场隐患/施工用电/现场照明 | 安全电压线路接头处未使用绝缘布包扎 | 一般隐患 |  |  | 环境
房建/现场隐患/物料提升机 | 物料提升机
房建/现场隐患/物料提升机/安全装置 | 安全装置
房建/现场隐患/物料提升机/安全装置 | 未安装起重量限制器 | 一般隐患 |  |  | 环境
房建/现场隐患/物料提升机/安全装置 | 未安装防坠安全器 | 一般隐患 |  |  | 环境
房建/现场隐患/物料提升机/安全装置 | 未安装上限位开关 | 一般隐患 |  |  | 环境
房建/现场隐患/物料提升机/安全装置 | 未安装下限位开关 | 一般隐患 |  |  | 环境
房建/现场隐患/物料提升机/安全装置 | 未安装安全停层装置 | 一般隐患 |  |  | 环境
房建/现场隐患/物料提升机/安全装置 | 起重量限制器不灵敏 | 一般隐患 |  |  | 环境
房建/现场隐患/物料提升机/安全装置 | 防坠安全器不灵敏 | 一般隐患 |  |  | 环境
房建/现场隐患/物料提升机/安全装置 | 上限位开关不灵敏、安全越程不符合规范要求 | 一般隐患 |  |  | 环境
房建/现场隐患/物料提升机/安全装置 | 安全停层装置不符合规范要求，未达到定型化 | 一般隐患 |  |  | 环境
房建/现场隐患/物料提升机/安全装置 | 物料提升机安装高度超过 30m，未安装渐进式防坠安全器、自动停层、语音及影像信号装置 | 一般隐患 |  |  | 环境
房建/现场隐患/物料提升机/防护设施 | 防护设施
房建/现场隐患/物料提升机/防护设施 | 未设置防护围栏 | 一般隐患 |  |  | 环境
房建/现场隐患/物料提升机/防护设施 | 防护围栏设置不符合规范要求 | 一般隐患 |  |  | 环境
房建/现场隐患/物料提升机/防护设施 | 未设置进料口防护棚 | 一般隐患 |  |  | 环境
房建/现场隐患/物料提升机/防护设施 | 进料口防护棚设置不符合规范要求 | 一般隐患 |  |  | 环境
房建/现场隐患/物料提升机/防护设施 | 停层平台两侧未设置防护栏杆 | 一般隐患 |  |  | 环境
房建/现场隐患/物料提升机/防护设施 | 停层平台两侧未设置挡脚板 | 一般隐患 |  |  | 环境
房建/现场隐患/物料提升机/防护设施 | 停层平台两侧防护栏杆设置不符合规范要求 | 一般隐患 |  |  | 环境
房建/现场隐患/物料提升机/防护设施 | 停层平台两侧挡脚板设置不符合规范要求 | 一般隐患 |  |  | 环境
房建/现场隐患/物料提升机/防护设施 | 停层平台脚手板铺设不严、不牢 | 一般隐患 |  |  | 环境
房建/现场隐患/物料提升机/防护设施 | 未安装平台门 | 一般隐患 |  |  | 环境
房建/现场隐患/物料提升机/防护设施 | 平台门不起作用 | 一般隐患 |  |  | 环境
房建/现场隐患/物料提升机/防护设施 | 平台门安装不符合规范要求、未达到定型化 | 一般隐患 |  |  | 环境
房建/现场隐患/物料提升机/防护设施 | 吊笼门不符合规范要求 | 一般隐患 |  |  | 环境
房建/现场隐患/物料提升机/防护设施 | 吊笼门不起作用 | 一般隐患 |  |  | 环境
房建/现场隐患/物料提升机/附墙架与缆风绳 | 附墙架与缆风绳
房建/现场隐患/物料提升机/附墙架与缆风绳 | 附墙架结构、材质不符合规范要求 | 一般隐患 |  |  | 环境
房建/现场隐患/物料提升机/附墙架与缆风绳 | 附墙架间距不符合规范要求 | 一般隐患 |  |  | 环境
房建/现场隐患/物料提升机/附墙架与缆风绳 | 附墙架未与建筑结构连接 | 一般隐患 |  |  | 环境
房建/现场隐患/物料提升机/附墙架与缆风绳 | 附墙架与脚手架连接 | 一般隐患 |  |  | 环境
房建/现场隐患/物料提升机/附墙架与缆风绳 | 缆风绳设置数量、位置不符合规范 | 一般隐患 |  |  | 环境
房建/现场隐患/物料提升机/附墙架与缆风绳 | 缆风绳未使用钢丝绳或未与地锚连接 | 一般隐患 |  |  | 环境
房建/现场隐患/物料提升机/附墙架与缆风绳 | 钢丝绳直径小于8mm | 一般隐患 |  |  | 环境
房建/现场隐患/物料提升机/附墙架与缆风绳 | 钢丝绳角度不符合45°～60°要求 | 一般隐患 |  |  | 环境
房建/现场隐患/物料提升机/附墙架与缆风绳 | 安装高度 30m 的物料提升机使用缆风绳 | 一般隐患 |  |  | 环境
房建/现场隐患/物料提升机/附墙架与缆风绳 | 地锚设置不符合规范要求 | 一般隐患 |  |  | 环境
房建/现场隐患/物料提升机/钢丝绳 | 钢丝绳
房建/现场隐患/物料提升机/钢丝绳 | 钢丝绳磨损、变形、锈蚀达到报废标准 | 一般隐患 |  |  | 环境
房建/现场隐患/物料提升机/钢丝绳 | 钢丝绳夹设置不符合规范要求 | 一般隐患 |  |  | 环境
房建/现场隐患/物料提升机/钢丝绳 | 吊笼处于最低位置，卷筒上钢丝绳少于3圈 | 一般隐患 |  |  | 环境
房建/现场隐患/物料提升机/钢丝绳 | 未设置钢丝绳过路保护或钢丝绳拖地 | 一般隐患 |  |  | 环境
房建/现场隐患/物料提升机/安装与验收 | 安装与验收
房建/现场隐患/物料提升机/安装与验收 | 未制定安装（拆卸）安全专项方案 | 一般隐患 |  |  | 环境
房建/现场隐患/物料提升机/安装与验收 | 安装（拆卸）安全专项方案内容不符合规范要求 | 一般隐患 |  |  | 环境
房建/现场隐患/物料提升机/安装与验收 | 未履行验收程序或验收表未经责任人签字 | 一般隐患 |  |  | 环境
房建/现场隐患/物料提升机/安装与验收 | 验收表填写不符合规范要求 | 一般隐患 |  |  | 环境
房建/现场隐患/物料提升机/导轨架 | 导轨架
房建/现场隐患/物料提升机/导轨架 | 30m以上物料提升机基础设置不符合方案 | 一般隐患 |  |  | 环境
房建/现场隐患/物料提升机/导轨架 | 30m以下物料提升机的基础土层的承载力小于80kPa | 一般隐患 |  |  | 环境
房建/现场隐患/物料提升机/导轨架 | 30m以下物料提升机的基础混凝土强度等级低于C20，厚度小于300mm | 一般隐患 |  |  | 环境
房建/现场隐患/物料提升机/导轨架 | 30m以下物料提升机的基础表面不平整，水平度大于10mm | 一般隐患 |  |  | 环境
房建/现场隐患/物料提升机/导轨架 | 基础周边无排水设施 | 一般隐患 |  |  | 环境
房建/现场隐患/物料提升机/导轨架 | 导轨架垂直度偏差大于0.15% | 一般隐患 |  |  | 环境
房建/现场隐患/物料提升机/导轨架 | 导轨结合面阶差大于1.5mm | 一般隐患 |  |  | 环境
房建/现场隐患/物料提升机/导轨架 | 井架停层平台通道处未进行结构加强措施 | 一般隐患 |  |  | 环境
房建/现场隐患/物料提升机/动力与传动 | 动力与传动
房建/现场隐患/物料提升机/动力与传动 | 卷扬机、曳引机安装不牢固 | 一般隐患 |  |  | 环境
房建/现场隐患/物料提升机/动力与传动 | 卷筒与导轨架底部导向轮的距离小于20倍卷筒宽度，未设置排绳器 | 一般隐患 |  |  | 环境
房建/现场隐患/物料提升机/动力与传动 | 钢丝绳在卷筒上排列不整齐 | 一般隐患 |  |  | 环境
房建/现场隐患/物料提升机/动力与传动 | 滑轮与导轨架、吊笼未采用刚性连接 | 一般隐患 |  |  | 环境
房建/现场隐患/物料提升机/动力与传动 | 滑轮与钢丝绳不匹配 | 一般隐患 |  |  | 环境
房建/现场隐患/物料提升机/动力与传动 | 卷筒、滑轮未设置防止钢丝绳脱出装置 | 一般隐患 |  |  | 环境
房建/现场隐患/物料提升机/动力与传动 | 曳引钢丝绳为2根及以上时，未设置曳引力平衡装置 | 一般隐患 |  |  | 环境
房建/现场隐患/物料提升机/通信装置 | 通信装置
房建/现场隐患/物料提升机/通信装置 | 未按规范要求设置通信装置 | 一般隐患 |  |  | 环境
房建/现场隐患/物料提升机/通信装置 | 通信装置未设置语音和影像显示 | 一般隐患 |  |  | 环境
房建/现场隐患/物料提升机/卷扬机操作棚 | 卷扬机操作棚
房建/现场隐患/物料提升机/卷扬机操作棚 | 卷扬机未设置操作棚 | 一般隐患 |  |  | 环境
房建/现场隐患/物料提升机/卷扬机操作棚 | 操作棚不符合规范要求 | 一般隐患 |  |  | 环境
房建/现场隐患/物料提升机/避雷装置 | 避雷装置
房建/现场隐患/物料提升机/避雷装置 | 物料提升机在其他防雷保护范围以外未设置避雷装置 | 一般隐患 |  |  | 环境
房建/现场隐患/物料提升机/避雷装置 | 避雷装置不符合规范要求 | 一般隐患 |  |  | 环境
房建/现场隐患/物料提升机/其他 | 其他
房建/现场隐患/物料提升机/其他 | 物料提升机载人 | 一般隐患 |  |  | 环境
房建/现场隐患/施工升降机 | 施工升降机
房建/现场隐患/施工升降机/安全装置 | 安全装置
房建/现场隐患/施工升降机/安全装置 | 未安装起重量限制器 | 一般隐患 |  |  | 环境
房建/现场隐患/施工升降机/安全装置 | 未安装渐进式防坠安全器 | 一般隐患 |  |  | 环境
房建/现场隐患/施工升降机/安全装置 | 起重量限制器不灵敏 | 一般隐患 |  |  | 环境
房建/现场隐患/施工升降机/安全装置 | 渐进式防坠安全器不灵敏 | 一般隐患 |  |  | 环境
房建/现场隐患/施工升降机/安全装置 | 防坠安全器超过有效标定期限 | 一般隐患 |  |  | 环境
房建/现场隐患/施工升降机/安全装置 | 对重钢丝绳未安装防松绳装置 | 一般隐患 |  |  | 环境
房建/现场隐患/施工升降机/安全装置 | 对重钢丝绳防松绳装置不灵敏 | 一般隐患 |  |  | 环境
房建/现场隐患/施工升降机/安全装置 | 未安装急停开关 | 一般隐患 |  |  | 环境
房建/现场隐患/施工升降机/安全装置 | 急停开关不符合规范要求 | 一般隐患 |  |  | 环境
房建/现场隐患/施工升降机/安全装置 | 未安装吊笼和对重用的缓冲器 | 一般隐患 |  |  | 环境
房建/现场隐患/施工升降机/安全装置 | 未安装安全钩 | 一般隐患 |  |  | 环境
房建/现场隐患/施工升降机/限位装置 | 限位装置
房建/现场隐患/施工升降机/限位装置 | 未安装极限开关 | 一般隐患 |  |  | 环境
房建/现场隐患/施工升降机/限位装置 | 极限开关不灵敏 | 一般隐患 |  |  | 环境
房建/现场隐患/施工升降机/限位装置 | 未安装上限位开关 | 一般隐患 |  |  | 环境
房建/现场隐患/施工升降机/限位装置 | 上限位开关不灵敏 | 一般隐患 |  |  | 环境
房建/现场隐患/施工升降机/限位装置 | 未安装下限位开关 | 一般隐患 |  |  | 环境
房建/现场隐患/施工升降机/限位装置 | 下限位开关不灵敏 | 一般隐患 |  |  | 环境
房建/现场隐患/施工升降机/限位装置 | 极限开关与上限位开关安全越程不符合规范要求 | 一般隐患 |  |  | 环境
房建/现场隐患/施工升降机/限位装置 | 极限限位器与上、下限位开关共用一个触发元件 | 一般隐患 |  |  | 环境
房建/现场隐患/施工升降机/限位装置 | 未安装吊笼门机电连锁装置 | 一般隐患 |  |  | 环境
房建/现场隐患/施工升降机/限位装置 | 吊笼门机电连锁装置不灵敏 | 一般隐患 |  |  | 环境
房建/现场隐患/施工升降机/限位装置 | 未安装吊笼顶窗电气安全开关 | 一般隐患 |  |  | 环境
房建/现场隐患/施工升降机/限位装置 | 吊笼顶窗电气安全开关不灵敏 | 一般隐患 |  |  | 环境
房建/现场隐患/施工升降机/防护设施 | 防护设施
房建/现场隐患/施工升降机/防护设施 | 未设置防护围栏 | 一般隐患 |  |  | 环境
房建/现场隐患/施工升降机/防护设施 | 防护围栏设置不符合规范要求 | 一般隐患 |  |  | 环境
房建/现场隐患/施工升降机/防护设施 | 未安装防护围栏门连锁保护装置 | 一般隐患 |  |  | 环境
房建/现场隐患/施工升降机/防护设施 | 防护围栏门连锁保护装置不灵敏 | 一般隐患 |  |  | 环境
房建/现场隐患/施工升降机/防护设施 | 未设置出入口防护棚 | 一般隐患 |  |  | 环境
房建/现场隐患/施工升降机/防护设施 | 出入口防护棚设置不符合规范要求 | 一般隐患 |  |  | 环境
房建/现场隐患/施工升降机/防护设施 | 停层平台搭设不符合规范要求 | 一般隐患 |  |  | 环境
房建/现场隐患/施工升降机/防护设施 | 未安装平台门 | 一般隐患 |  |  | 环境
房建/现场隐患/施工升降机/防护设施 | 平台门不起作用 | 一般隐患 |  |  | 环境
房建/现场隐患/施工升降机/防护设施 | 平台门不符合规 范要求、未达到定型化 | 一般隐患 |  |  | 环境
房建/现场隐患/施工升降机/附着 | 附着
房建/现场隐患/施工升降机/附着 | 附墙架未采用配套标准产品 | 一般隐患 |  |  | 环境
房建/现场隐患/施工升降机/附着 | 附墙架与建筑结构连接方式、角度不符合说明书要求 | 一般隐患 |  |  | 环境
房建/现场隐患/施工升降机/附着 | 附墙架间距、最高附着点以上导轨架的自由高度超过说明书要求 | 一般隐患 |  |  | 环境
房建/现场隐患/施工升降机/附着 | 附着装置安装缺少斜撑杆 | 一般隐患 |  |  | 环境
房建/现场隐患/施工升降机/钢丝绳、滑轮与对重 | 钢丝绳、滑轮与对重
房建/现场隐患/施工升降机/钢丝绳、滑轮与对重 | 对重钢丝绳绳数少于2根或未相对独立 | 一般隐患 |  |  | 环境
房建/现场隐患/施工升降机/钢丝绳、滑轮与对重 | 钢丝绳磨损、变形、锈蚀达到报废标准 | 一般隐患 |  |  | 环境
房建/现场隐患/施工升降机/钢丝绳、滑轮与对重 | 钢丝绳的规格、固定、缠绕不符合说明书及规范要求 | 一般隐患 |  |  | 环境
房建/现场隐患/施工升降机/钢丝绳、滑轮与对重 | 滑轮未安装钢丝绳防脱装置 | 一般隐患 |  |  | 环境
房建/现场隐患/施工升降机/钢丝绳、滑轮与对重 | 滑轮钢丝绳防脱装置不符合规范要求 | 一般隐患 |  |  | 环境
房建/现场隐患/施工升降机/钢丝绳、滑轮与对重 | 对重重量、固定、导轨不符合说明书及规范要求 | 一般隐患 |  |  | 环境
房建/现场隐患/施工升降机/钢丝绳、滑轮与对重 | 对重未安装防脱轨保护装置 | 一般隐患 |  |  | 环境
房建/现场隐患/施工升降机/安装、拆卸与验收 | 安装、拆卸与验收
房建/现场隐患/施工升降机/安装、拆卸与验收 | 未制定安装、拆卸专项方案 | 一般隐患 |  |  | 环境
房建/现场隐患/施工升降机/安装、拆卸与验收 | 方案无审批或内容不符合规范要求 | 一般隐患 |  |  | 环境
房建/现场隐患/施工升降机/安装、拆卸与验收 | 未履行验收程序 | 一般隐患 |  |  | 环境
房建/现场隐患/施工升降机/安装、拆卸与验收 | 验收表无责任人签字 | 一般隐患 |  |  | 环境
房建/现场隐患/施工升降机/安装、拆卸与验收 | 验收表填写不符合规范要求 | 一般隐患 |  |  | 环境
房建/现场隐患/施工升降机/导轨架 | 导轨架
房建/现场隐患/施工升降机/导轨架 | 导轨架垂直度不符合规范或说明书要求 | 一般隐患 |  |  | 环境
房建/现场隐患/施工升降机/导轨架 | 标准节腐蚀、磨损、开焊、变形超过说明书及规范要求 | 一般隐患 |  |  | 环境
房建/现场隐患/施工升降机/导轨架 | 标准节结合面偏差不符合规范要求 | 一般隐患 |  |  | 环境
房建/现场隐患/施工升降机/导轨架 | 齿条结合面偏差不符合规范要求 | 一般隐患 |  |  | 环境
房建/现场隐患/施工升降机/基础 | 基础
房建/现场隐患/施工升降机/基础 | 基础制作、验收不符合说明书及规范要求 | 一般隐患 |  |  | 环境
房建/现场隐患/施工升降机/基础 | 特殊基础未编制制作方案及验收 | 一般隐患 |  |  | 环境
房建/现场隐患/施工升降机/基础 | 基础未设置排水设施 | 一般隐患 |  |  | 环境
房建/现场隐患/施工升降机/基础 | 排水设施排水不及时 | 一般隐患 |  |  | 环境
房建/现场隐患/施工升降机/电气安全 | 电气安全
房建/现场隐患/施工升降机/电气安全 | 施工升降机与架空线路小于安全距离又未采取防护措施 | 一般隐患 |  |  | 环境
房建/现场隐患/施工升降机/电气安全 | 防护措施不符合要求 | 一般隐患 |  |  | 环境
房建/现场隐患/施工升降机/电气安全 | 电缆使用不符合规范要求 | 一般隐患 |  |  | 环境
房建/现场隐患/施工升降机/电气安全 | 电缆导向架未按规定设置 | 一般隐患 |  |  | 环境
房建/现场隐患/施工升降机/电气安全 | 防雷保护范围以外未设置避雷装置 | 一般隐患 |  |  | 环境
房建/现场隐患/施工升降机/电气安全 | 避雷装置不符合规范要求 | 一般隐患 |  |  | 环境
房建/现场隐患/施工升降机/通信装置 | 通信装置
房建/现场隐患/施工升降机/通信装置 | 未安装楼层信号联络装置 | 一般隐患 |  |  | 环境
房建/现场隐患/施工升降机/通信装置 | 楼层联络信号不清晰 | 一般隐患 |  |  | 环境
房建/现场隐患/塔式起重机 | 塔式起重机
房建/现场隐患/塔式起重机/载荷限制装置 | 载荷限制装置
房建/现场隐患/塔式起重机/载荷限制装置 | 未安装起重量限制器 | 一般隐患 |  |  | 环境
房建/现场隐患/塔式起重机/载荷限制装置 | 起重量限制器不灵敏 | 一般隐患 |  |  | 环境
房建/现场隐患/塔式起重机/载荷限制装置 | 未安装力矩限制器 | 一般隐患 |  |  | 环境
房建/现场隐患/塔式起重机/载荷限制装置 | 力矩限制器不灵敏 | 一般隐患 |  |  | 环境
房建/现场隐患/塔式起重机/行程限位装置 | 行程限位装置
房建/现场隐患/塔式起重机/行程限位装置 | 未安装起升高度限位器 | 一般隐患 |  |  | 环境
房建/现场隐患/塔式起重机/行程限位装置 | 起升高度限位器不灵敏 | 一般隐患 |  |  | 环境
房建/现场隐患/塔式起重机/行程限位装置 | 起升高度限位器的安全越程不符合规范要求 | 一般隐患 |  |  | 环境
房建/现场隐患/塔式起重机/行程限位装置 | 未安装幅度限位器 | 一般隐患 |  |  | 环境
房建/现场隐患/塔式起重机/行程限位装置 | 幅度限位器不灵敏 | 一般隐患 |  |  | 环境
房建/现场隐患/塔式起重机/行程限位装置 | 回转不设集电器的塔式起重机未安装回转限位器 | 一般隐患 |  |  | 环境
房建/现场隐患/塔式起重机/行程限位装置 | 回转不设集电器的塔式起重机回转限位器不灵敏 | 一般隐患 |  |  | 环境
房建/现场隐患/塔式起重机/行程限位装置 | 行走式塔式起重机未安装行走限位器 | 一般隐患 |  |  | 环境
房建/现场隐患/塔式起重机/行程限位装置 | 行走式塔式起重机行走限位器不灵敏 | 一般隐患 |  |  | 环境
房建/现场隐患/塔式起重机/保护装置 | 保护装置
房建/现场隐患/塔式起重机/保护装置 | 小车变幅的塔式起重机未安装断绳保护及断轴保护装置 | 一般隐患 |  |  | 环境
房建/现场隐患/塔式起重机/保护装置 | 小车变幅的塔式起重机安装断绳保护及断轴保护装置不符合规范要求 | 一般隐患 |  |  | 环境
房建/现场隐患/塔式起重机/保护装置 | 行走及小车变幅的轨道行程末端未安装缓冲器及止挡装置 | 一般隐患 |  |  | 环境
房建/现场隐患/塔式起重机/保护装置 | 行走及小车变幅的轨道行程末端缓冲器及止挡装置不符合规范要求 | 一般隐患 |  |  | 环境
房建/现场隐患/塔式起重机/保护装置 | 起重臂根部绞点高度大于50m的塔式起重机未安装风速仪 | 一般隐患 |  |  | 环境
房建/现场隐患/塔式起重机/保护装置 | 起重臂根部绞点高度大于50m的塔式起重机风速仪不灵敏 | 一般隐患 |  |  | 环境
房建/现场隐患/塔式起重机/保护装置 | 塔式起重机顶部高度大于30m且高于周围建筑物未安装障碍指示灯 | 一般隐患 |  |  | 环境
房建/现场隐患/塔式起重机/吊钩 | 吊钩
房建/现场隐患/塔式起重机/吊钩 | 吊钩未安装钢丝绳防脱勾装置 | 一般隐患 |  |  | 环境
房建/现场隐患/塔式起重机/吊钩 | 吊钩钢丝绳防脱勾装置不符合规范要求 | 一般隐患 |  |  | 环境
房建/现场隐患/塔式起重机/吊钩 | 吊钩磨损、变形、疲劳裂纹达到报废标准 | 一般隐患 |  |  | 环境
房建/现场隐患/塔式起重机/滑轮及卷筒 | 滑轮及卷筒
房建/现场隐患/塔式起重机/滑轮及卷筒 | 滑轮、卷筒未安装钢丝绳防脱装置 | 一般隐患 |  |  | 环境
房建/现场隐患/塔式起重机/滑轮及卷筒 | 滑轮、卷筒钢丝绳防脱装置不符合规范要求 | 一般隐患 |  |  | 环境
房建/现场隐患/塔式起重机/滑轮及卷筒 | 滑轮及卷筒的裂纹、磨损达到报废标准 | 一般隐患 |  |  | 环境
房建/现场隐患/塔式起重机/钢丝绳 | 钢丝绳
房建/现场隐患/塔式起重机/钢丝绳 | 钢丝绳磨损、变形、锈蚀达到报废标准 | 一般隐患 |  |  | 环境
房建/现场隐患/塔式起重机/钢丝绳 | 钢丝绳的规格、固定、缠绕不符合说明书及规范要求 | 一般隐患 |  |  | 环境
房建/现场隐患/塔式起重机/多塔作业 | 多塔作业
房建/现场隐患/塔式起重机/多塔作业 | 多塔作业未制定专项施工方案或施工方案未经审批 | 一般隐患 |  |  | 环境
房建/现场隐患/塔式起重机/多塔作业 | 任意两台塔式起重机之间的最小架设距离不符合规范要求 | 一般隐患 |  |  | 环境
房建/现场隐患/塔式起重机/安装、拆卸与验收 | 安装、拆卸与验收
房建/现场隐患/塔式起重机/安装、拆卸与验收 | 未制定安装、拆卸专项方案 | 一般隐患 |  |  | 环境
房建/现场隐患/塔式起重机/安装、拆卸与验收 | 方案未经审核审批 | 一般隐患 |  |  | 环境
房建/现场隐患/塔式起重机/安装、拆卸与验收 | 未履行验收程序 | 一般隐患 |  |  | 环境
房建/现场隐患/塔式起重机/安装、拆卸与验收 | 验收表未经责任人签字 | 一般隐患 |  |  | 环境
房建/现场隐患/塔式起重机/安装、拆卸与验收 | 验收表填写不符合规范要求 | 一般隐患 |  |  | 环境
房建/现场隐患/塔式起重机/安装、拆卸与验收 | 塔式起重机作业前未按规定进行例行检查，未填写检查记录 | 一般隐患 |  |  | 环境
房建/现场隐患/塔式起重机/安装、拆卸与验收 | 实行多班作业未按规定填写交接班记录 | 一般隐患 |  |  | 环境
房建/现场隐患/塔式起重机/附着 | 附着
房建/现场隐患/塔式起重机/附着 | 塔式起重机高度超过规定不安装附着装置 | 一般隐患 |  |  | 环境
房建/现场隐患/塔式起重机/附着 | 附着装置水平距离或间距不满足说明书要求未进行设计计算和审批 | 一般隐患 |  |  | 环境
房建/现场隐患/塔式起重机/附着 | 安装内爬式塔式起重机的建筑承载结构未进行受力计算 | 一般隐患 |  |  | 环境
房建/现场隐患/塔式起重机/附着 | 附着装置安装不符合说明书及规范要求 | 一般隐患 |  |  | 环境
房建/现场隐患/塔式起重机/附着 | 附着前和附着后塔身垂直度不符合规范要求 | 一般隐患 |  |  | 环境
房建/现场隐患/塔式起重机/基础与轨道 | 基础与轨道
房建/现场隐患/塔式起重机/基础与轨道 | 基础未按说明书及有关规定设计、检测、验收 | 一般隐患 |  |  | 环境
房建/现场隐患/塔式起重机/基础与轨道 | 基础未设置排水措施 | 一般隐患 |  |  | 环境
房建/现场隐患/塔式起重机/基础与轨道 | 基础排水措施不及时 | 一般隐患 |  |  | 环境
房建/现场隐患/塔式起重机/基础与轨道 | 路基箱或枕木铺设不符合说明书及规范要求 | 一般隐患 |  |  | 环境
房建/现场隐患/塔式起重机/基础与轨道 | 轨道铺设不符合说明书及规范要求 | 一般隐患 |  |  | 环境
房建/现场隐患/塔式起重机/结构设施 | 结构设施
房建/现场隐患/塔式起重机/结构设施 | 主要结构件的变形、锈蚀不符合规范要求 | 一般隐患 |  |  | 环境
房建/现场隐患/塔式起重机/结构设施 | 平台、走道、梯子、栏杆等不符合规范要求 | 一般隐患 |  |  | 环境
房建/现场隐患/塔式起重机/结构设施 | 高强螺栓、销轴、紧固件的紧固、连接不符合规范要求 | 一般隐患 |  |  | 环境
房建/现场隐患/塔式起重机/电气安全 | 电气安全
房建/现场隐患/塔式起重机/电气安全 | 未采用TN-S接零保护系统供电 | 一般隐患 |  |  | 环境
房建/现场隐患/塔式起重机/电气安全 | 塔式起重机与架空线路安全距离不符合规范要求时未采取防护措施 | 一般隐患 |  |  | 环境
房建/现场隐患/塔式起重机/电气安全 | 防护措施不符合规范要求 | 一般隐患 |  |  | 环境
房建/现场隐患/塔式起重机/电气安全 | 未安装避雷接地装置 | 一般隐患 |  |  | 环境
房建/现场隐患/塔式起重机/电气安全 | 避雷装置不符合规范要求 | 一般隐患 |  |  | 环境
房建/现场隐患/塔式起重机/电气安全 | 电缆使用及固定不符合规范要求 | 一般隐患 |  |  | 环境
房建/现场隐患/起重吊装 | 起重吊装
房建/现场隐患/起重吊装/起重机械 | 起重机械
房建/现场隐患/起重吊装/起重机械 | 未安装荷载限制装置 | 一般隐患 |  |  | 环境
房建/现场隐患/起重吊装/起重机械 | 荷载限制装置不灵敏 | 一般隐患 |  |  | 环境
房建/现场隐患/起重吊装/起重机械 | 未安装行程限位装置 | 一般隐患 |  |  | 环境
房建/现场隐患/起重吊装/起重机械 | 行程限位装置不灵敏 | 一般隐患 |  |  | 环境
房建/现场隐患/起重吊装/起重机械 | 起重拔杆组装不符合设计要求 | 一般隐患 |  |  | 环境
房建/现场隐患/起重吊装/钢丝绳（设备自身） | 钢丝绳（设备自身）
房建/现场隐患/起重吊装/钢丝绳（设备自身） | 钢丝绳磨损、断丝、变形、锈蚀达到报废标准 | 一般隐患 |  |  | 环境
房建/现场隐患/起重吊装/钢丝绳（设备自身） | 钢丝绳规格不符合起重机产品说明书要求 | 一般隐患 |  |  | 环境
房建/现场隐患/起重吊装/吊钩 | 吊钩
房建/现场隐患/起重吊装/吊钩 | 吊钩出现裂纹 | 一般隐患 |  |  | 环境
房建/现场隐患/起重吊装/吊钩 | 吊钩危险断面磨损达原尺寸的10% | 一般隐患 |  |  | 环境
房建/现场隐患/起重吊装/吊钩 | 吊钩开口度比原尺寸增加15% | 一般隐患 |  |  | 环境
房建/现场隐患/起重吊装/吊钩 | 吊钩扭转变形超过10° | 一般隐患 |  |  | 环境
房建/现场隐患/起重吊装/吊钩 | 吊钩危险断面产生塑性变形 | 一般隐患 |  |  | 环境
房建/现场隐患/起重吊装/吊钩 | 吊钩颈部产生塑性变形 | 一般隐患 |  |  | 环境
房建/现场隐患/起重吊装/吊钩 | 吊钩板钩衬套磨损达原尺寸的50%（应报废衬套） | 一般隐患 |  |  | 环境
房建/现场隐患/起重吊装/吊钩 | 板钩心轴磨损达原尺寸的5%（应报废心轴） | 一般隐患 |  |  | 环境
房建/现场隐患/起重吊装/吊钩 | 吊钩上的缺陷进行了焊补 | 一般隐患 |  |  | 环境
房建/现场隐患/起重吊装/吊钩 | 吊钩未安装钢丝绳防脱装置 | 一般隐患 |  |  | 环境
房建/现场隐患/起重吊装/卷筒 | 卷筒
房建/现场隐患/起重吊装/卷筒 | 卷筒有裂纹 | 一般隐患 |  |  | 环境
房建/现场隐患/起重吊装/卷筒 | 卷筒筒壁磨损达原壁厚的20% | 一般隐患 |  |  | 环境
房建/现场隐患/起重吊装/卷筒 | 卷筒未安装钢丝绳防脱装置 | 一般隐患 |  |  | 环境
房建/现场隐患/起重吊装/滑轮 | 滑轮
房建/现场隐患/起重吊装/滑轮 | 滑轮出现裂纹 | 一般隐患 |  |  | 环境
房建/现场隐患/起重吊装/滑轮 | 滑轮轮槽不均匀磨损达3mm | 一般隐患 |  |  | 环境
房建/现场隐患/起重吊装/滑轮 | 滑轮轮槽壁厚磨损达原壁厚的20% | 一般隐患 |  |  | 环境
房建/现场隐患/起重吊装/滑轮 | 滑轮因磨损使轮槽底部直径减少量达钢丝绳直径的50% | 一般隐患 |  |  | 环境
房建/现场隐患/起重吊装/地锚 | 地锚
房建/现场隐患/起重吊装/地锚 | 起重拔杆的缆风绳、地锚设置不符合设计要求 | 一般隐患 |  |  | 环境
房建/现场隐患/起重吊装/素具 （钢丝绳） | 素具 （钢丝绳）
房建/现场隐患/起重吊装/素具 （钢丝绳） | 钢丝绳编结长度小于钢丝绳直径的15倍或小于300mm | 一般隐患 |  |  | 环境
房建/现场隐患/起重吊装/素具 （钢丝绳） | 索具采用绳夹连接时，绳夹的规格、数量及绳夹间距不符合规范要求 | 一般隐患 |  |  | 环境
房建/现场隐患/起重吊装/素具 （钢丝绳） | 索具安全系数不符合规范要求 | 一般隐患 |  |  | 环境
房建/现场隐患/起重吊装/素具 （钢丝绳） | 吊索规格不匹配或机械性能不符合设计要求 | 一般隐患 |  |  | 环境
房建/现场隐患/起重吊装/索具 （卡环） | 索具 （卡环）
房建/现场隐患/起重吊装/索具 （卡环） | 卡环磨损严重 | 一般隐患 |  |  | 环境
房建/现场隐患/起重吊装/作业环境 | 作业环境
房建/现场隐患/起重吊装/作业环境 | 起重机行走作业处地面承载能力不符合产品说明书要求 | 一般隐患 |  |  | 环境
房建/现场隐患/起重吊装/作业环境 | 起重机行走作业处地面未采用有效加固措施 | 一般隐患 |  |  | 环境
房建/现场隐患/起重吊装/作业环境 | 起重机与架空线路安全距离不符合规范要求 | 一般隐患 |  |  | 环境
房建/现场隐患/起重吊装/十不吊 | 十不吊
房建/现场隐患/起重吊装/十不吊 | 吊装时被吊物重量超过机械性能允许范围 | 一般隐患 |  |  | 环境
房建/现场隐患/起重吊装/十不吊 | 吊装时信号不明 | 一般隐患 |  |  | 环境
房建/现场隐患/起重吊装/十不吊 | 吊装时吊物下方有人 | 一般隐患 |  |  | 环境
房建/现场隐患/起重吊装/十不吊 | 吊装时吊物上站人 | 一般隐患 |  |  | 环境
房建/现场隐患/起重吊装/十不吊 | 吊装时吊装埋在地下的物料 | 一般隐患 |  |  | 环境
房建/现场隐患/起重吊装/十不吊 | 吊装时斜拉、斜牵、斜吊 | 一般隐患 |  |  | 环境
房建/现场隐患/起重吊装/十不吊 | 吊装散物时捆扎不牢 | 一般隐患 |  |  | 环境
房建/现场隐患/起重吊装/十不吊 | 吊装零、散、小物件时未使用容器 | 一般隐患 |  |  | 环境
房建/现场隐患/起重吊装/十不吊 | 吊装时吊物重量不明 | 一般隐患 |  |  | 环境
房建/现场隐患/起重吊装/十不吊 | 六级以上大风时进行吊装作业 | 一般隐患 |  |  | 环境
房建/现场隐患/起重吊装/吊装作业 | 吊装作业
房建/现场隐患/起重吊装/吊装作业 | 多台起重机同时起吊一个构件时，单台起重机所承受的荷载不符合专项施工方案要求 | 一般隐患 |  |  | 环境
房建/现场隐患/起重吊装/吊装作业 | 吊索系挂点不符合专项施工方案要求 | 一般隐患 |  |  | 环境
房建/现场隐患/起重吊装/吊装作业 | 起重机作业时起重臂下有人停留 | 一般隐患 |  |  | 环境
房建/现场隐患/起重吊装/吊装作业 | 起重机吊具载运人员 | 一般隐患 |  |  | 环境
房建/现场隐患/起重吊装/高处作业 | 高处作业
房建/现场隐患/起重吊装/高处作业 | 未按规定设置高处作业平台 | 一般隐患 |  |  | 环境
房建/现场隐患/起重吊装/高处作业 | 高处作业平台设置不符合规范要求 | 一般隐患 |  |  | 环境
房建/现场隐患/起重吊装/高处作业 | 未按规定设置爬梯 | 一般隐患 |  |  | 环境
房建/现场隐患/起重吊装/高处作业 | 爬梯的强度、构造不符合规范或方案要求 | 一般隐患 |  |  | 环境
房建/现场隐患/起重吊装/高处作业 | 未按规定设置安全带悬挂点 | 一般隐患 |  |  | 环境
房建/现场隐患/起重吊装/构件码放 | 构件码放
房建/现场隐患/起重吊装/构件码放 | 构件码放荷载超过作业面承载能力 | 一般隐患 |  |  | 环境
房建/现场隐患/起重吊装/构件码放 | 构件码放高度超过规定要求 | 一般隐患 |  |  | 环境
房建/现场隐患/起重吊装/构件码放 | 大型构件码放无稳定措施 | 一般隐患 |  |  | 环境
房建/现场隐患/起重吊装/警戒监护 | 警戒监护
房建/现场隐患/起重吊装/警戒监护 | 未按规定设置作业警戒区 | 一般隐患 |  |  | 环境
房建/现场隐患/起重吊装/警戒监护 | 警戒区未设专人监护 | 一般隐患 |  |  | 环境
房建/现场隐患/施工机具 | 施工机具
房建/现场隐患/施工机具/平刨 | 平刨
房建/现场隐患/施工机具/平刨 | 未设置护手安全装置 | 一般隐患 |  |  | 环境
房建/现场隐患/施工机具/平刨 | 传动部位未设置防护罩 | 一般隐患 |  |  | 环境
房建/现场隐患/施工机具/平刨 | 未做保护接零或 | 一般隐患 |  |  | 环境
房建/现场隐患/施工机具/平刨 | 未设置漏电保护器 | 一般隐患 |  |  | 环境
房建/现场隐患/施工机具/平刨 | 未设置安全作业棚 | 一般隐患 |  |  | 环境
房建/现场隐患/施工机具/平刨 | 安全作业棚缺少防雨或防砸措施 | 一般隐患 |  |  | 环境
房建/现场隐患/施工机具/平刨 | 安全作业棚搭设未封闭，不满足文明施工要求 | 一般隐患 |  |  | 环境
房建/现场隐患/施工机具/平刨 | 无人操作时未切断电源 | 一般隐患 |  |  | 环境
房建/现场隐患/施工机具/平刨 | 无专用按钮开关 | 一般隐患 |  |  | 环境
房建/现场隐患/施工机具/平刨 | 平刨与圆盘锯合用一台电机的多功能木工机具 | 一般隐患 |  |  | 环境
房建/现场隐患/施工机具/圆盘锯 | 圆盘锯
房建/现场隐患/施工机具/圆盘锯 | 未设置锯盘护罩 | 一般隐患 |  |  | 环境
房建/现场隐患/施工机具/圆盘锯 | 未设置分料器 | 一般隐患 |  |  | 环境
房建/现场隐患/施工机具/圆盘锯 | 未设置防护挡板安全装置 | 一般隐患 |  |  | 环境
房建/现场隐患/施工机具/圆盘锯 | 传动部位未进行防护 | 一般隐患 |  |  | 环境
房建/现场隐患/施工机具/圆盘锯 | 未做保护接零 | 一般隐患 |  |  | 环境
房建/现场隐患/施工机具/圆盘锯 | 未设置漏电保护器 | 一般隐患 |  |  | 环境
房建/现场隐患/施工机具/圆盘锯 | 未设置安全防护棚 | 一般隐患 |  |  | 环境
房建/现场隐患/施工机具/圆盘锯 | 安全作业棚缺少防雨或防砸措施 | 一般隐患 |  |  | 环境
房建/现场隐患/施工机具/圆盘锯 | 安全作业棚搭设未封闭，不满足文明施工要求 | 一般隐患 |  |  | 环境
房建/现场隐患/施工机具/圆盘锯 | 无专用按钮开关 | 一般隐患 |  |  | 环境
房建/现场隐患/施工机具/圆盘锯 | 无人操作时未切断电源 | 一般隐患 |  |  | 环境
房建/现场隐患/施工机具/圆盘锯 | 圆盘锯与平刨合用一台电机的多功能木工机具 | 一般隐患 |  |  | 环境
房建/现场隐患/施工机具/手持电动工具 | 手持电动工具
房建/现场隐患/施工机具/手持电动工具 | Ⅰ类手持电动工具未采取保护接零器 | 一般隐患 |  |  | 环境
房建/现场隐患/施工机具/手持电动工具 | Ⅰ类手持电动工具无漏电保护器 | 一般隐患 |  |  | 环境
房建/现场隐患/施工机具/手持电动工具 | 使用Ⅰ类手持电动工具不按规定穿戴绝缘用品 | 一般隐患 |  |  | 环境
房建/现场隐患/施工机具/手持电动工具 | I类手持电动工具自身绝缘保护破损或缺失 | 一般隐患 |  |  | 环境
房建/现场隐患/施工机具/手持电动工具 | 使用手持电动工具随意接长电源线或更换插头 | 一般隐患 |  |  | 环境
房建/现场隐患/施工机具/钢筋机械 | 钢筋机械
房建/现场隐患/施工机具/钢筋机械 | 未做保护接零 | 一般隐患 |  |  | 环境
房建/现场隐患/施工机具/钢筋机械 | 未设置漏电保护器 | 一般隐患 |  |  | 环境
房建/现场隐患/施工机具/钢筋机械 | 外壳未接地 | 一般隐患 |  |  | 环境
房建/现场隐患/施工机具/钢筋机械 | 钢筋加工区无防护棚 | 一般隐患 |  |  | 环境
房建/现场隐患/施工机具/钢筋机械 | 防护棚缺少防雨或防砸措施 | 一般隐患 |  |  | 环境
房建/现场隐患/施工机具/钢筋机械 | 钢筋机械下方未采取防油污染措施 | 一般隐患 |  |  | 环境
房建/现场隐患/施工机具/钢筋机械 | 钢筋对焊作业区未采取防止火花飞溅措施 | 一般隐患 |  |  | 环境
房建/现场隐患/施工机具/钢筋机械 | 冷拉作业区未设置防护栏 | 一般隐患 |  |  | 环境
房建/现场隐患/施工机具/钢筋机械 | 传动部位未设置防护罩 | 一般隐患 |  |  | 环境
房建/现场隐患/施工机具/钢筋机械 | 传动部位限位失灵 | 一般隐患 |  |  | 环境
房建/现场隐患/施工机具/电焊机 | 电焊机
房建/现场隐患/施工机具/电焊机 | 未做保护接零 | 一般隐患 |  |  | 环境
房建/现场隐患/施工机具/电焊机 | 交流弧焊机一次侧未设置漏电保护器 | 一般隐患 |  |  | 环境
房建/现场隐患/施工机具/电焊机 | 一次线长度超过5m | 一般隐患 |  |  | 环境
房建/现场隐患/施工机具/电焊机 | 一次线不穿管保护 | 一般隐患 |  |  | 环境
房建/现场隐患/施工机具/电焊机 | 未设置二次空载降压保护器 | 一般隐患 |  |  | 环境
房建/现场隐患/施工机具/电焊机 | 交流电焊机未设置二次侧漏电保护器 | 一般隐患 |  |  | 环境
房建/现场隐患/施工机具/电焊机 | 二次线长度超过30m | 一般隐患 |  |  | 环境
房建/现场隐患/施工机具/电焊机 | 二次侧地线采用金属构件或结构钢筋代替 | 一般隐患 |  |  | 环境
房建/现场隐患/施工机具/电焊机 | 二次线未采用防水橡皮护套铜芯软电缆 | 一般隐患 |  |  | 环境
房建/现场隐患/施工机具/电焊机 | 二次线接头超过3处 | 一般隐患 |  |  | 环境
房建/现场隐患/施工机具/电焊机 | 二次线绝缘层老化 | 一般隐患 |  |  | 环境
房建/现场隐患/施工机具/电焊机 | 电源不使用自动开关 | 一般隐患 |  |  | 环境
房建/现场隐患/施工机具/电焊机 | 电焊机未设置防雨罩 | 一般隐患 |  |  | 环境
房建/现场隐患/施工机具/电焊机 | 吊运电焊机时未使用吊笼 | 一般隐患 |  |  | 环境
房建/现场隐患/施工机具/电焊机 | 电焊机接线柱未设置防护罩 | 一般隐患 |  |  | 环境
房建/现场隐患/施工机具/搅拌机 | 搅拌机
房建/现场隐患/施工机具/搅拌机 | 开关箱未做保护接零 | 一般隐患 |  |  | 环境
房建/现场隐患/施工机具/搅拌机 | 开关箱未设置漏电保护器 | 一般隐患 |  |  | 环境
房建/现场隐患/施工机具/搅拌机 | 离合器、制动器、钢丝绳达不到要求 | 一般隐患 |  |  | 环境
房建/现场隐患/施工机具/搅拌机 | 操作手柄未设置保险装置 | 一般隐患 |  |  | 环境
房建/现场隐患/施工机具/搅拌机 | 未设置安全防护棚 | 一般隐患 |  |  | 环境
房建/现场隐患/施工机具/搅拌机 | 上料斗未设置安全挂钩 | 一般隐患 |  |  | 环境
房建/现场隐患/施工机具/搅拌机 | 上料斗挂钩不使用 | 一般隐患 |  |  | 环境
房建/现场隐患/施工机具/搅拌机 | 传动部位未设置防护罩 | 一般隐患 |  |  | 环境
房建/现场隐患/施工机具/搅拌机 | 限位不灵敏 | 一般隐患 |  |  | 环境
房建/现场隐患/施工机具/搅拌机 | 作业平台不平稳不安全 | 一般隐患 |  |  | 环境
房建/现场隐患/施工机具/气瓶 | 气瓶
房建/现场隐患/施工机具/气瓶 | 氧气瓶未安装减压器 | 一般隐患 |  |  | 环境
房建/现场隐患/施工机具/气瓶 | 氧气瓶内剩余气体的压力不应小于0.1Mpa | 一般隐患 |  |  | 环境
房建/现场隐患/施工机具/气瓶 | 各种气瓶未标明标准色标 | 一般隐患 |  |  | 环境
房建/现场隐患/施工机具/气瓶 | 气瓶间距小于5米又未采取隔离措施 | 一般隐患 |  |  | 环境
房建/现场隐患/施工机具/气瓶 | 气瓶距明火小于10米又未采取隔离措施 | 一般隐患 |  |  | 环境
房建/现场隐患/施工机具/气瓶 | 乙炔瓶使用时平放 | 一般隐患 |  |  | 环境
房建/现场隐患/施工机具/气瓶 | 乙炔瓶存放时平放 | 一般隐患 |  |  | 环境
房建/现场隐患/施工机具/气瓶 | 氧气瓶工作压力表缺失 | 一般隐患 |  |  | 环境
房建/现场隐患/施工机具/气瓶 | 氧气瓶工作压力表损坏 | 一般隐患 |  |  | 环境
房建/现场隐患/施工机具/气瓶 | 氧气瓶瓶内压力表缺失 | 一般隐患 |  |  | 环境
房建/现场隐患/施工机具/气瓶 | 氧气瓶瓶内压力表损坏 | 一般隐患 |  |  | 环境
房建/现场隐患/施工机具/气瓶 | 乙炔瓶工作压力表缺失 | 一般隐患 |  |  | 环境
房建/现场隐患/施工机具/气瓶 | 乙炔瓶工作压力表损坏 | 一般隐患 |  |  | 环境
房建/现场隐患/施工机具/气瓶 | 乙炔瓶瓶内压力表缺失 | 一般隐患 |  |  | 环境
房建/现场隐患/施工机具/气瓶 | 乙炔瓶瓶内压力表损坏 | 一般隐患 |  |  | 环境
房建/现场隐患/施工机具/气瓶 | 乙炔瓶防回火装置缺失 | 一般隐患 |  |  | 环境
房建/现场隐患/施工机具/气瓶 | 乙炔瓶防回火装置损坏 | 一般隐患 |  |  | 环境
房建/现场隐患/施工机具/气瓶 | 气瓶未分类储存 | 一般隐患 |  |  | 环境
房建/现场隐患/施工机具/气瓶 | 气瓶未采取防雨防晒通风措施 | 一般隐患 |  |  | 环境
房建/现场隐患/施工机具/气瓶 | 气瓶未设置防震圈 | 一般隐患 |  |  | 环境
房建/现场隐患/施工机具/气瓶 | 气瓶未设置防护帽 | 一般隐患 |  |  | 环境
房建/现场隐患/施工机具/气瓶 | 碰撞、敲打、抛掷、滚动气瓶 | 一般隐患 |  |  | 环境
房建/现场隐患/施工机具/翻斗车 | 翻斗车
房建/现场隐患/施工机具/翻斗车 | 翻斗车制动装置不灵敏 | 一般隐患 |  |  | 环境
房建/现场隐患/施工机具/翻斗车 | 无证司机驾车 | 一般隐患 |  |  | 环境
房建/现场隐患/施工机具/翻斗车 | 行车载人或违章行车 | 一般隐患 |  |  | 环境
房建/现场隐患/施工机具/潜水泵 | 潜水泵
房建/现场隐患/施工机具/潜水泵 | 开关箱未做保护接零 | 一般隐患 |  |  | 环境
房建/现场隐患/施工机具/潜水泵 | 开关箱未设置漏电保护器 | 一般隐患 |  |  | 环境
房建/现场隐患/施工机具/潜水泵 | 漏电动作电流大于 15mA | 一般隐患 |  |  | 环境
房建/现场隐患/施工机具/潜水泵 | 负荷线未使用专用防水橡皮电缆 | 一般隐患 |  |  | 环境
房建/现场隐患/施工机具/振捣器具 | 振捣器具
房建/现场隐患/施工机具/振捣器具 | 开关箱未做保护接零 | 一般隐患 |  |  | 环境
房建/现场隐患/施工机具/振捣器具 | 开关箱未设置漏电保护器 | 一般隐患 |  |  | 环境
房建/现场隐患/施工机具/振捣器具 | 未使用移动式配电箱 | 一般隐患 |  |  | 环境
房建/现场隐患/施工机具/振捣器具 | 电缆长度超过 30 米 | 一般隐患 |  |  | 环境
房建/现场隐患/施工机具/振捣器具 | 操作人员未穿戴好绝缘防护用品 | 一般隐患 |  |  | 环境
房建/现场隐患/施工机具/桩工机械 | 桩工机械
房建/现场隐患/施工机具/桩工机械 | 桩工机械未设置安全保护装置 | 一般隐患 |  |  | 环境
房建/现场隐患/施工机具/桩工机械 | 桩工机械安全保护装置不灵敏 | 一般隐患 |  |  | 环境
房建/现场隐患/施工机具/桩工机械 | 机械作业区域地面承载力不符合规定要求 | 一般隐患 |  |  | 环境
房建/现场隐患/施工机具/桩工机械 | 机械作业区域地面未采取有效硬化措施 | 一般隐患 |  |  | 环境
房建/现场隐患/施工机具/桩工机械 | 机械与输电线路安全距离不符合规范要求 | 一般隐患 |  |  | 环境
房建/现场隐患/施工机具/桩工机械 | 桩工机械作业违反操作规程 | 一般隐患 |  |  | 环境
房建/现场隐患/施工机具/泵送机械 | 泵送机械
房建/现场隐患/施工机具/泵送机械 | 开关箱未做保护接零 | 一般隐患 |  |  | 环境
房建/现场隐患/施工机具/泵送机械 | 开关箱未设置漏电保护器 | 一般隐患 |  |  | 环境
房建/现场隐患/施工机具/泵送机械 | 移动式砼输送泵车未安装在平坦坚实的地坪上 | 一般隐患 |  |  | 环境
房建/现场隐患/施工机具/泵送机械 | 地泵未设置防噪音棚 | 一般隐患 |  |  | 环境
房建/现场隐患/施工机具/泵送机械 | 泵管固定不牢固 | 一般隐患 |  |  | 环境
房建/现场隐患/施工机具/泵送机械 | 在脚手架上布置泵管 | 一般隐患 |  |  | 环境
房建/现场隐患/施工机具/泵送机械 | 在马道或行人通道上布置泵管 | 一般隐患 |  |  | 环境
房建/现场隐患/施工机具/泵送机械 | 泵管高压区未采取防爆管措施 | 一般隐患 |  |  | 环境
房建/现场隐患/有限空间作业 | 有限空间作业
房建/现场隐患/有限空间作业/顶管作业、污水井作业 | 顶管作业、污水井作业
房建/现场隐患/有限空间作业/顶管作业、污水井作业 | 未进行气体检测 | 一般隐患 |  |  | 环境
房建/现场隐患/有限空间作业/顶管作业、污水井作业 | 无通风措施 | 一般隐患 |  |  | 环境
房建/现场隐患/有限空间作业/顶管作业、污水井作业 | 个人防护措施不到位（三脚架、安全带、安全绳） | 一般隐患 |  |  | 环境
房建/现场隐患/有限空间作业/顶管作业、污水井作业 | 井口无防护措施 | 一般隐患 |  |  | 环境
房建/现场隐患/有限空间作业/化粪池作业、消防水池作业 | 化粪池作业、消防水池作业
房建/现场隐患/有限空间作业/化粪池作业、消防水池作业 | 未进行气体检测 | 一般隐患 |  |  | 环境
房建/现场隐患/有限空间作业/化粪池作业、消防水池作业 | 无通风措施 | 一般隐患 |  |  | 环境
房建/现场隐患/有限空间作业/化粪池作业、消防水池作业 | 个人防护措施不到位 | 一般隐患 |  |  | 环境
房建/现场隐患/有限空间作业/化粪池作业、消防水池作业 | 井口无防护措施 | 一般隐患 |  |  | 环境
房建/现场隐患/有限空间作业/人工挖孔桩作业 | 人工挖孔桩作业
房建/现场隐患/有限空间作业/人工挖孔桩作业 | 未进行气体检测 | 一般隐患 |  |  | 环境
房建/现场隐患/有限空间作业/人工挖孔桩作业 | 无通风措施 | 一般隐患 |  |  | 环境
房建/现场隐患/有限空间作业/人工挖孔桩作业 | 个人防护措施不到位（三脚架、安全带、安全绳） | 一般隐患 |  |  | 环境
房建/现场隐患/有限空间作业/人工挖孔桩作业 | 井口无防护措施 | 一般隐患 |  |  | 环境
房建/现场隐患/有限空间作业/密闭容器作业 | 密闭容器作业
房建/现场隐患/有限空间作业/密闭容器作业 | 无通风措施 | 一般隐患 |  |  | 环境
房建/现场隐患/有限空间作业/密闭容器作业 | 未采用安全电压 | 一般隐患 |  |  | 环境
房建/现场隐患/有限空间作业/密闭容器作业 | 个人防护措施不到位 | 一般隐患 |  |  | 环境
房建/现场隐患/有限空间作业/旁站监督 | 旁站监督
房建/现场隐患/有限空间作业/旁站监督 | 无审批手续 | 一般隐患 |  |  | 环境
房建/现场隐患/有限空间作业/旁站监督 | 无专人旁站监督 | 一般隐患 |  |  | 环境
房建/现场隐患/临时消防 | 临时消防
房建/现场隐患/临时消防/总平面布局 | 总平面布局
房建/现场隐患/临时消防/总平面布局 | 施工现场出入口的设置少于2个 | 一般隐患 |  |  | 环境
房建/现场隐患/临时消防/总平面布局 | 现场设置1个出入口且未设置环形道路 | 一般隐患 |  |  | 环境
房建/现场隐患/临时消防/总平面布局 | 易燃材料随意码放 | 一般隐患 |  |  | 环境
房建/现场隐患/临时消防/总平面布局 | 易燃易爆危险品库房应远离明火作业区、人员密集区和建筑物相对集中区 | 一般隐患 |  |  | 环境
房建/现场隐患/临时消防/总平面布局 | 可燃材料堆场及其加工场、易燃易爆危险品库房不应布置在架空电力线下 | 一般隐患 |  |  | 环境
房建/现场隐患/临时消防/总平面布局 | 易燃易爆危险品库房与在建工程的防火间距小于15m | 一般隐患 |  |  | 环境
房建/现场隐患/临时消防/总平面布局 | 可燃材料堆场及其加工场、固定动火作业场与在建工程的防火间距小于10m | 一般隐患 |  |  | 环境
房建/现场隐患/临时消防/总平面布局 | 临时用房、临时设施与在建工程的防火间距小于6m | 一般隐患 |  |  | 环境
房建/现场隐患/临时消防/总平面布局 | 每组临时用房的栋数超过10栋，组与组之间的防火间距小于8m | 一般隐患 |  |  | 环境
房建/现场隐患/临时消防/总平面布局 | 组内临时用房之间的防火间距小于3.5m | 一般隐患 |  |  | 环境
房建/现场隐患/临时消防/总平面布局 | 组内临时用房的建筑构件燃烧性能等级为A 级，但防火间距小于3m | 一般隐患 |  |  | 环境
房建/现场隐患/临时消防/总平面布局 | 临时消防车道的净宽度和净空高度小于4m； | 一般隐患 |  |  | 环境
房建/现场隐患/临时消防/临时用房防火 | 临时用房防火
房建/现场隐患/临时消防/临时用房防火 | 临时用房建筑构件的燃烧性能等级未达到A级 | 一般隐患 |  |  | 环境
房建/现场隐患/临时消防/临时用房防火 | 宿舍、办公用房层数超过3层 | 一般隐患 |  |  | 环境
房建/现场隐患/临时消防/临时用房防火 | 宿舍、办公用房每层建筑面积大于300m2 | 一般隐患 |  |  | 环境
房建/现场隐患/临时消防/临时用房防火 | 3 层或每层建筑面积大于200m2的宿舍、办公用房设置1部疏散楼梯 | 一般隐患 |  |  | 环境
房建/现场隐患/临时消防/临时用房防火 | 房间疏散门至疏散楼梯的最大距离大于25m | 一般隐患 |  |  | 环境
房建/现场隐患/临时消防/在建工程防火 | 在建工程防火
房建/现场隐患/临时消防/在建工程防火 | 既有建筑进行扩建、改建施工时，无明确划分施工区和非施工区 | 一般隐患 |  |  | 环境
房建/现场隐患/临时消防/临时消防设施 | 临时消防设施
房建/现场隐患/临时消防/临时消防设施 | 临时消防设施的设置与在建工程主体结构施工进度的差距超过3层 | 一般隐患 |  |  | 环境
房建/现场隐患/临时消防/临时消防设施 | 施工现场的消火栓泵未采用专用消防配电线路 | 一般隐患 |  |  | 环境
房建/现场隐患/临时消防/临时消防设施 | 专用消防配电线路未自施工现场总配电箱的总断路器上端接入，且未保持不间断供电 | 一般隐患 |  |  | 环境
房建/现场隐患/临时消防/灭火器配备 | 灭火器配备
房建/现场隐患/临时消防/灭火器配备 | 易燃易爆危险品存放及使用场所未配备灭火器材 | 一般隐患 |  |  | 环境
房建/现场隐患/临时消防/灭火器配备 | 动火作业场所未配备灭火器材 | 一般隐患 |  |  | 环境
房建/现场隐患/临时消防/灭火器配备 | 可燃材料存放、加工及使用场所未配备灭火器材 | 一般隐患 |  |  | 环境
房建/现场隐患/临时消防/灭火器配备 | 厨房操作间未配备灭火器材 | 一般隐患 |  |  | 环境
房建/现场隐患/临时消防/灭火器配备 | 变配电房未配备灭火器材 | 一般隐患 |  |  | 环境
房建/现场隐患/临时消防/灭火器配备 | 每个场所的灭火器数量少于2具 | 一般隐患 |  |  | 环境
房建/现场隐患/临时消防/灭火器配备 | 灭火器过期 | 一般隐患 |  |  | 环境
房建/现场隐患/临时消防/灭火器配备 | 灭火器压力不足、失效 | 一般隐患 |  |  | 环境
房建/现场隐患/临时消防/给水系统 | 给水系统
房建/现场隐患/临时消防/给水系统 | 在建工程单体体积大于10000m3 时，未设置临时室外消防给水系统 | 一般隐患 |  |  | 环境
房建/现场隐患/临时消防/给水系统 | 临时用房建筑面积之和大于1000m2时，未设置临时室外消防给水系统 | 一般隐患 |  |  | 环境
房建/现场隐患/临时消防/给水系统 | 临时室外消防给水干管的管径小于DN100 | 一般隐患 |  |  | 环境
房建/现场隐患/临时消防/给水系统 | 消火栓的间距不应大于120m | 一般隐患 |  |  | 环境
房建/现场隐患/临时消防/给水系统 | 在建工程结构施工完毕的每层楼梯处，未设置消防水枪、水带 | 一般隐患 |  |  | 环境
房建/现场隐患/临时消防/给水系统 | 现场临时消防给水系统未采取防冻措施 | 一般隐患 |  |  | 环境
房建/现场隐患/临时消防/可燃物及易燃易爆危险品 | 可燃物及易燃易爆危险品
房建/现场隐患/临时消防/可燃物及易燃易爆危险品 | 未按计划限量进场 | 一般隐患 |  |  | 环境
房建/现场隐患/临时消防/可燃物及易燃易爆危险品 | 保温、防水、装饰及防腐等材料的燃烧性能不满足设计要求 | 一般隐患 |  |  | 环境
房建/现场隐患/临时消防/可燃物及易燃易爆危险品 | 未设置专用存放区 | 一般隐患 |  |  | 环境
房建/现场隐患/临时消防/可燃物及易燃易爆危险品 | 可燃、易燃建筑垃圾或余料未及时清理 | 一般隐患 |  |  | 环境
房建/现场隐患/临时消防/动火作业 | 动火作业
房建/现场隐患/临时消防/动火作业 | 未办理动火审批手续 | 一般隐患 |  |  | 环境
房建/现场隐患/临时消防/动火作业 | 动火作业无动火监护人员 | 一般隐患 |  |  | 环境
房建/现场隐患/邻近既有线 | 邻近既有线
房建/现场隐患/邻近既有线/围挡 | 围挡
房建/现场隐患/邻近既有线/围挡 | 工程线、邻近营业线两侧未设置硬隔离 | 一般隐患 |  |  | 环境
房建/现场隐患/邻近既有线/围挡 | 工程线、邻近营业线两侧未设置警示标牌和列车运行时刻表 | 一般隐患 |  |  | 环境
房建/现场隐患/邻近既有线/围挡 | 工程线、邻近营业线两侧硬隔离未预留安全通道口 | 一般隐患 |  |  | 环境
房建/现场隐患/邻近既有线/围挡 | 场内铁路道口无专人看护 | 一般隐患 |  |  | 环境
房建/现场隐患/邻近既有线/围挡 | 铁路沿线有红色警示灯、红旗或其他红色物品 | 一般隐患 |  |  | 环境
房建/现场隐患/邻近既有线/围挡 | 工程线、邻近营业线两侧硬隔离醒目位置未设置应急处理指示牌 | 一般隐患 |  |  | 环境
房建/现场隐患/邻近既有线/机械 | 机械
房建/现场隐患/邻近既有线/机械 | 大型施工机械在当日施工作业结束后未离开既有线路30米范围以外 | 一般隐患 |  |  | 环境
房建/现场隐患/邻近既有线/机械 | 三轴搅拌桩机等高大设备未设置缆风绳 | 一般隐患 |  |  | 环境
房建/现场隐患/邻近既有线/机械 | 升降机、汽车吊，旋挖钻机和履带吊等大型设备在作业过程中未采用垂直于既有线路方向支设 | 一般隐患 |  |  | 环境
房建/现场隐患/邻近既有线/机械 | 塔吊、履带吊跨越既有线路吊运 | 一般隐患 |  |  | 环境
房建/现场隐患/邻近既有线/机械 | 线路路基附近未探明线路走向直接使用机械开挖 | 一般隐患 |  |  | 环境
房建/现场隐患/邻近既有线/机械 | 使用机械作业时侵入接触网2米限界以内 | 一般隐患 |  |  | 环境
房建/现场隐患/邻近既有线/料具码放 | 料具码放
房建/现场隐患/邻近既有线/料具码放 | 雨棚及站房屋面施工物料机具未固定牢靠 | 一般隐患 |  |  | 环境
轨道 | 轨道
轨道/安全保证体系 | 安全保证体系
轨道/安全保证体系/组织机构 | 组织机构
轨道/安全保证体系/组织机构 | 安全生产组织机构未建立 | 重大隐患 | 1-2人 | 低 | 管理
轨道/安全保证体系/组织机构 | 安全管理人员配备不足 | 重大隐患 | 1-2人 | 低 | 管理
轨道/安全保证体系/组织机构 | 未根据工程特点编制安全专项方案，未制定相关应急预案并进行演练 | 重大隐患 | 1-2人 | 低 | 管理
轨道/安全保证体系/施工人员操作 | 施工人员操作
轨道/安全保证体系/施工人员操作 | 特种作业人员未持证上岗 | 重大隐患 | 1-2人 | 中 | 管理
轨道/安全保证体系/施工人员操作 | 对各工序未进行安全技术交底，未进行全员安全教育 | 重大隐患 | 1-2人 | 中 | 管理
轨道/安全保证体系/施工人员操作 | 施工人员不按要求佩戴防护用品或“三违”作业 | 一般隐患 |  |  | 人
轨道/铺轨基地 | 铺轨基地
轨道/铺轨基地/基地建设 | 基地建设
轨道/铺轨基地/基地建设 | 基地内各类设备地基基础未进行安全检算 | 重大隐患 | 3-9人 | 低 | 物
轨道/铺轨基地/基地建设 | 基地内排水设施不畅 | 一般隐患 |  |  | 物
轨道/铺轨基地/基地建设 | 道岔和股道的铺设质量不满足基地内调车、行车作业安全 | 重大隐患 | 3-9人 | 低 | 物
轨道/铺轨基地/基地建设 | 起重设备标定、检验周期不符合国家有关规定 | 一般隐患 |  |  | 物
轨道/铺轨基地/基地建设 | 易燃易爆物品堆放不满足防火防爆安全要求，消防措施不完善 | 重大隐患 | 3-9人 | 低 | 物
轨道/铺轨基地/基地建设 | 未按要求进行防溜、车档、警示标识设置 | 一般隐患 |  |  | 物
轨道/铺轨基地/轨料存放 | 轨料存放
轨道/铺轨基地/轨料存放 | 基底不平或支垫材料不符合要求，各层钢轨上下层不同位 | 一般隐患 |  |  | 物
轨道/铺轨基地/轨料存放 | 未定期检查钢轨存放场地工作状态、未填写检查表 | 一般隐患 |  |  | 物
轨道/铺轨基地/轨料存放 | 行车线两侧进行堆码时，无临时支档或捆绑措施 | 一般隐患 |  |  | 物
轨道/铺轨基地/轨料存放 | 砼轨枕堆码超过规定层数、上下未同位、支垫未符合要求 | 一般隐患 |  |  | 物
轨道/铺轨基地/轨料存放 | 木枕堆放不符合要求，或未设防火设施，未与生活区分开 | 一般隐患 |  |  | 物
轨道/铺轨基地/轨料存放 | 橡胶或塑料垫板未存放在库房内、与易燃易爆强酸等化学品共储或堆码过高 | 重大隐患 | 1-2人 | 低 | 物
轨道/铺轨基地/轨料存放 | Ⅰ型轨道板未采用横向竖立状态放置，未采取防倾倒措施 | 一般隐患 |  |  | 物
轨道/铺轨基地/轨料存放 | Ⅰ型轨道板临时平放层数大于四层 | 一般隐患 |  |  | 物
轨道/铺轨基地/轨料存放 | Ⅱ型轨道板堆放层数大于10层或临时存放堆放层数大于4层 | 一般隐患 |  |  | 物
轨道/铺轨基地/轨料存放 | Ⅰ型双块式轨枕存放未水平放置，堆放层数不符合要求 | 一般隐患 |  |  | 物
轨道/铺轨基地/轨料存放 | Ⅰ型轨道板未采用横向竖立状态放置，未采取防倾倒措施 | 一般隐患 |  |  | 物
轨道/铺轨基地/轨料存放 | Ⅰ型双块式轨枕存放未水平放置，堆放层数不符合要求 | 一般隐患 |  |  | 物
轨道/铺轨基地/轨料存放 | 轨节场内的硫磺仓库和锚固车间距木枕堆放区小于 50m，或无防火措施。 | 重大隐患 | 1-2人 | 低 | 物
轨道/铺轨基地/轨料存放 | 岔枕未分组堆放，堆码层数不符合要求， | 一般隐患 |  |  | 物
轨道/铺轨基地/轨料存放 | 道岔存放地基不符合要求、存放尖轨与基本轨组件、可动心轨组件、长轨件的码垛层数不符合要求 | 一般隐患 |  |  | 物
轨道/铺轨基地/轨料存放 | 道岔尖轨与基本组装件、可动心轨辙叉组装件、长度大于15m的长轨，采用人工直接卸货现象或人工用撬棍移动长大钢轨件 | 一般隐患 |  |  | 人
轨道/铺轨基地/轨料存放 | 道砟材料存放场地未做防污染处理 | 一般隐患 |  |  | 物
轨道/铺轨基地/轨料装卸 | 轨料装卸
轨道/铺轨基地/轨料装卸 | 装卸人员未按规定穿戴必要的防护用品 | 一般隐患 |  |  | 人
轨道/铺轨基地/轨料装卸 | 车辆走动过程中进行装卸作业、非行车工作人员上下 | 一般隐患 |  |  | 人
轨道/铺轨基地/轨料装卸 | 轨料未按要求进行堆码 | 一般隐患 |  |  | 物
轨道/铺轨基地/轨料装卸 | 开车门时，车门附近有作业人员 | 一般隐患 |  |  | 人
轨道/铺轨基地/轨料装卸 | 钢轨、轨排吊装时未按规定吊点进行吊装 | 一般隐患 |  |  | 人
轨道/铺轨基地/轨料装卸 | 人员进入吊装作业范围 | 一般隐患 |  |  | 人
轨道/铺轨基地/轨料装卸 | 使用一台起重设备装卸钢轨时，未配专用吊轨扁担 | 一般隐患 |  |  | 物
轨道/铺轨基地/轨料装卸 | 无专人统一指挥，未用专用工具直接用手、肩进行搬运 | 一般隐患 |  |  | 人
轨道/铺轨基地/轨料装卸 | 用滑行方法装卸钢轨时，滑行轨安放不稳固，坡度不当 | 一般隐患 |  |  | 物
轨道/铺轨基地/轨料装卸 | 滑行方法装卸钢轨时，装卸长 12.5m 钢轨用滑行轨少于2 根，长25m 钢轨用滑行轨少于4根。 | 一般隐患 |  |  | 物
轨道/铺轨基地/轨料装卸 | 滑行方法装卸钢轨时，未及时搬开已卸钢轨 | 一般隐患 |  |  | 物
轨道/铺轨基地/轨料装卸 | 道砟装卸作业时，无专人指挥 | 一般隐患 |  |  | 人
轨道/铺轨基地/轨料装卸 | 分段卸砟时，车上道砟未匀称下卸，造成卸后车辆偏载 | 一般隐患 |  |  | 人
轨道/铺轨基地/轨料装卸 | 装卸道砟时，施工人员站、坐于车帮、端板或两车之间 | 一般隐患 |  |  | 人
轨道/铺轨基地/轨料装卸 | 装卸完的道砟列车车门未关牢 | 一般隐患 |  |  | 物
轨道/铺轨基地/轨料装卸 | 道岔装卸未使用专用吊具 | 一般隐患 |  |  | 人
轨道/铺轨基地/轨料装卸 | 岔枕、道岔组件及箱装零配件起吊时吊点不在工件重心，单点起吊长大组件 | 重大隐患 | 1-2人 | 中 | 物
轨道/铺轨基地/轨料装卸 | 长度大于 30m的单件，吊装扁担梁吊点布置间距大于5米 | 一般隐患 |  |  | 物
轨道/铺轨基地/轨排组装 | 轨排组装
轨道/铺轨基地/轨排组装 | 流动工作台移动前未发出警示信号 | 一般隐患 |  |  | 人
轨道/铺轨基地/轨排组装 | 吊散枕、翻枕作业时台车未停稳限挂钩起吊，吊离后人员未及时撤到安全点 | 一般隐患 |  |  | 人
轨道/铺轨基地/轨排组装 | 作业时存在台车边走动边作业现象 | 一般隐患 |  |  | 人
轨道/铺轨基地/轨排组装 | 轨节拼装场各工段未悬挂岗位责任制及安全标志 | 一般隐患 |  |  | 管理
轨道/铺轨基地/轨排组装 | 硫磺砂浆熬制与锚固作业人员未戴齐防毒口罩、眼镜、手套、脚套等防护用品 | 一般隐患 |  |  | 人
轨道/铺轨基地/轨排组装 | 熬制铁锅周围未设置围挡，未配置灭火器 | 一般隐患 |  |  | 物
轨道/铺轨基地/轨排组装 | 硫磺等易燃品和可燃材料存放场所与作业现场未保证足够的防火间距，未配备消防器材 | 重大隐患 | 1-2人 | 低 | 物
轨道/铺轨基地/轨排组装 | 硫磺砂浆制备未设雨棚，在供电线路危害范围内进行熬制 | 一般隐患 |  |  | 物
轨道/铺轨基地/轨排组装 | 在烈火空锅中或中途投放硫磺，溶液超过锅容量的3/4，盛装溶液时超过容量器的2/3，人员离开时，未及时灭火 | 重大隐患 | 1-2人 | 低 | 人
轨道/铺轨基地/轨排组装 | 锚具保温车未派专人看护，锚固现场未配专人操作 | 一般隐患 |  |  | 物
轨道/铺轨基地/轨排组装 | 熬制绝缘防锈涂料时作业人员未站在上风处且温度过高 | 一般隐患 |  |  | 人
轨道/铺轨基地/轨排组装 | 工作台行走时，作业人员随意从工作台上跨越通过 | 一般隐患 |  |  | 人
轨道/铺轨基地/轨排组装 | 安装扣件时作业人员未按两边分开，安全距离不够 | 一般隐患 |  |  | 人
轨道/铺轨基地/轨排组装 | 台车未停稳前，存在抢先作业、站在轨枕面上随台车前进现象 | 一般隐患 |  |  | 人
轨道/铺轨基地/轨排组装 | 紧扣件工段的工作跳板搭设不牢靠，跳板有损坏等不安全因素 | 一般隐患 |  |  | 物
轨道/铺轨基地/机具使用 | 机具使用
轨道/铺轨基地/机具使用 | 各种装卸、搬运轨料的机械操作人员无操作合格证 | 重大隐患 |  |  | 人
轨道/铺轨基地/机具使用 | 作业前，未对起重机械设备、现场施工环境、行驶道路、架空电线及其他建筑物和吊重情况进行调查 | 重大隐患 | 1-2人 | 低 | 物
轨道/铺轨基地/机具使用 | 违章起吊或大风、照明不佳、无专人指挥下盲目作业 | 重大隐患 | 1-2人 | 中 | 人 | 风
轨道/铺轨基地/机具使用 | 起吊作业地点上空遇有高压线时，起重设备扒杆顶端与高压线间的安全距离不足 | 重大隐患 | 1-2人 | 低 | 环境
轨道/铺轨基地/机具使用 | 未考虑吊装上限，或吊装不平衡、倾斜、加固不牢 | 重大隐患 | 1-2人 | 低 | 物
轨道/铺轨基地/机具使用 | 吊装作业时，未检查钢丝绳、吊钩、夹具、吊架等的安全状况 | 一般隐患 |  |  | 物
轨道/铺轨基地/机具使用 | 工间休息或收工后，吊装的轨料呈悬空状态 | 一般隐患 |  |  | 物
轨道/铺轨基地/机具使用 | 磁吊装卸时，配合装卸的施工人员携带铁器 | 一般隐患 |  |  | 人
轨道/铺轨基地/机具使用 | 起重机用限位装置代替操纵机构进行停机 | 一般隐患 |  |  | 人
轨道/铺轨基地/机具使用 | 未做好防溜措施 | 一般隐患 |  |  | 物
轨道/铺轨基地/机具使用 | 用单轨车、小平车等非机动轻型车辆时，未做登记签认或未设置安全防护 | 一般隐患 |  |  | 人
轨道/铺轨基地/机具使用 | 使用单轨车或小平车时，无专人负责，无紧急下道措施 | 一般隐患 |  |  | 人
轨道/铺轨基地/机具使用 | 使用小平车的操作人员离手或在前方拖拉行走 | 一般隐患 |  |  | 人
轨道/铺轨基地/机具使用 | 数辆小平车同向运行时，两车间距离小于 20m | 一般隐患 |  |  | 物
轨道/铺轨基地/机具使用 | 在陡于 6‰的下坡道上使用小平车应运送轨料或在长大坡道区间，续发小平车 | 一般隐患 |  |  | 物
轨道/铺轨基地/机具使用 | 单轨车和小平车上载人 | 一般隐患 |  |  | 人
轨道/铺轨基地/机具使用 | 铁靴、平车未进行编号管理 | 一般隐患 |  |  | 管理
轨道/铺轨基地/机具使用 | 使用重型轨道车时，未按规定编报运输申请计划，纳入行车调度日班计划 | 一般隐患 |  |  | 管理
轨道/铺轨基地/机具使用 | 轨道车超限、超载、偏载、装载不良 | 重大隐患 | 1-2人 | 低 | 物
轨道/铺轨基地/机具使用 | 轨道车的牵引重量及速度超限 | 一般隐患 |  |  | 物
轨道/铺轨基地/机具使用 | 重型轨道车违规连挂 | 一般隐患 |  |  | 物
轨道/铺轨基地/机具使用 | 轨道车运行中人员站立或坐在端板、侧板及连接处 | 一般隐患 |  |  | 人
轨道/铺轨基地/机具使用 | 轨道车出乘前，未对车辆制动及信号等设备状态进行确认 | 一般隐患 |  |  | 物
轨道/铺轨基地/机具使用 | 轻型轨道车在连挂拖车时推进运行或与重型轨道车连挂 | 一般隐患 |  |  | 物
轨道/铺轨基地/机具使用 | 机具撤出线路后侵限 | 重大隐患 | 1-2人 | 低 | 物
轨道/道床 | 道床
轨道/道床/有砟道床 | 有砟道床
轨道/道床/有砟道床 | 道砟、作业工具等临时存放侵入限界 | 重大隐患 | 1-2人 | 低 | 物
轨道/道床/有砟道床 | 道砟卸车发生偏载 | 一般隐患 |  |  | 物
轨道/道床/有砟道床 | 运砟车超速行驶 | 一般隐患 |  |  | 物
轨道/道床/有砟道床 | 立交桥上铺砟道砟下落到桥下 | 重大隐患 | 1-2人 | 低 | 物
轨道/道床/有砟道床 | 风动卸砟车卸砟超速，卸砟车门堵塞，堆砟坡脚及高度不符合要求，提前开车，开底门卸砟时超卸石砟导致自身掉道 | 一般隐患 |  |  | 物
轨道/道床/有砟道床 | 大型养路机械区间停留未设置防溜措施，作业轨温超限，桥上、隧道内动力稳定时加载值超限 | 重大隐患 | 1-2人 | 低 | 物
轨道/道床/有砟道床 | 摊铺机两侧无专人观测传感仪工作状况，发现误差超标未及时调整 | 一般隐患 |  |  | 物
轨道/道床/有砟道床 | 整道作业时未按要求在作业区两端设置安全防护，没有专人指挥 | 一般隐患 |  |  | 物
轨道/道床/有砟道床 | 起道后未及时捣固、整修、顺坡 | 一般隐患 |  |  | 物
轨道/道床/有砟道床 | 汽车卸碴翘斗边走边卸，侵限，卸碴未设专人防护 | 一般隐患 |  |  | 物
轨道/道床/有砟道床 | 操作人员未经过训练，每台捣固机未设专人负责 | 一般隐患 |  |  | 人
轨道/道床/有砟道床 | 使用捣固机作业，未备起镐摇把，没有应急下道措施 | 一般隐患 |  |  | 物
轨道/道床/有砟道床 | 捣固机载人或超载工具 | 一般隐患 |  |  | 人
轨道/道床/有砟道床 | 卸砟列车车内余砟偏载未匀平、未清理好线路、车门未关好、信号不清等情况下开车 | 重大隐患 | 1-2人 | 低 | 人
轨道/道床/有砟道床 | 卸砟列车在道口、明桥面或影响道岔信号和导管扳动的地段卸砟 | 一般隐患 |  |  | 人
轨道/道床/有砟道床 | 卸砟列车在信号不清、照明不清、邻线来车情况下卸砟 | 一般隐患 |  |  | 人
轨道/道床/有砟道床 | 大型养路机械铺砟整道前未对线路进行检查，未制定相应的安全措施。 | 一般隐患 |  |  | 物
轨道/道床/有砟道床 | 大型养路机械在双线的一侧线路作业时侵限，作业时未设置防护 | 一般隐患 |  |  | 物
轨道/道床/有砟道床 | 养路机械枕底的道砟厚度不足150mm进行捣固或起道超高增加值大于30mm | 一般隐患 |  |  | 物
轨道/道床/有砟道床 | 捣固作业结束前，未顺坡或在圆曲线、缓和曲线上顺坡结束作业 | 一般隐患 |  |  | 物
轨道/道床/有砟道床 | 配砟整形机械车在电气化区段作业，接近接触网支柱时，未收回侧犁 | 重大隐患 | 1-2人 | 低 | 人
轨道/道床/有砟道床 | 配砟车在线间距不足 4.2m 的双线区段作业时，未收回侧犁 | 重大隐患 | 1-2人 | 低 | 人
轨道/道床/有砟道床 | 稳定车在桥上进行动力稳定未避开桥梁自振频率，工作速度大于1km/h，在桥上起振、停振 | 一般隐患 |  |  | 人
轨道/道床/有砟道床 | 各机械车在封锁区间独自作业时，续行间隔少于300m，或运行速度大于40km/h | 一般隐患 |  |  | 物
轨道/道床/无砟道床 | 无砟道床
轨道/道床/无砟道床 | 凿毛作业面周围站人，未佩戴防护用品 | 一般隐患 |  |  | 人
轨道/道床/无砟道床 | 钢筋加工、钢筋焊接漏电 | 一般隐患 |  |  | 物
轨道/道床/无砟道床 | 混凝土输送泵管爆裂 | 一般隐患 |  |  | 物
轨道/道床/无砟道床 | 模板倒运时超载、偏载、捆扎不牢 | 一般隐患 |  |  | 物
轨道/道床/无砟道床 | 工具轨临时存放、倒运及安装过程中不稳 | 一般隐患 |  |  | 物
轨道/道床/无砟道床 | 工具轨、轨枕吊装违规作业 | 一般隐患 |  |  | 物
轨道/道床/无砟道床 | 轨枕固定架降落过程中用手试探球形凹槽耦合情况 | 一般隐患 |  |  | 人
轨道/道床/无砟道床 | 组合式轨道排架吊运前支承块与挂篮连接螺栓松动 | 一般隐患 |  |  | 物
轨道/道床/无砟道床 | 轨道板调整时不同步起升 | 一般隐患 |  |  | 人
轨道/道床/无砟道床 | 水泥沥青砂浆灌注时泵管对人、泵管爆裂 | 一般隐患 |  |  | 人
轨道/道床/无砟道床 | 无砟道床施工前未将施工地段的水沟盖板盖牢 | 一般隐患 |  |  | 物
轨道/道床/无砟道床 | 高压水冲洗基底时，高压水喷头对人 | 一般隐患 |  |  | 人
轨道/道床/无砟道床 | 运输车辆人、料混装，车辆行驶速度过快 | 一般隐患 |  |  | 人
轨道/道床/无砟道床 | 照明设施不完善，安全警示标识不足 | 一般隐患 |  |  | 管理
轨道/道床/无砟道床 | 立交桥安全防护不完善，桥面施工无防物体坠落措施 | 重大隐患 | 1-2人 | 低 | 人
轨道/道床/无砟道床 | 翻动钢轨时，不使用翻轨器 | 一般隐患 |  |  | 人
轨道/道床/无砟道床 | 直接用手搬运或放在肩上扛运工具轨，吊轨作业斜拉斜吊 | 一般隐患 |  |  | 人
轨道/道床/无砟道床 | 起重机走行轨道安设不牢，支垫间距、轨距不符合要求 | 一般隐患 |  |  | 物
轨道/道床/无砟道床 | 上扣件时两人之间间隔不足3根轨枕的距离 | 一般隐患 |  |  | 人
轨道/道床/无砟道床 | 隧道内送料时，行车速度大于10km/h，人推车辆速度大于5km/h，无防溜措施 | 一般隐患 |  |  | 物
轨道/道床/无砟道床 | 作业人员在物流通道上休息，将施工机具、物料等堆放在物流通道上 | 一般隐患 |  |  | 人
轨道/道床/无砟道床 | 施工现场临时存放的土工布、塑料膜和硬泡沫塑料板无防火隔离措施 | 一般隐患 |  |  | 物
轨道/道床/无砟道床 | 中转仓的搅拌电机及开关没有防水装置 | 一般隐患 |  |  | 物
轨道/道床/无砟道床 | 中转仓的动力线绝缘层老化或破损 | 一般隐患 |  |  | 物
轨道/道床/无砟道床 | 凸形挡台周围填充树脂灌注施工未避开明火、隔离热源 | 一般隐患 |  |  | 物
轨道/道床/机具使用 | 机具使用
轨道/道床/机具使用 | 工作之前未对设备进行检查，带病作业，超负荷运行 | 一般隐患 |  |  | 物
轨道/道床/机具使用 | 轨排粗调机过高低轨时直接通过 | 一般隐患 |  |  | 人
轨道/道床/机具使用 | 龙门吊无防风、防溜措施，斜吊提升作业 | 重大隐患 | 1-2人 | 低 | 人
轨道/道床/机具使用 | 触摸正在旋转的滑轮、运动中的钢丝绳、正在升降或受力的吊钩和吊具 | 一般隐患 |  |  | 人
轨道/道床/机具使用 | 风力达六级及以上时进行吊装作业 | 重大隐患 | 1-2人 | 低 | 环境 | 风
轨道/道床/机具使用 | 混凝土浇筑机底部走行槽未垫实 | 一般隐患 |  |  | 物
轨道/道床/机具使用 | 混凝土浇筑机作业时取下搅拌斗格网或乱动其他安全装置 | 一般隐患 |  |  | 人
轨道/道床/机具使用 | 设备进行各项动作前，未按电笛提示作业人员注意 | 一般隐患 |  |  | 人
轨道/道床/机具使用 | 料斗作业完成后未将料门合闭并恢复到水平位置 | 一般隐患 |  |  | 人
轨道/道床/机具使用 | 轨枕铺设机未定期检查并调整横梁吊具和固定框架吊具 | 一般隐患 |  |  | 人
轨道/道床/机具使用 | 轨枕装配车装载单元反向接近安装单元和拆卸单元 | 一般隐患 |  |  | 人
轨道/道床/机具使用 | 拆卸车使用限位开关和接近开关作为停车手段 | 一般隐患 |  |  | 人
轨道/道床/机具使用 | 运板车加注柴油时，发动机未熄火 | 一般隐患 |  |  | 人
轨道/道床/机具使用 | 运输车未启动时，使用方向盘转向 | 一般隐患 |  |  | 人
轨道/道床/机具使用 | 机械使用无人指挥或信号不清 | 一般隐患 |  |  | 人
轨道/无缝线路铺设 | 无缝线路铺设
轨道/无缝线路铺设/基地钢轨焊接 | 基地钢轨焊接
轨道/无缝线路铺设/基地钢轨焊接 | 基地焊轨使用的电器设备绝缘性能不好 | 一般隐患 |  |  | 物
轨道/无缝线路铺设/基地钢轨焊接 | 落锤试验机未设防护网、卷扬机钢丝绳磨损、锈蚀严重，落锤试验过程中人员未站在安全地带 | 一般隐患 |  |  | 物
轨道/无缝线路铺设/基地钢轨焊接 | 钢轨焊接过程中没有值班电工在场，焊轨作业结束后未断开电源 | 一般隐患 |  |  | 物
轨道/无缝线路铺设/基地钢轨焊接 | 焊后接头粗磨作业没站在作业区的绝缘地板上或长轨运行中进行作业 | 一般隐患 |  |  | 人
轨道/无缝线路铺设/基地钢轨焊接 | 打磨产生的火花未隔离 | 一般隐患 |  |  | 物
轨道/无缝线路铺设/基地钢轨焊接 | 未按照“先通水后通电，先断电再断水”的步骤进行焊后接头正火喷风作业 | 一般隐患 |  |  | 人
轨道/无缝线路铺设/基地钢轨焊接 | 设备在通电或工作状态，攀爬设备或对设备进行检修 | 一般隐患 |  |  | 人
轨道/无缝线路铺设/基地钢轨焊接 | 钢轨焊接、冷却、打磨、正火、调直、探伤等各工序温度测量用手触摸检测 | 一般隐患 |  |  | 人
轨道/无缝线路铺设/长钢轨铺设 | 长钢轨铺设
轨道/无缝线路铺设/长钢轨铺设 | 长钢轨运输未建立运行监护、停车检查制度 | 一般隐患 |  |  | 管理
轨道/无缝线路铺设/长钢轨铺设 | 长轨运输时未随时观察长轨的运输状态 | 一般隐患 |  |  | 人
轨道/无缝线路铺设/长钢轨铺设 | 铺轨列车有超速行驶现象、铺轨对位后无专人安放铁鞋和止轮器 | 一般隐患 |  |  | 人
轨道/无缝线路铺设/长钢轨铺设 | 线路纵坡较大时，未做好防溜措施 | 重大隐患 | 1-2人 | 低 | 物
轨道/无缝线路铺设/长钢轨铺设 | 拨、串钢轨时没有专人进行指挥，施工人员动作不一致 | 一般隐患 |  |  | 人
轨道/无缝线路铺设/长钢轨铺设 | 牵引长轨时，未卡牢牵引卡，未派专人防护 | 一般隐患 |  |  | 人
轨道/无缝线路铺设/长钢轨铺设 | 单枕连续铺设法机车推送铺轨列车进场时，运枕龙门吊铺轨机上未锁定牢固 | 一般隐患 |  |  | 物
轨道/无缝线路铺设/长钢轨铺设 | 单枕连续铺设法轨枕转运未分层进行，各运输平车之间由于载重悬殊产生车面高差 | 一般隐患 |  |  | 物
轨道/无缝线路铺设/长钢轨铺设 | 单枕连续铺设法拖卸长钢轨时，解开所有拖卸的长钢轨的锁紧装置 | 一般隐患 |  |  | 人
轨道/无缝线路铺设/长钢轨铺设 | 单枕连续铺设法在钢轨端部脱开车体或各工作机构时，人员与钢轨端部未保持安全距离 | 一般隐患 |  |  | 人
轨道/无缝线路铺设/长钢轨铺设 | 单枕连续铺设法在长钢轨入槽后放置胶垫 | 一般隐患 |  |  | 人
轨道/无缝线路铺设/长钢轨铺设 | 长钢轨就位后扣件安装不足时过铺轨机组 | 一般隐患 |  |  | 人
轨道/无缝线路铺设/长钢轨铺设 | 工具轨换铺法长钢轨轨头内侧面距线路钢轨轨头外侧面小于600mm或高于待换轨轨面25mm | 一般隐患 |  |  | 物
轨道/无缝线路铺设/长钢轨铺设 | 工具轨换铺法轨端相对 | 一般隐患 |  |  | 物
轨道/无缝线路铺设/长钢轨铺设 | 长钢轨卸车未采取支护措施 | 一般隐患 |  |  | 人
轨道/无缝线路铺设/长钢轨铺设 | 换轨车换铺长钢轨，换铺时换轨车行进速度大于 5km/h | 一般隐患 |  |  | 人
轨道/无缝线路铺设/长钢轨铺设 | 纵向推送法防翻器安装位置不准确、无专人看管 | 一般隐患 |  |  | 人
轨道/无缝线路铺设/长钢轨铺设 | 纵向推送法将手、脚放到轨底或直接用手处理推送运行中的支撑滚筒 | 一般隐患 |  |  | 人
轨道/无缝线路铺设/长钢轨铺设 | 纵向推送法长轨拨移和翻轨时，无统一指挥，施工人员手脚放在长轨下 | 一般隐患 |  |  | 人
轨道/无缝线路铺设/长钢轨铺设 | 纵向推送法翻轨器安装不正确 | 一般隐患 |  |  | 人
轨道/无缝线路铺设/长钢轨铺设 | 拖拉法拖拉长轨条落入到承轨槽时，施工人员的手脚放于支撑滚筒及钢轨下 | 一般隐患 |  |  | 人
轨道/无缝线路铺设/长钢轨铺设 | 拖拉法长钢轨拖拉牵引车忽快忽慢，牵引速度和允许通过的最小曲线半径超过设计值 | 一般隐患 |  |  | 物
轨道/无缝线路铺设/长钢轨铺设 | 施工机械通行前未对铺好的线路进行检查 | 一般隐患 |  |  | 人
轨道/无缝线路铺设/工地钢轨焊接 | 工地钢轨焊接
轨道/无缝线路铺设/工地钢轨焊接 | 施工时未进行现场防护 | 一般隐患 |  |  | 人
轨道/无缝线路铺设/工地钢轨焊接 | 氧气瓶、乙炔（或液化石油气）瓶同车运输 | 一般隐患 |  |  | 物
轨道/无缝线路铺设/工地钢轨焊接 | 焊接作业时燃气具摆放在风下方，或相距不足5m ，乙炔（丙烷）瓶距火源不足10m | 一般隐患 |  |  | 物
轨道/无缝线路铺设/工地钢轨焊接 | 工地闪光焊接作业车在线路上停放未打止轮器 | 一般隐患 |  |  | 物
轨道/无缝线路铺设/工地钢轨焊接 | 移动焊轨车初定位液压腿支撑不平稳 | 一般隐患 |  |  | 物
轨道/无缝线路铺设/工地钢轨焊接 | 焊缝区域在400℃以上时，焊轨作业车通过钢轨焊头 | 一般隐患 |  |  | 物
轨道/无缝线路铺设/工地钢轨焊接 | 铝热焊时高温火柴未与焊剂分开存放 | 一般隐患 |  |  | 物
轨道/无缝线路铺设/工地钢轨焊接 | 焊接现场未配备灭火器 | 一般隐患 |  |  | 物
轨道/无缝线路铺设/工地钢轨焊接 | 铝热焊坩埚未配备坩埚盖 | 一般隐患 |  |  | 物
轨道/无缝线路铺设/工地钢轨焊接 | 铝热焊时违反有关安全操作规程 | 一般隐患 |  |  | 人
轨道/无缝线路铺设/工地钢轨焊接 | 气压焊前未检查液压系统、未制定防油管破裂措施 | 一般隐患 |  |  | 人
轨道/无缝线路铺设/工地钢轨焊接 | 加热器在使用和运输过程中未严加保护 | 一般隐患 |  |  | 人
轨道/无缝线路铺设/工地钢轨焊接 | 违反气压焊有关安全操作规程 | 一般隐患 |  |  | 人
轨道/无缝线路铺设/工地钢轨焊接 | 锯轨和打磨作业时，非操作人员离开作业区少于5m | 一般隐患 |  |  | 人
轨道/无缝线路铺设/工地钢轨焊接 | 铝热焊焊剂在预热和高温反应过程中，操作者未佩戴护目镜 | 一般隐患 |  |  | 人
轨道/无缝线路铺设/工地钢轨焊接 | 反应完成后，如果钢水不能漏下来，钢水在坩埚中冷却不足20分钟就移动坩埚 | 一般隐患 |  |  | 人
轨道/无缝线路铺设/工地钢轨焊接 | 出现焊药“冻结”情况时，操作人员未远离坩埚及焊接现场 | 一般隐患 |  |  | 人
轨道/无缝线路铺设/工地钢轨焊接 | 气压焊前未检查液压系统、未制定防油管破裂措施 | 一般隐患 |  |  | 人
轨道/无缝线路铺设/工地钢轨焊接 | 气压焊接水管路时，冷却水滴入焊缝 | 一般隐患 |  |  | 人
轨道/无缝线路铺设/工地钢轨焊接 | 气压焊点火前未确认加热器已被冷却水冷却，水温高于40℃时未更换循环水 | 一般隐患 |  |  | 人
轨道/无缝线路铺设/应力放散及锁定 | 应力放散及锁定
轨道/无缝线路铺设/应力放散及锁定 | 无负责人统一指挥，违章蛮干 | 一般隐患 |  |  | 人
轨道/无缝线路铺设/应力放散及锁定 | 长钢轨拨移时手脚放于长钢轨下 | 一般隐患 |  |  | 人
轨道/无缝线路铺设/应力放散及锁定 | 拉伸器安装不牢，拉伸过程中未加强对油管的保护 | 一般隐患 |  |  | 人
轨道/无缝线路铺设/轨道整理及钢轨预打磨 | 轨道整理及钢轨预打磨
轨道/无缝线路铺设/轨道整理及钢轨预打磨 | 在松散的物料上再卸其他轨料，或将轨料卸在限界以内 | 一般隐患 |  |  | 物
轨道/无缝线路铺设/轨道整理及钢轨预打磨 | 大、中桥和特大桥整道前，未设临时避车台 | 一般隐患 |  |  | 物
轨道/无缝线路铺设/轨道整理及钢轨预打磨 | 作业中紧固或更换砂轮时未停机操作 | 一般隐患 |  |  | 人
轨道/无缝线路铺设/轨道整理及钢轨预打磨 | 在自动闭塞或轨道电路地段打磨时，未经常检查打磨机走行轮的绝缘是否良好 | 一般隐患 |  |  | 人
轨道/无缝线路铺设/轨道整理及钢轨预打磨 | 恶劣气候或了望困难地段，未派驻站联络员驻站 | 一般隐患 |  |  | 环境
轨道/无缝线路铺设/机具使用 | 机具使用
轨道/无缝线路铺设/机具使用 | 锯轨时钢轨未垫平或卡具安装不牢 | 一般隐患 |  |  | 物
轨道/无缝线路铺设/机具使用 | 锯轨机防护罩螺栓松动、串出，防护罩与锯片的间隙小于5mm | 一般隐患 |  |  | 物
轨道/无缝线路铺设/机具使用 | 锯轨机启动时锯片切线方向有人或易燃易爆物 | 一般隐患 |  |  | 物
轨道/无缝线路铺设/机具使用 | 锯轨机锯割的过程中，锯口过热和变形， | 一般隐患 |  |  | 物
轨道/无缝线路铺设/机具使用 | 切割的进给量过大或将手伸入锯切区域 | 一般隐患 |  |  | 人
轨道/无缝线路铺设/机具使用 | 锯片有裂纹和磨损过度时未及时更换，更换锯片时未切断电源。 | 一般隐患 |  |  | 人
轨道/无缝线路铺设/机具使用 | 闪光接触焊焊机操作时未佩戴厚手套、绝缘鞋、防护眼镜 | 一般隐患 |  |  | 人
轨道/无缝线路铺设/机具使用 | 焊机无可靠的接地装置 | 一般隐患 |  |  | 物
轨道/无缝线路铺设/机具使用 | 焊接时打开焊机防护罩 | 一般隐患 |  |  | 人
轨道/无缝线路铺设/机具使用 | 焊机周围工作区域有易燃物 | 一般隐患 |  |  | 物
轨道/无缝线路铺设/机具使用 | 精磨机在使用过程中人员爬越 | 一般隐患 |  |  | 人
轨道/无缝线路铺设/机具使用 | 打磨机安装砂轮时，用硬物敲击或过紧嵌合，砂轮与轴不同心 | 一般隐患 |  |  | 人
轨道/无缝线路铺设/机具使用 | 长钢轨铺轨机组转向架斜楔与轴箱、构架之间有油污染时，未用有机溶剂清洗干净 | 一般隐患 |  |  | 人
轨道/无缝线路铺设/机具使用 | 使用铺轨机前未检查各机构是否工作正常，未检查钢丝绳状态 | 一般隐患 |  |  | 人
轨道/无缝线路铺设/机具使用 | 铺轨机组停机超过 1 个小时及以上时，未安放铁楔；重新开机时未确认铁楔是否取掉 | 一般隐患 |  |  | 人
轨道/无缝线路铺设/机具使用 | 风力大于 6 级时，铺轨机组未停止作业， | 重大隐患 | 1-2人 | 低 | 环境 | 风
轨道/无缝线路铺设/机具使用 | 当转向架液压驱动装置减速箱齿轮接合时，拖拉或连挂本机，当铺轨机处于停放或长途挂运状态时未将减速箱齿轮分离。 | 一般隐患 |  |  | 物
轨道/无缝线路铺设/机具使用 | 长轨推送过程中，发现推送机构辊轴空转现象，将长轨猛力向后拉回或连续空转 | 一般隐患 |  |  | 人
轨道/无缝线路铺设/机具使用 | 长钢轨牵引车使用完毕后，未关闭操纵台的总开关和电源，未采取防溜措施 | 一般隐患 |  |  | 人
轨道/有缝线路铺设 | 有缝线路铺设
轨道/有缝线路铺设/机械铺轨 | 机械铺轨
轨道/有缝线路铺设/机械铺轨 | 使用拖拉轨节的滚筒车体运输轨节时，轨节和滑轨间无止滑卡具 | 一般隐患 |  |  | 物
轨道/有缝线路铺设/机械铺轨 | 轨节列车运行速度前方站至轨节换装点大于15km/h或轨节换装点至铺轨地点大于5km/h | 一般隐患 |  |  | 物
轨道/有缝线路铺设/机械铺轨 | 铺轨机、轨排运输车辆在长大坡道作业未设置可靠的防溜措施、未派专人看守防护 | 重大隐患 | 1-2人 | 低 | 物
轨道/有缝线路铺设/机械铺轨 | 已铺轨轨排未及时联接或联接不符合要求 | 一般隐患 |  |  | 物
轨道/有缝线路铺设/机械铺轨 | 轨排铺设后未及时整修线路 | 一般隐患 |  |  | 物
轨道/有缝线路铺设/机械铺轨 | 夜班作业照明设施不到位 | 一般隐患 |  |  | 物
轨道/有缝线路铺设/机械铺轨 | 桥面、高路堑作业时随意向下抛扔杂物 | 一般隐患 |  |  | 人
轨道/有缝线路铺设/机械铺轨 | 作业时，未按规定正确佩戴和使用劳动防防护用品 | 一般隐患 |  |  | 人
轨道/有缝线路铺设/机械铺轨 | 铺轨机行走或起吊前，未发出信号 | 一般隐患 |  |  | 人
轨道/有缝线路铺设/机械铺轨 | 休息期间，在工程线上行走、坐卧，或用石块打击列车 | 一般隐患 |  |  | 人
轨道/有缝线路铺设/机械铺轨 | 铺轨机作业前未检查铺轨机制动系统 | 一般隐患 |  |  | 人
轨道/有缝线路铺设/机械铺轨 | 铺轨机对位铺轨时，未在下坡方向塞入铁鞋，备足防滑砂 | 一般隐患 |  |  | 人
轨道/有缝线路铺设/机械铺轨 | 铺轨机铺轨端未设专人掌握放风阀，当铺轨机到位或遇紧急情况时未立即放风 | 一般隐患 |  |  | 人
轨道/有缝线路铺设/机械铺轨 | 铺轨机前轮超过已铺轨节前端的第三根轨枕，或未安放止轮器 | 一般隐患 |  |  | 人
轨道/有缝线路铺设/机械铺轨 | 铺轨机操作前进时，机前施工人员未撤离轨道 | 一般隐患 |  |  | 人
轨道/有缝线路铺设/机械铺轨 | 铺轨机穿过高压线下时，与高压线安全距离不达标，机顶站人 | 重大隐患 | 1-2人 | 低 | 人
轨道/有缝线路铺设/机械铺轨 | 轨排换装点设在曲线、桥头、高压线、通讯线、道口、跨线桥以及线间距小于4.5m的区段等有施工干扰的地段 | 重大隐患 | 1-2人 | 低 | 物
轨道/有缝线路铺设/机械铺轨 | 轨排换装时，人员站在轨排上，轨排车两旁或穿越换装龙门架 | 一般隐患 |  |  | 人
轨道/有缝线路铺设/机械铺轨 | 换装后轨排拖拉未设专人防护，未备木楔和止轮器 | 一般隐患 |  |  | 人
轨道/有缝线路铺设/机械铺轨 | 倒装龙门架支垫不平，左右侧不水平 | 一般隐患 |  |  | 物
轨道/有缝线路铺设/机械铺轨 | 轨节伸出铺轨机时连接接头的施工人员未撤离轨道 | 一般隐患 |  |  | 人
轨道/有缝线路铺设/机械铺轨 | 在道岔导曲线或道岔连接曲线上拖拉轨节 | 一般隐患 |  |  | 人
轨道/有缝线路铺设/人工铺轨 | 人工铺轨
轨道/有缝线路铺设/人工铺轨 | 抬运钢轨和轨枕的跳板安放不稳固或承载力不符合要求 | 一般隐患 |  |  | 物
轨道/有缝线路铺设/人工铺轨 | 压撬人员撬棍插入枕底长度过短或坐骑压撬 | 一般隐患 |  |  | 人
轨道/有缝线路铺设/人工铺轨 | 在轨顶敲打整直弯曲道钉 | 一般隐患 |  |  | 人
轨道/有缝线路铺设/人工铺轨 | 将钢轨推入已连在另一根钢轨上的两块接头夹板间时，用手扶接头夹板或将手放在钢轨的端部 | 一般隐患 |  |  | 人
轨道/有缝线路铺设/机具使用 | 机具使用
轨道/有缝线路铺设/机具使用 | 作业前准备未检查相关设备的机械传动、钢丝绳、电缆线、限位器等完好情况 | 一般隐患 |  |  | 人
轨道/有缝线路铺设/机具使用 | 使用皮带和开式齿轮传动的机构，无防护罩 | 一般隐患 |  |  | 物
轨道/有缝线路铺设/机具使用 | 动车前未先鸣铃发出警告信号。动车时，未遵守“一听、二看、三确认、四动车”的作业原则 | 一般隐患 |  |  | 人
轨道/有缝线路铺设/机具使用 | 电动机在正常运行中突然进行反向运转 | 一般隐患 |  |  | 人
轨道/有缝线路铺设/机具使用 | 卷筒上的钢丝绳发生重叠和斜绕时，在转动中用手、脚去拉踩钢丝绳。 | 一般隐患 |  |  | 人
轨道/有缝线路铺设/机具使用 | 钢丝绳保留不足三圈 | 一般隐患 |  |  | 物
轨道/有缝线路铺设/机具使用 | 作业中跨越拖拉钢丝绳 | 一般隐患 |  |  | 人
轨道/有缝线路铺设/机具使用 | 机车推送轨排车与主机连挂时，铺轨机走行速度超过3km/h，或在轨道尽头由机车连挂。 | 一般隐患 |  |  | 人
轨道/有缝线路铺设/机具使用 | 铺轨机作业时制动系统风压低于5KPa。 | 重大隐患 | 1-2人 | 低 | 物
轨道/道岔铺设 | 道岔铺设
轨道/道岔铺设/无砟道岔铺设 | 无砟道岔铺设
轨道/道岔铺设/无砟道岔铺设 | 原位铺设法施工时，道岔支撑调整系统不牢固 | 一般隐患 |  |  | 物
轨道/道岔铺设/无砟道岔铺设 | 道岔轨排沿走行轨道人工推动小车纵向移动时，推送人员手脚伸入滚轮及道岔轨排下方 | 一般隐患 |  |  | 人
轨道/道岔铺设/无砟道岔铺设 | 基础面凿毛人员未戴目镜等安全防护用品 | 一般隐患 |  |  | 人
轨道/道岔铺设/无砟道岔铺设 | 移位铺设法施工时轨道安装限位固定装置不稳定 | 一般隐患 |  |  | 物
轨道/道岔铺设/无砟道岔铺设 | 轨排纵移小车抬轨梁安装时未控制间距，岔枕间距位置和平稳均衡受力不符合要求 | 一般隐患 |  |  | 物
轨道/道岔铺设/无砟道岔铺设 | 板式道岔铺设时装载层数超标，未采取有效措施防止道岔挤碰 | 一般隐患 |  |  | 物
轨道/道岔铺设/无砟道岔铺设 | 道岔板吊铺未采用专用吊装工具 | 一般隐患 |  |  | 物
轨道/道岔铺设/无砟道岔铺设 | 道床板预留的转辙机基坑在未安装转换设备前，未设置警示标志 | 一般隐患 |  |  | 物
轨道/道岔铺设/有砟道岔铺设 | 有砟道岔铺设
轨道/道岔铺设/有砟道岔铺设 | 人工拨轨时作业人员未统一站在同一侧、指挥信号不统一 | 一般隐患 |  |  | 人
轨道/道岔铺设/有砟道岔铺设 | 大号码道岔整体吊装时未按设计吊点进行吊装、指挥不统一 | 一般隐患 |  |  | 人
轨道/道岔铺设/有砟道岔铺设 | 道岔运输时加固不可靠 | 一般隐患 |  |  | 物
轨道/道岔铺设/有砟道岔铺设 | 平台组装移位法铺设时，搭设的组装平台不稳固 | 一般隐患 |  |  | 物
轨道/道岔铺设/有砟道岔铺设 | 道岔钢轨接头用鱼尾板临时连接时，穿螺栓用手指触探对孔 | 一般隐患 |  |  | 人
轨道/道岔铺设/有砟道岔铺设 | 组装道岔安装滑床板、垫板时，直接用手调试就位 | 一般隐患 |  |  | 人
轨道/道岔铺设/有砟道岔铺设 | 组装道岔安装尖轨时，将手、脚放在基本轨和尖轨之间 | 一般隐患 |  |  | 人
轨道/道岔铺设/有砟道岔铺设 | 组装道岔安装轨撑时，用手探摸轨撑与钢轨、滑床板、垫板间的空隙 | 一般隐患 |  |  | 人
轨道/道岔铺设/有砟道岔铺设 | 道岔铺设后未及时整修、道岔开通方向锁定措施不到位 | 一般隐患 |  |  | 物
轨道/道岔铺设/有砟道岔铺设 | 有砟道岔铺设采用移位法施工时未使用专用机具进行移位 | 一般隐患 |  |  | 人
轨道/道岔铺设/有砟道岔铺设 | 有砟道岔铺设采用平台组装移位法铺设时搭设的组装平台不稳固 | 一般隐患 |  |  | 物
轨道/道岔铺设/有砟道岔铺设 | 岔区遇接触网、高压线、通信线等障碍物时，盲目使用吊机直接铺设 | 重大隐患 | 1-2人 | 低 | 物
轨道/道岔铺设/有砟道岔铺设 | 道岔移位就位时拉移道岔绳索不牢靠 | 一般隐患 |  |  | 物
轨道/道岔铺设/有砟道岔铺设 | 采用齿条式起道机下落砼枕道岔时，未设置防倒塌保险措施，未分层落下 | 一般隐患 |  |  | 人
轨道/道岔铺设/机具使用 | 机具使用
轨道/道岔铺设/机具使用 | 道岔换铺机的消防器材、警示标志、警示信号不全 | 一般隐患 |  |  | 物
轨道/道岔铺设/机具使用 | 道岔换铺机上部小车对位后，不系安全链就开始吊装作业 | 一般隐患 |  |  | 人
轨道/道岔铺设/机具使用 | 道岔换铺机遥控操作人员的站位与小车前进方向不一致或在施工中换位 | 一般隐患 |  |  | 人
轨道/道岔铺设/机具使用 | 道岔换铺机作业检修过程中吸烟 | 一般隐患 |  |  | 人
轨道/道岔铺设/机具使用 | 道岔捣固车线间距不足6m地段进行作业时，分开捣固装置大臂 | 一般隐患 |  |  | 人
轨道/道岔铺设/机具使用 | 道岔捣固车使用辅助起道超越警冲标 | 一般隐患 |  |  | 人
轨道/道岔铺设/机具使用 | 道岔捣固车距尖轨不足 1m时，使用夹轨轮 | 一般隐患 |  |  | 人
轨道/工程运输 | 工程运输
轨道/工程运输/新线运输组织 | 新线运输组织
轨道/工程运输/新线运输组织 | 新线开始工程运输后，铺架单位未对所有相关线下、电气化、通讯信号等单位进行统一运输组织管理 | 重大隐患 | 1-2人 | 低 | 管理
轨道/工程运输/新线运输组织 | 未编制行之有效的铺架运输组织管理办法以及轨行区作业管理办法 | 重大隐患 | 1-2人 | 低 | 管理
轨道/工程运输/新线运输组织 | 未采取有效防止断钩措施、防止坡停措施、机务防火措施、机务防溜措施、天气不良行车安全措施等 | 重大隐患 | 1-2人 | 低 | 管理
轨道/工程运输/新线运输组织 | 管理混乱，未落实行车、施工审批要点制度 | 重大隐患 | 1-2人 | 低 | 管理
轨道/工程运输/新线运输组织 | 前方站至工地间的运行速度超过15km/h，通过侧向道岔或曲线时，速度超过5km/h | 一般隐患 |  |  | 人
轨道/工程运输/新线运输组织 | 调度命令发布不明确、未落关既定运行图 | 重大隐患 | 1-2人 | 低 | 人
轨道/工程运输/新线运输组织 | 机车发运、停车、过岔信号错误或混乱 | 一般隐患 |  |  | 人
轨道/工程运输/新线运输组织 | 运行图各区段未按线路实际情况限定速度 | 一般隐患 |  |  | 物
轨道/工程运输/新线运输组织 | 在接发列车及调车作业准备进路时，不认真执行“一看、二扳、三确认、四显示”的作业程序 | 一般隐患 |  |  | 人
轨道/工程运输/新线运输组织 | 不接受中心调度的指挥，不严格执行交接班制度，不认真填写交接班记录 | 一般隐患 |  |  | 人
轨道/工程运输/新线运输组织 | 不认真复核施工运输计划，不认真检修未及时发现并消除车辆故障 | 一般隐患 |  |  | 人
轨道/工程运输/新线运输组织 | 不认真执行“四不扳”规定 | 一般隐患 |  |  | 人
轨道/工程运输/新线运输组织 | 不严格执行检查、确认、复诵、汇报、呼唤应答制度 | 一般隐患 |  |  | 人
轨道/工程运输/新线运输组织 | 新线移交后未与相关方签订安全管理协议，明确安全职责 | 一般隐患 |  |  | 管理
轨道/工程运输/货物装卸 | 货物装卸
轨道/工程运输/货物装卸 | 装载加固不符合技术方案要求，分卸时未均衡卸车 | 一般隐患 |  |  | 人
轨道/工程运输/货物装卸 | 货物装载加固设备及材料不符合技术要求 | 一般隐患 |  |  | 物
轨道/工程运输/货物装卸 | 车辆所装货物偏载、超载 | 一般隐患 |  |  | 物
轨道/工程运输/机车车辆 | 机车车辆
轨道/工程运输/机车车辆 | 没按规定要求对机车车辆进行防溜； | 重大隐患 | 1-2人 | 低 | 物
轨道/工程运输/机车车辆 | 车辆的制动系统不良，防溜器具不否符合技术标准； | 重大隐患 | 1-2人 | 低 | 物
轨道/工程运输/机车车辆 | 在大坡道地段进行摘挂车作业 | 重大隐患 | 1-2人 | 低 | 人
轨道/工程运输/机车车辆 | 列车推进前没执行试拉制度或超速 | 一般隐患 |  |  | 人
轨道/工程运输/机车车辆 | 线路或道岔不满足工程列车通行的技术要求 | 一般隐患 |  |  | 物
轨道/工程运输/机车车辆 | 机车车辆走行部的技术状态不良 | 一般隐患 |  |  | 物
轨道/工程运输/机车车辆 | 影响列车运行的线路施工没按规定进行防护 | 一般隐患 |  |  | 人
轨道/工程运输/机车车辆 | 漏发、错发、漏传、错传调度命令 | 重大隐患 | 1-2人 | 低 | 管理
轨道/工程运输/机车车辆 | 机车各转动部件在转动过程中修理或擦拭 | 一般隐患 |  |  | 人
轨道/工程运输/机车车辆 | 自轮运转特种设备空气制动机各阀、仪表未按规定周期由具有资质的单进行校验 | 一般隐患 |  |  | 物
轨道/工程运输/安全防护 | 安全防护
轨道/工程运输/安全防护 | 列车或车列未停于警冲标内方 | 一般隐患 |  |  | 物
轨道/工程运输/安全防护 | 影响列车运行的线路施工没进行防护 | 一般隐患 |  |  | 物
轨道/工程运输/安全防护 | 列车被迫停车或区间停车没进行防护 | 一般隐患 |  |  | 物
轨道/工程运输/安全防护 | 检修车辆没设置防溜 | 重大隐患 | 1-2人 | 低 | 物
轨道/工程运输/安全防护 | 列车技检作业没设置防护 | 一般隐患 |  |  | 物
轨道/工程运输/安全防护 | 电气化区段没设置防护 | 一般隐患 |  |  | 物
轨道/工程运输/调车作业 | 调车作业
轨道/工程运输/调车作业 | 调动铺轨机、架桥机、大型养路机械、超限限速车辆及宿营车时，机（车）组负责人不到位 | 一般隐患 |  |  | 人
轨道/工程运输/调车作业 | 未执行问路式调车制度 | 一般隐患 |  |  | 管理
轨道/工程运输/调车作业 | 调车时对制动软管未进行制动试验 | 一般隐患 |  |  | 人
轨道/工程运输/调车作业 | 连挂车辆时，未确认符合连挂条件或超速 | 一般隐患 |  |  | 人
轨道/工程运输/对位 | 对位
轨道/工程运输/对位 | 机车车辆或货物的任何部位与倒装龙门架间的限界距离小于70mm | 一般隐患 |  |  | 物
轨道/工程运输/对位 | 对位作业未征得龙门架作业负责人同意 | 一般隐患 |  |  | 人
轨道/工程运输/对位 | 人员进入正在作业的龙门架 | 一般隐患 |  |  | 人
轨道/工程运输/车辆检修 | 车辆检修
轨道/工程运输/车辆检修 | 在站内线路上检查、修理、整备车辆时，没有专人按规定插设脱轨器和防护信号，及在无防护信号的情况下进行车辆检修 | 一般隐患 |  |  | 人
轨道/工程运输/车辆检修 | 检修作业结束时，无专人撤除脱轨器及防护信号 | 一般隐患 |  |  | 人
轨道/工程运输/车辆检修 | 在检修车辆上部时，未确认装载货物状态及车门的关闭状态 | 一般隐患 |  |  | 人
轨道/工程运输/车辆检修 | 在电气化线路区段，上车顶作业及靠近接触网支柱 | 重大隐患 | 1-2人 | 低 | 人
轨道/工程运输/营业线工程运输 | 营业线工程运输
轨道/工程运输/营业线工程运输 | 工程列车开行前，未与铁路局相关部门或单位签订安全运输协议 | 重大隐患 | 1-2人 | 低 | 管理
轨道/工程运输/营业线工程运输 | 司机未持证上岗或违反操作规程 | 重大隐患 | 1-2人 | 低 | 人
轨道/工程运输/营业线工程运输 | 营业线作业的自备机车状态不良，机车信号、列车无线调度通信设备、列车运行监控记录装置，未经铁路局相关部门鉴定 | 重大隐患 | 1-2人 | 低 | 管理
轨道/工程运输/营业线工程运输 | 营业线行车工作人员未经所在铁路局培训或不掌握工程列车行车区段内运输设备（施）的性能 | 重大隐患 | 1-2人 | 低 | 管理
轨道/工程运输/营业线工程运输 | 工程列车中编有铺轨机、架桥机等自轮运转特种设备时，未经营业线相关部门检查合格 | 重大隐患 | 1-2人 | 低 | 管理
轨道/工程运输/营业线工程运输 | 不严格按规定速度和信号显示行车，不认真执行“呼唤应答”制度，超速 | 重大隐患 | 1-2人 | 低 | 管理
轨道/工程运输/营业线工程运输 | 在电气化铁路区段作业时，所携带的物件（包括长杆、导线等）与接触网设备的带电部分小于2m | 重大隐患 | 1-2人 | 低 | 人
轨道/工程运输/营业线工程运输 | 在带电的接触网的线路上进行调车时，登上棚车（在区间和中间站登上敞车和棚车）行走或使用人力制动机 | 重大隐患 | 1-2人 | 低 | 人
轨道/工程运输/营业线工程运输 | 机车车辆运行前未进行风压试验 | 一般隐患
轨道/工程运输/营业线工程运输 | 敞车、平车上使用人力制动机时，踏在高于人力制动机踏板的车帮上或货物上 | 一般隐患 |  |  | 人
轨道/工程运输/营业线工程运输 | 在接触网没有停电并接地的情况下，到内燃机车和车辆的车顶上进行作业，或用水管冲洗机车车辆 | 重大隐患 | 1-2人 | 低 | 人
轨道/工程运输/营业线工程运输 | 机车上可以攀登到车顶的梯子和通往走台板的前门等处，未设置“接触网有电，禁止攀登”的警告标语 | 一般隐患 |  |  | 人
涵洞 | 涵洞
涵洞/安全管理 | 安全管理
涵洞/安全管理/组织机构 | 组织机构
涵洞/安全管理/组织机构 | 现场专职安全管理人员配备不足 | 一般隐患 |  |  | 管理
涵洞/安全管理/组织机构 | 现场专职安全管理人员资质不符合要求 | 一般隐患 |  |  | 管理
涵洞/安全管理/资源配置 | 资源配置
涵洞/安全管理/资源配置 | 未按安全费使用计划配置相应安全资源 | 一般隐患 |  |  | 管理
涵洞/安全管理/规章制度 | 规章制度
涵洞/安全管理/规章制度 | 未建立项目相应的安全管理制度 | 一般隐患 |  |  | 管理
涵洞/安全管理/设计文件 | 设计文件
涵洞/安全管理/设计文件 | 设计文件不齐全 | 一般隐患 |  |  | 管理
涵洞/安全管理/设计文件 | 设计文件现场未核对 | 一般隐患 |  |  | 管理
涵洞/安全管理/安全技术标准 | 安全技术标准
涵洞/安全管理/安全技术标准 | 安全标准不齐全有效 | 一般隐患 |  |  | 管理
涵洞/安全管理/实施性施工组织设计 | 实施性施工组织设计
涵洞/安全管理/实施性施工组织设计 | 安全技术措施是否具有针对性 | 一般隐患 |  |  | 管理
涵洞/安全管理/实施性施工组织设计 | 编制、审批程序不符合要求 | 一般隐患 |  |  | 管理
涵洞/安全管理/专项施工方案 | 专项施工方案
涵洞/安全管理/专项施工方案 | 针对现场重大危险、季节性施工等未编制专项方案 | 重大隐患 | 10-29人 | 低 | 管理
涵洞/安全管理/专项施工方案 | 专项施工方案编制、审批程序不符合要求 | 一般隐患 |  |  | 管理
涵洞/安全管理/机械设备 | 机械设备
涵洞/安全管理/机械设备 | 未制定操作规程 | 一般隐患 |  |  | 管理
涵洞/安全管理/机械设备 | 无维修保养计划、维修保养记录 | 一般隐患 |  |  | 管理
涵洞/安全管理/机械设备 | 未进行进场验收和定期检验、鉴定 | 一般隐患 |  |  | 管理
涵洞/安全管理/机械设备 | 未建立管理台账 | 一般隐患 |  |  | 管理
涵洞/安全管理/安全生产培训 | 安全生产培训
涵洞/安全管理/安全生产培训 | 未编制培训计划 | 一般隐患 |  |  | 管理
涵洞/安全管理/安全生产培训 | 未按规定对管理人员和作业人员进行培训、考核 | 一般隐患 |  |  | 管理
涵洞/安全管理/安全生产培训 | 无培训、考核记录 | 一般隐患 |  |  | 管理
涵洞/安全管理/安全生产培训 | 特种作业人员未持证上岗 | 一般隐患 |  |  | 管理
涵洞/安全管理/施工安全协议 | 施工安全协议
涵洞/安全管理/施工安全协议 | 未签订相关施工安全协议 | 一般隐患 |  |  | 管理
涵洞/安全管理/作业指导书 | 作业指导书
涵洞/安全管理/作业指导书 | 未包含相应的安全操作要求 | 一般隐患 |  |  | 管理
涵洞/安全管理/作业指导书 | 编制、审批程序不符合要求 | 一般隐患 |  |  | 管理
涵洞/安全管理/安全技术交底 | 安全技术交底
涵洞/安全管理/安全技术交底 | 未编制各级施工安全技术交底文件 | 一般隐患 |  |  | 管理
涵洞/安全管理/安全技术交底 | 未按工程特点进行针对性交底 | 一般隐患 |  |  | 管理
涵洞/安全管理/安全技术交底 | 交底记录签认不齐全 | 一般隐患 |  |  | 管理
涵洞/安全管理/安全检查 | 安全检查
涵洞/安全管理/安全检查 | 未制定安全检查计划 | 一般隐患 |  |  | 管理
涵洞/安全管理/安全检查 | 检查、整改记录不齐全 | 一般隐患 |  |  | 管理
涵洞/安全管理/施工日志 | 施工日志
涵洞/安全管理/施工日志 | 施工安全情况记载不真实完整 | 一般隐患 |  |  | 管理
涵洞/安全管理/施工日志 | 记载施工安全情况未整改闭合 | 一般隐患 |  |  | 管理
涵洞/安全管理/应急管理 | 应急管理
涵洞/安全管理/应急管理 | 针对现场重大危险、季节性施工等未编制应急方案 | 一般隐患 |  |  | 管理
涵洞/安全管理/应急管理 | 未进行消防、防洪、防坍塌等演练 | 一般隐患 |  |  | 管理
涵洞/安全管理/大型临时工程及过渡工程 | 大型临时工程及过渡工程
涵洞/安全管理/大型临时工程及过渡工程 | 未编制设计、施工方案 | 一般隐患 |  |  | 管理
涵洞/安全管理/大型临时工程及过渡工程 | 未检查验收 | 一般隐患 |  |  | 管理
涵洞/人 | 人
涵洞/人/防护用品 | 防护用品
涵洞/人/防护用品 | 未向作业工人提供安全防护用品，或提供的防护用品不符合标准、规范要求 | 一般隐患 |  |  | 管理
涵洞/人/防护用品 | 现场作业人员未按要求佩戴防护用品 | 一般隐患 |  |  | 管理
涵洞/人/行为 | 行为
涵洞/人/行为 | 三违行为 | 一般隐患 |  |  | 人
涵洞/环境因素 | 环境因素
涵洞/环境因素/高温 | 高温
涵洞/环境因素/高温 | 人员无防暑降温措施 | 一般隐患 |  |  | 管理
涵洞/环境因素/高温 | 人员作业时间过长 | 一般隐患 |  |  | 管理
涵洞/环境因素/雨季 | 雨季
涵洞/环境因素/雨季 | 脚手板安拆未采取防滑措施 | 一般隐患 |  |  | 物
涵洞/环境因素/雨季 | 模板安拆未采取防滑措施 | 一般隐患 |  |  | 物
涵洞/环境因素/雨季 | 钢筋安拆未采取防滑措施 | 一般隐患 |  |  | 物
涵洞/环境因素/雨季 | 高大脚手架、支架等无避雷措施 | 一般隐患 |  |  | 物
涵洞/环境因素/雨季 | 高大脚手架、支架等接地阻值不符合规定 | 一般隐患 |  |  | 物
涵洞/环境因素/雨季 | 违规电焊作业 | 一般隐患 |  |  | 人
涵洞/环境因素/雨季 | 防洪物资准备不充足 | 一般隐患 |  |  | 人
涵洞/环境因素/雨季 | 未对防洪设施及时检查加固 | 一般隐患 |  |  | 人
涵洞/环境因素/雨季 | 机电设备接地阻值不符合规定 | 一般隐患 |  |  | 物
涵洞/环境因素/雨季 | 雷雨天气作业人员在大树、施工机械下停留 | 一般隐患 |  |  | 人
涵洞/环境因素/冬季 | 冬季
涵洞/环境因素/冬季 | 取暖设施无防火和防煤气中毒措施 | 一般隐患 |  |  | 物
涵洞/环境因素/冬季 | 高处作业无防滑措施 | 一般隐患 |  |  | 物
涵洞/环境因素/冬季 | 施工道路及作业面积雪、浮冰未及时清理 | 一般隐患 |  |  | 物
涵洞/环境因素/冬季 | 氧气、乙炔等发生冻结时，使用明火烘烤或用金属器具敲击气阀 | 一般隐患 |  |  | 物
涵洞/环境因素/大风等恶劣天气 | 大风等恶劣天气
涵洞/环境因素/大风等恶劣天气 | 未按规定停止作业 | 一般隐患 |  |  | 人
涵洞/环境因素/夜间 | 夜间
涵洞/环境因素/夜间 | 照明条件不符合作业需求 | 一般隐患 |  |  | 物
涵洞/基坑开挖 | 基坑开挖
涵洞/基坑开挖/临边防护 | 临边防护
涵洞/基坑开挖/临边防护 | 基坑施工无临边防护措施 | 一般隐患 |  |  | 物
涵洞/基坑开挖/临边防护 | 临边及其它防护不符合要求 | 一般隐患 |  |  | 物
涵洞/基坑开挖/临边防护 | 基坑周边无警示标志 | 一般隐患 |  |  | 管理
涵洞/基坑开挖/放坡开挖 | 放坡开挖
涵洞/基坑开挖/放坡开挖 | 基坑开挖未按规定放坡分层开挖 | 重大隐患 | 10-29人 | 中 | 物
涵洞/基坑开挖/放坡开挖 | 开挖过程未对坡面稳定性进行监测 | 一般隐患 |  |  | 物
涵洞/基坑开挖/支护开挖 | 支护开挖
涵洞/基坑开挖/支护开挖 | 支护结构未经设计验算 | 重大隐患 | 10-29人 | 中 | 物
涵洞/基坑开挖/支护开挖 | 基坑分层开挖深度不符合设计 | 一般隐患 |  |  | 物
涵洞/基坑开挖/支护开挖 | 支护支撑与开挖顺序不符合规定 | 重大隐患 | 10-29人 | 中 | 物
涵洞/基坑开挖/支护开挖 | 未对支撑结构的变形随时检查，对发现的问题未及时处理 | 重大隐患 | 10-29人 | 中 | 物
涵洞/基坑开挖/支护开挖 | 出土时碰撞支撑结构 | 重大隐患 | 10-29人 | 中 | 物
涵洞/基坑开挖/支护开挖 | 支护结构拆除未按规定施作 | 重大隐患 | 10-29人 | 中 | 物
涵洞/基坑开挖/ 机械开挖 | 机械开挖
涵洞/基坑开挖/ 机械开挖 | 作业前未检查照明、信号、铰接部位、液压系统是否符合规定 | 一般隐患 |  |  | 物
涵洞/基坑开挖/ 机械开挖 | 挖土机作业时，有人员进入挖土机作业半径内 | 一般隐患 |  |  | 人
涵洞/基坑开挖/ 机械开挖 | 挖土机作业位置不牢、不安全 | 一般隐患 |  |  | 物
涵洞/基坑开挖/排水措施 | 排水措施
涵洞/基坑开挖/排水措施 | 基坑顶部未设置有效排水措施 | 一般隐患 |  |  | 物
涵洞/基坑开挖/排水措施 | 基坑内渗水未及时抽排 | 一般隐患 |  |  | 物
涵洞/基坑开挖/坑边荷载 | 坑边荷载
涵洞/基坑开挖/坑边荷载 | 积土、料具堆放距坑边距离不符合要求 | 一般隐患 |  |  | 物
涵洞/基坑开挖/坑边荷载 | 机械设备施工与基坑边距离不符合要求 | 一般隐患 |  |  | 物
涵洞/基坑开挖/石方爆破 | 石方爆破
涵洞/基坑开挖/石方爆破 | 爆破作业无专人指挥 | 重大隐患 | 10-29人 | 低 | 管理
涵洞/基坑开挖/石方爆破 | 作业人员穿戴引起静电的衣物和携带手机等物品 | 重大隐患 | 10-29人 | 低 | 人
涵洞/基坑开挖/石方爆破 | 危险区域未设警区域、戒岗哨、警戒标示 | 重大隐患 | 30人以上 | 低 | 管理
涵洞/基坑开挖/石方爆破 | 未对影响范围内的设施、机具等进行安全防护 | 一般隐患 |  |  | 物
涵洞/基坑开挖/石方爆破 | 钻眼机械支架不稳固 | 一般隐患 |  |  | 物
涵洞/基坑开挖/石方爆破 | 在残留炮眼上钻孔 | 重大隐患 | 30人以上 | 低 | 人
涵洞/基坑开挖/石方爆破 | 钻眼和装药同区域内平行作业 | 重大隐患 | 30人以上 | 低 | 物
涵洞/基坑开挖/石方爆破 | 爆破后未对边坡、既有设施等进行检查，确认其安全性 | 重大隐患 | 30人以上 | 低 | 物
涵洞/基坑开挖/基底处理 | 基底处理
涵洞/基坑开挖/基底处理 | 基底承载力不符合设计要求 | 一般隐患 |  |  | 物
涵洞/基坑开挖/基底处理 | 清淤作业未采取必要的安全措施防止机械人员陷入 | 一般隐患 |  |  | 物
涵洞/基坑开挖/上下通道 | 上下通道
涵洞/基坑开挖/上下通道 | 人员上下无斜道或爬梯 | 一般隐患 |  |  | 物
涵洞/基坑开挖/上下通道 | 斜道、爬梯制作不符合要求 | 一般隐患 |  |  | 物
涵洞/预制构件 | 预制构件
涵洞/预制构件/圆管、盖板等预制构件堆放 | 圆管、盖板等预制构件堆放
涵洞/预制构件/圆管、盖板等预制构件堆放 | 堆放场地不平整、坚固 | 一般隐患 |  |  | 物
涵洞/预制构件/圆管、盖板等预制构件堆放 | 堆放固定措施不符合规定 | 一般隐患 |  |  | 物
涵洞/预制构件/圆管、盖板等预制构件堆放 | 堆放高度不符合规定 | 一般隐患 |  |  | 物
涵洞/预制构件/圆管、盖板等预制构件运输 | 圆管、盖板等预制构件运输
涵洞/预制构件/圆管、盖板等预制构件运输 | 运输车辆性能不符合规定 | 一般隐患 |  |  | 物
涵洞/预制构件/圆管、盖板等预制构件运输 | 运输装载固定措施不符合规定 | 一般隐患 |  |  | 物
涵洞/预制构件/圆管、盖板等预制构件运输 | 跨越铁路线路和道口处无防护员指挥 | 重大隐患 | 30人以上 | 低 | 管理
涵洞/模板支架 | 模板支架
涵洞/模板支架/模板堆放 | 模板堆放
涵洞/模板支架/模板堆放 | 堆放场地不平整、坚固 | 一般隐患 |  |  | 物
涵洞/模板支架/模板堆放 | 堆放固定措施不符合规定 | 一般隐患 |  |  | 物
涵洞/模板支架/模板堆放 | 堆放高度不符合规定 | 一般隐患 |  |  | 物
涵洞/模板支架/模板安装 | 模板安装
涵洞/模板支架/模板安装 | 模板强度、刚度、稳定性不满足要求 | 重大隐患 | 10-29人 | 中 | 物
涵洞/模板支架/模板安装 | 模板打磨时作业人员未佩戴安全防护用品 | 一般隐患 |  |  | 人
涵洞/模板支架/模板安装 | 模板安装时支撑不牢 | 重大隐患 | 10-29人 | 中 | 物
涵洞/模板支架/模板安装 | 使用不合格背带、拉结螺栓等材料 | 重大隐患 | 10-29人 | 中 | 物
涵洞/模板支架/模板安装 | 未按要求设置背带、拉结螺栓 | 重大隐患 | 10-29人 | 中 | 物
涵洞/模板支架/模板安装 | 模板与脚手架连接 | 重大隐患 | 10-29人 | 中 | 物
涵洞/模板支架/模板安装 | 人员上下无斜道或爬梯 | 一般隐患 |  |  | 物
涵洞/模板支架/模板安装 | 高处作业临边防护不到位 | 一般隐患 |  |  | 物
涵洞/模板支架/模板安装 | 高处作业人员未按规定佩戴安全防护用品 | 一般隐患 |  |  | 人
涵洞/模板支架/支架安装 | 支架安装
涵洞/模板支架/支架安装 | 搭设前未清除地上地下障碍物、电缆、管线 | 重大隐患 | 30人以上 | 低 | 物
涵洞/模板支架/支架安装 | 支架强度、刚度不满足要求 | 重大隐患 | 10-29人 | 中 | 物
涵洞/模板支架/支架安装 | 支架连接不稳固 | 重大隐患 | 10-29人 | 中 | 物
涵洞/模板支架/支架安装 | 未按设计搭设，纵、横、斜向支撑和水平拉杆数量不足 | 重大隐患 | 10-29人 | 中 | 物
涵洞/模板支架/模板支架拆除 | 模板支架拆除
涵洞/模板支架/模板支架拆除 | 混凝土强度未达到设计要求拆模 | 重大隐患 | 10-29人 | 中 | 物
涵洞/模板支架/模板支架拆除 | 拆除时未设立警戒区 | 一般隐患 |  |  | 管理
涵洞/模板支架/模板支架拆除 | 拆除顺序未按方案执行 | 重大隐患 | 10-29人 | 中 | 物
涵洞/模板支架/模板支架拆除 | 使用吊车吊拆未松动模板 | 一般隐患 |  |  | 物
涵洞/模板支架/模板支架拆除 | 拆除人员无稳固登高工具 | 一般隐患 |  |  | 物
涵洞/模板支架/模板支架拆除 | 作业人员随意抛掷料具、构件 | 一般隐患 |  |  | 人
涵洞/模板支架/模板支架拆除 | 拆下的模板、构件堆放不符合安全要求 | 一般隐患 |  |  | 物
涵洞/模板支架/模板支架拆除 | 作业人员未按规定佩戴安全防护用品 | 一般隐患 |  |  | 人
涵洞/模板支架/模板支架拆除 | 作业人员上下作业面重叠交叉作业 | 一般隐患 |  |  | 人
涵洞/脚手架 | 脚手架
涵洞/脚手架/脚手架安拆 | 脚手架安拆
涵洞/脚手架/脚手架安拆 | 地基承载力不满足要求 | 重大隐患 | 10-29人 | 中 | 物
涵洞/脚手架/脚手架安拆 | 脚手架作业人员未持证上岗 | 一般隐患 |  |  | 人
涵洞/脚手架/脚手架安拆 | 作业人员未按规定佩戴安全防护用品 | 一般隐患 |  |  | 人
涵洞/脚手架/脚手架安拆 | 脚手架强度、刚度、稳定性不满足要求 | 重大隐患 | 10-29人 | 中 | 物
涵洞/脚手架/脚手架安拆 | 使用不合格钢管、扣件等材料 | 重大隐患 | 10-29人 | 中 | 物
涵洞/脚手架/脚手架安拆 | 脚手架混用不同材质及规格材料 | 重大隐患 | 10-29人 | 中 | 物
涵洞/脚手架/脚手架安拆 | 未按设计方案搭设脚手架 | 重大隐患 | 10-29人 | 中 | 物
涵洞/脚手架/脚手架安拆 | 脚手架使用前未进行检查验收 | 重大隐患 | 10-29人 | 中 | 物
涵洞/脚手架/脚手架安拆 | 脚手架安拆时未设置警戒区域及警示标示 | 一般隐患 |  |  | 物
涵洞/脚手架/脚手架安拆 | 拆除顺序未按方案执行 | 重大隐患 | 10-29人 | 中 | 物
涵洞/脚手架/脚手板 | 脚手板
涵洞/脚手架/脚手板 | 作业层未满铺、固定牢固 | 一般隐患 |  |  | 物
涵洞/脚手架/脚手板 | 作业层外侧未设置防护栏杆和挡脚板 | 一般隐患 |  |  | 物
涵洞/脚手架/脚手板 | 步板搭接、伸出部分不符合规范要求 | 一般隐患 |  |  | 物
涵洞/脚手架/脚手板 | 脚手板材质不符合要求 | 一般隐患 |  |  | 物
涵洞/钢筋 | 钢筋
涵洞/钢筋/钢筋加工 | 钢筋加工
涵洞/钢筋/钢筋加工/加工设备 | 加工设备
涵洞/钢筋/钢筋加工/加工设备 | 设备无产品说明及合格证 | 一般隐患 |  |  | 物
涵洞/钢筋/钢筋加工/加工设备 | 钢筋加工设备用电无漏电保护和接地保护 | 一般隐患 |  |  | 物
涵洞/钢筋/钢筋加工/加工设备 | 调直机、弯曲机、切断机、无齿锯等设备工作时未设置警戒区域 | 一般隐患 |  |  | 物
涵洞/钢筋/钢筋加工/调直作业 | 调直作业
涵洞/钢筋/钢筋加工/调直作业 | 钢筋调直到末端时，作业人员与钢筋保持安全距离不符合规定 | 一般隐患 |  |  | 物
涵洞/钢筋/钢筋加工/调直作业 | 调直机安装不平稳，料架料槽不平直 | 一般隐患 |  |  | 物
涵洞/钢筋/钢筋加工/调直作业 | 调直过程中戴手套作业 | 一般隐患 |  |  | 人
涵洞/钢筋/钢筋加工/切断作业 | 切断作业
涵洞/钢筋/钢筋加工/切断作业 | 被切钢筋直径超过钢筋切料机规定的容许值 | 一般隐患 |  |  | 物
涵洞/钢筋/钢筋加工/切断作业 | 未对切断机切刀裂纹，刀架螺栓紧固，防护罩牢靠进行检查 | 一般隐患 |  |  | 物
涵洞/钢筋/钢筋加工/切断作业 | 切断机未达到正常转速时即切料 | 一般隐患 |  |  | 物
涵洞/钢筋/钢筋加工/弯曲作业 | 弯曲作业
涵洞/钢筋/钢筋加工/弯曲作业 | 钢筋弯曲机工作台、柱、盘不稳固 | 一般隐患 |  |  | 物
涵洞/钢筋/钢筋加工/弯曲作业 | 未检查确认芯轴、挡铁轴、转盘等无裂纹和损伤，防护是否牢靠 | 一般隐患 |  |  | 物
涵洞/钢筋/钢筋加工/弯曲作业 | 被弯钢筋直径超过钢筋弯曲机允许值 | 一般隐患 |  |  | 物
涵洞/钢筋/钢筋加工/焊接作业 | 焊接作业
涵洞/钢筋/钢筋加工/焊接作业 | 电焊机无漏电保护和接地保护 | 一般隐患 |  |  | 物
涵洞/钢筋/钢筋加工/焊接作业 | 电焊作业时无防火措施 | 一般隐患 |  |  | 物
涵洞/钢筋/钢筋加工/焊接作业 | 钢筋焊接场地有可燃物 | 一般隐患 |  |  | 物
涵洞/钢筋/钢筋加工/焊接作业 | 雨天进行室外焊接作业 | 一般隐患 |  |  | 物
涵洞/钢筋/钢筋加工/焊接作业 | 焊接作业人员未使用防护眼镜、面罩、口罩、手套、防护服、绝缘鞋 | 一般隐患 |  |  | 人
涵洞/钢筋/钢筋加工/焊接作业 | 焊工无操作证 | 一般隐患 |  |  | 管理
涵洞/钢筋/钢筋加工/焊接作业 | 气瓶无标准色标 | 一般隐患 |  |  | 物
涵洞/钢筋/钢筋加工/焊接作业 | 气瓶间距小于5米、距明火小于10米又无隔离措施 | 一般隐患 |  |  | 物
涵洞/钢筋/钢筋加工/焊接作业 | 乙炔瓶使用或存放时平放 | 一般隐患 |  |  | 物
涵洞/钢筋/钢筋加工/焊接作业 | 气瓶存放不符合要求 | 一般隐患 |  |  | 物
涵洞/钢筋/钢筋加工/焊接作业 | 气瓶无防震圈和防护帽 | 一般隐患 |  |  | 物
涵洞/钢筋/钢筋运输 | 钢筋运输
涵洞/钢筋/钢筋运输 | 装车卸载时场地不平整、坚固 | 一般隐患 |  |  | 物
涵洞/钢筋/钢筋运输 | 运输钢筋固定措施不符合规定 | 一般隐患 |  |  | 物
涵洞/钢筋/钢筋运输 | 跨越铁路线路和道口处无防护员指挥 | 一般隐患 |  |  | 管理
涵洞/钢筋/钢筋运输 | 竖向运输钢筋未搭设运料斜道 | 一般隐患 |  |  | 物
涵洞/钢筋/钢筋运输 | 刮碰脚手架、模板 | 重大隐患 | 10-29人 | 中 | 物
涵洞/钢筋/钢筋绑扎 | 钢筋绑扎
涵洞/钢筋/钢筋绑扎 | 绑扎前未检查模板、支架、脚手架稳固度是否符合规定 | 重大隐患 | 10-29人 | 中 | 物
涵洞/钢筋/钢筋绑扎 | 传递钢筋时随意抛掷 | 一般隐患 |  |  | 人
涵洞/钢筋/钢筋绑扎 | 人员直接攀爬钢筋骨架上下 | 一般隐患 |  |  | 人
涵洞/钢筋/钢筋绑扎 | 钢筋骨架支撑不牢固 | 重大隐患 | 10-29人 | 中 | 物
涵洞/钢筋/钢筋绑扎 | 在模板上集中堆料 | 重大隐患 | 10-29人 | 中 | 物
涵洞/混凝土 | 混凝土
涵洞/混凝土/混凝土浇筑 | 混凝土浇筑
涵洞/混凝土/混凝土浇筑 | 振捣器未安装漏电保护器 | 一般隐患 |  |  | 物
涵洞/混凝土/混凝土浇筑 | 浇筑过程中未对模板、支架、钢筋骨架的失稳变形进行检查 | 重大隐患 | 10-29人 | 中 | 物
涵洞/混凝土/混凝土浇筑 | 混凝土运输车、泵车、吊车等就位地点不平整坚固 | 一般隐患 |  |  | 物
涵洞/混凝土/混凝土浇筑 | 无人指挥混凝土运输车、泵车就位 | 一般隐患 |  |  | 管理
涵洞/混凝土/混凝土浇筑 | 混凝土溜槽搭设不牢固 | 一般隐患 |  |  | 物
涵洞/混凝土/混凝土浇筑 | 砼布料过程中无专人指挥 | 一般隐患 |  |  | 人
涵洞/混凝土/混凝土浇筑 | 料斗不牢固 | 一般隐患 |  |  | 物
涵洞/混凝土/混凝土浇筑 | 混凝土浇筑顺序、速率不符合要求 | 一般隐患 |  |  | 物
涵洞/混凝土/混凝土养护 | 混凝土养护
涵洞/混凝土/混凝土养护 | 洒水养护喷射到电线及电器设备上 | 一般隐患 |  |  | 物
涵洞/混凝土/混凝土养护 | 养护棚内无防火、防中毒措施 | 一般隐患 |  |  | 物
涵洞/混凝土/混凝土养护 | 人员上下无斜道或爬梯 | 一般隐患 |  |  | 物
涵洞/混凝土/混凝土养护 | 顶部作业无临边防护 | 一般隐患 |  |  | 物
涵洞/砌筑施工 | 砌筑施工
涵洞/砌筑施工 | 石料卸放时无专人指挥 | 一般隐患 |  |  | 人
涵洞/砌筑施工 | 采用自上而下自由滚落方式运送石料 | 一般隐患 |  |  | 物
涵洞/防水施工 | 防水施工
涵洞/防水施工 | 作业人员未按规定佩戴安全防护用品 | 一般隐患 |  |  | 物
涵洞/防水施工 | 人员上下无斜道或爬梯 | 一般隐患 |  |  | 物
涵洞/防水施工 | 顶部作业无临边防护 | 一般隐患 |  |  | 物
涵洞/回填 | 回填
涵洞/回填/过渡段填筑 | 过渡段填筑
涵洞/回填/过渡段填筑 | 未从涵洞两侧水平分层对称填筑压实 | 一般隐患 |  |  | 物
涵洞/回填/洞顶回填 | 洞顶回填
涵洞/回填/洞顶回填 | 洞顶填筑厚度不足，通过大型机械 | 一般隐患 |  |  | 物
涵洞/起重吊装 | 起重吊装
涵洞/起重吊装/吊车 | 吊车
涵洞/起重吊装/吊车 | 无检测报告 | 重大隐患 | 30人以上 | 中 | 管理
涵洞/起重吊装/吊车 | 无超高和力矩限制器 | 重大隐患 | 30人以上 | 中 | 物
涵洞/起重吊装/吊车 | 吊钩无保险装置 | 重大隐患 | 30人以上 | 中 | 物
涵洞/起重吊装/钢丝绳 | 钢丝绳
涵洞/起重吊装/钢丝绳 | 钢丝绳磨损、断丝超标 | 重大隐患 | 30人以上 | 中 | 物
涵洞/起重吊装/吊点 | 吊点
涵洞/起重吊装/吊点 | 不符合设计规定位置 | 重大隐患 | 30人以上 | 中 | 物
涵洞/起重吊装/吊点 | 索具使用不合理、绳径倍数不够 | 重大隐患 | 30人以上 | 中 | 物
涵洞/起重吊装/司机、指挥 | 司机、指挥
涵洞/起重吊装/司机、指挥 | 司机无证上岗 | 重大隐患 | 30人以上 | 低 | 管理
涵洞/起重吊装/司机、指挥 | 非本机型司机操作 | 重大隐患 | 30人以上 | 低 | 管理
涵洞/起重吊装/司机、指挥 | 无指挥 | 重大隐患 | 30人以上 | 低 | 管理
涵洞/起重吊装/司机、指挥 | 指挥无证上岗 | 重大隐患 | 30人以上 | 低 | 管理
涵洞/起重吊装/司机、指挥 | 高处作业无信号传递 | 重大隐患 | 30人以上 | 低 | 管理
涵洞/起重吊装/吊装场地 | 吊装场地
涵洞/起重吊装/吊装场地 | 吊装场地承载力不符合要求 | 重大隐患 | 30人以上 | 中 | 物
涵洞/起重吊装/吊装场地 | 地面铺垫措施达不满足要求 | 重大隐患 | 30人以上 | 中 | 物
涵洞/起重吊装/吊装场地 | 吊装场地不平整，在斜坡上吊装 | 重大隐患 | 30人以上 | 低 | 物
涵洞/起重吊装/起重作业 | 起重作业
涵洞/起重吊装/起重作业 | 吊装预制构件上站人 | 一般隐患 |  |  | 人
涵洞/起重吊装/起重作业 | 超过六级大风时进行吊装 | 重大隐患 | 30人以上 | 低 | 环境
涵洞/起重吊装/起重作业 | 超载作业 | 重大隐患 | 10-29人 | 中 | 物
涵洞/起重吊装/起重作业 | 多机作业时无专人指挥 | 一般隐患 |  |  | 人
涵洞/起重吊装/起重作业 | 钢筋、钢管等细长物吊装时捆扎不牢固 | 一般隐患 |  |  | 物
涵洞/起重吊装/起重作业 | 吊物从人员上空通过，吊臂下有人 | 一般隐患 |  |  | 物
涵洞/起重吊装/起重作业 | 吊钩处于最低点时钢丝绳剩余少于2圈 | 一般隐患 |  |  | 物
涵洞/起重吊装/起重作业 | 起重吊装作业区域无警戒 | 一般隐患 |  |  | 管理
涵洞/机械 | 机械
涵洞/机械/混凝土机械 | 混凝土机械
涵洞/机械/混凝土机械/混凝土泵车 | 混凝土泵车
涵洞/机械/混凝土机械/混凝土泵车 | 混凝土泵车作业前未检查输送管路 | 一般隐患 |  |  | 物
涵洞/机械/混凝土机械/混凝土泵车 | 布料杆使用超过规定直径的配管 | 一般隐患 |  |  | 物
涵洞/机械/混凝土机械/混凝土泵车 | 布料杆装接的软管未上防脱安全带 | 一般隐患 |  |  | 物
涵洞/机械/混凝土机械/混凝土泵车 | 用布料杆起吊或拖拉物件 | 一般隐患 |  |  | 物
涵洞/机械/混凝土机械/混凝土泵车 | 六级及以大风环境下上使用布料杆输送混凝土 | 一般隐患 |  |  | 环境
涵洞/机械/混凝土机械/混凝土泵车 | 布料杆伸出状态时移动车身 | 一般隐患 |  |  | 物
涵洞/机械/混凝土机械/混凝土泵车 | 清洗管道时管道出口端前方站人 | 一般隐患 |  |  | 人
涵洞/机械/混凝土机械/混凝土搅拌车 | 混凝土搅拌车
涵洞/机械/混凝土机械/混凝土搅拌车 | 搅拌筒、滑槽、机架缓冲件有裂痕和损伤 | 一般隐患 |  |  | 物
涵洞/机械/混凝土机械/混凝土搅拌车 | 滑槽止动器损坏 | 一般隐患 |  |  | 物
涵洞/机械/打桩机械 | 打桩机械
涵洞/机械/打桩机械 | 桩基作业场地不平整、未压实，承载力不满足规定 | 一般隐患 |  |  | 物
涵洞/机械/打桩机械 | 作业前未检查传动机构、齿轮箱、防护罩、吊具、钢丝绳、制动器等是否符合规定 | 一般隐患 |  |  | 物
涵洞/机械/打桩机械 | 遇雷雨、大雾和六级以上大风等恶劣天气环境下未停止作业 | 一般隐患 |  |  | 环境
涵洞/机械/打桩机械 | 超过七级大风或风暴警报时，未将桩机顺风向停置，加装缆风绳或将立柱提前放倒 | 一般隐患 |  |  | 环境
涵洞/施工用电 | 施工用电
涵洞/施工用电/配电箱开关箱 | 配电箱开关箱
涵洞/施工用电/配电箱开关箱 | 非专业人员操作 | 一般隐患 |  |  | 人
涵洞/施工用电/配电箱开关箱 | 不符合“三级配电两级保护”要求 | 一般隐患 |  |  | 物
涵洞/施工用电/配电箱开关箱 | 开关箱(末级)无漏电保护或保护器失灵 | 一般隐患 |  |  | 物
涵洞/施工用电/配电箱开关箱 | 漏电保护装置参数不匹配 | 一般隐患 |  |  | 物
涵洞/施工用电/配电箱开关箱 | 接地阻值不符合规定 | 一般隐患 |  |  | 物
涵洞/施工用电/配电箱开关箱 | 电箱内无隔离开关 | 一般隐患 |  |  | 物
涵洞/施工用电/配电箱开关箱 | 违反“—机、一闸、一漏、一箱”规定 | 一般隐患 |  |  | 物
涵洞/施工用电/配电箱开关箱 | 安装位置不当、周围杂物多等不便操作 | 一般隐患 |  |  | 物
涵洞/施工用电/配电箱开关箱 | 闸具损坏、闸具不符合要求 | 一般隐患 |  |  | 物
涵洞/施工用电/配电箱开关箱 | 配电箱内多路配电无标记 | 一般隐患 |  |  | 物
涵洞/施工用电/配电箱开关箱 | 电箱下引出线路混乱 | 一般隐患 |  |  | 物
涵洞/施工用电/配电箱开关箱 | 用电线路未架空或套管保护 | 一般隐患 |  |  | 物
涵洞/施工用电/配电箱开关箱 | 电箱无门、无锁、无防雨措施 | 一般隐患 |  |  | 物
涵洞/施工用电/现场照明 | 现场照明
涵洞/施工用电/现场照明 | 灯具金属外壳未作接零保护 | 一般隐患 |  |  | 物
涵洞/施工用电/现场照明 | 使用违规灯具 | 一般隐患 |  |  | 物
涵洞/施工用电/现场照明 | 夜间施工无照明或亮度不满足要求 | 一般隐患 |  |  | 环境
涵洞/施工用电/现场照明 | 灯具无防雨措施 | 一般隐患 |  |  | 环境
矿山 | 矿山
矿山/安全管理 | 安全管理
矿山/安全管理/证照齐全 | 证照齐全
矿山/安全管理/证照齐全 | 采矿许可证、安全生产许可证，工商营业执照、民用爆炸物品使用许可证、爆破作业单位许可证不全或没有 | 一般隐患 |  |  | 管理
矿山/安全管理/证照齐全 | 生产经营单位无主要负责人、安全管理人员安全资格证及各类特种作业人员的资格证书 | 一般隐患 |  |  | 管理
矿山/安全管理/组织机构 | 组织机构
矿山/安全管理/组织机构 | 未设置安全质量管理部门，专职安全质量管理人员不足或未配备 | 一般隐患 |  |  | 管理
矿山/安全管理/组织机构 | 安全生产管理人员无有关主管部门对其安全生产知识和管理能力考核合格证书 | 一般隐患 |  |  | 管理
矿山/安全管理/规章制度 | 规章制度
矿山/安全管理/规章制度 | 未建立健全行政领导岗位安全生产责任制、职能机构安全生产责任制、岗位人员的安全生产责任制，未建立落实矿领导带班下井制度，并将执行情况报当地安全监管部门备案 | 一般隐患 |  |  | 管理
矿山/安全管理/规章制度 | 未建立健全安全会议制度、安全目标管理制度、安全奖惩制度、安全技术审批制度、危险源监控和安全隐患排查制度、安全检查制度、安全教育培训制度、安全办公会议制度、安全费用提取制度 | 一般隐患 |  |  | 管理
矿山/安全管理/规章制度 | 未建立主要机械设备（挖机、运输卡车、提升机、岩石电钻、排水泵及风机等）操作规程 | 一般隐患 |  |  | 管理
矿山/安全管理/安全教育培训 | 安全教育培训
矿山/安全管理/安全教育培训 | 新进矿山的作业员工上岗前，未进行安全教育、培训 | 一般隐患 |  |  | 管理
矿山/安全管理/安全教育培训 | 生产作业人员，未进行每年在职安全教育、培训，或者教育培训的时间不足 | 一般隐患 |  |  | 管理
矿山/安全管理/安全教育培训 | 特种作业人员上岗前，未按照国家有关规定经专门的安全作业培训，且无证上岗 | 一般隐患 |  |  | 管理
矿山/安全管理/安全投入 | 安全投入
矿山/安全管理/安全投入 | 未及时、足额提取安全费用和按规定使用 | 一般隐患 |  |  | 管理
矿山/安全管理/安全投入 | 未按要求建立矿山“安全避险六大系统” | 一般隐患 |  |  | 管理
矿山/安全管理/劳动保护 | 劳动保护
矿山/安全管理/劳动保护 | 没有为员工提供符合标准的劳动防护用品 | 一般隐患 |  |  | 管理
矿山/安全管理/劳动保护 | 没有监督、教育从业人员按照使用规则佩戴、使用劳保用品 | 一般隐患 |  |  | 管理
矿山/安全管理/劳动保护 | 未说明有关保障从业人员劳动安全、防止职业危害的事项 | 一般隐患 |  |  | 管理
矿山/安全管理/隐患排查 处理 | 隐患排查 处理
矿山/安全管理/隐患排查 处理 | 安全生产管理人员未对安全生产状况进行经常性检查； | 一般隐患 |  |  | 管理
矿山/安全管理/隐患排查 处理 | 对检查中发现的安全问题，未立即处理； | 一般隐患 |  |  | 管理
矿山/安全管理/隐患排查 处理 | 不能处理的安全问题，未及时报告本单位有关负责人，并且未及时将检查及处理情况记录 | 一般隐患 |  |  | 管理
矿山/安全管理/隐患排查 处理 | 未对重大危险源登记建档，未进行定期检测、评估、监控，制定应急预案，未告知从业人员和相关人员在紧急情况下应当采取的应急措施 | 一般隐患 |  |  | 管理
矿山/安全管理/应急救援 | 应急救援
矿山/安全管理/应急救援 | 生产经营单位未制订相应的应急预案 | 一般隐患 |  |  | 管理
矿山/安全管理/应急救援 | 未组织专家对本单位编制的应急预案进行评审，并形成书面纪要并附有专家名单 | 一般隐患 |  |  | 管理
矿山/安全管理/应急救援 | 未制订应急预案演练计划，并未进行现场演练 | 一般隐患 |  |  | 管理
矿山/露天矿生产现场 | 露天矿生产现场
矿山/露天矿生产现场/钻机穿孔 | 钻机穿孔
矿山/露天矿生产现场/钻机穿孔/一般规定 | 一般规定
矿山/露天矿生产现场/钻机穿孔/一般规定 | 未持证上岗 | 一般隐患 |  |  | 管理
矿山/露天矿生产现场/钻机穿孔/一般规定 | 身体状态不良（有酒后或带病工作）上岗 | 重大隐患 | 1-2人 | 低 | 人
矿山/露天矿生产现场/钻机穿孔/压力容器 | 压力容器
矿山/露天矿生产现场/钻机穿孔/压力容器 | 压力容器未进行检测或检测不合格 | 一般隐患 |  |  | 物
矿山/露天矿生产现场/钻机穿孔/压力容器 | 空压机防护罩缺失或不够稳固 | 一般隐患 |  |  | 物
矿山/露天矿生产现场/钻机穿孔/压力容器 | 使用有破损、老化的高压风管 | 一般隐患 |  |  | 物
矿山/露天矿生产现场/钻机穿孔/压力容器 | 高压风管布设在设备和车辆容易碾压到的地方 | 一般隐患 |  |  | 物
矿山/露天矿生产现场/钻机穿孔/压力容器 | 高压力风管连接处不紧固牢靠 | 一般隐患 |  |  | 物
矿山/露天矿生产现场/钻机穿孔/压力容器 | 高压风管连接头用铁丝绑扎 | 一般隐患 |  |  | 物
矿山/露天矿生产现场/钻机穿孔/压力容器 | 高压力风管连接处未用安全锁链捆索 | 一般隐患 |  |  | 物
矿山/露天矿生产现场/钻机穿孔/钻机操作 | 钻机操作
矿山/露天矿生产现场/钻机穿孔/钻机操作 | 钻机转动、旋转、传动皮带部位未设置有效且固定可靠的防护罩 | 一般隐患 |  |  | 物
矿山/露天矿生产现场/钻机穿孔/钻机操作 | 钻机履带的螺栓和销轴未紧固 | 一般隐患 |  |  | 物
矿山/露天矿生产现场/钻机穿孔/钻机操作 | 钻机的操作和辅助人员未佩戴劳保防护用品上岗 | 一般隐患 |  |  | 人
矿山/露天矿生产现场/钻机穿孔/钻机操作 | 钻机未配置有效的灭火设备或布置不合理、拿取不方便 | 一般隐患 |  |  | 物
矿山/露天矿生产现场/钻机穿孔/钻机操作 | 钻机无有效的防、降尘措施 | 一般隐患 |  |  | 物
矿山/露天矿生产现场/钻机穿孔/钻机操作 | 钻机操作人员没有按穿孔设计孔网参数穿孔 | 一般隐患 |  |  | 人
矿山/露天矿生产现场/钻机穿孔/钻机操作 | 操作钻机稳车时，没有与台阶坡顶线保持足够的安全距离 | 一般隐患 |  |  | 人
矿山/露天矿生产现场/钻机穿孔/钻机操作 | 钻机千斤顶下采用活动石块垫平 | 一般隐患 |  |  | 物
矿山/露天矿生产现场/钻机穿孔/钻机操作 | 钻机作业时，有人在钻机平台上行走 | 一般隐患 |  |  | 人
矿山/露天矿生产现场/钻机穿孔/钻机操作 | 钻机作业时，有非操作人员在其周围停留 | 一般隐患 |  |  | 人
矿山/露天矿生产现场/钻机穿孔/钻机操作 | 钻机与下部台阶接近坡底线的铲装设备同时作业 | 一般隐患 |  |  | 管理
矿山/露天矿生产现场/钻机穿孔/钻机操作 | 钻机长时间停机，未切断机上电源 | 一般隐患 |  |  | 人
矿山/露天矿生产现场/钻机穿孔/钻机操作 | 钻机靠近台阶边缘行走时，没有检查行走路线安全性和进行安全距离确认 | 一般隐患 |  |  | 人
矿山/露天矿生产现场/钻机穿孔/钻机操作 | 钻机移动时，没有专人人进行引导和监护 | 一般隐患 |  |  | 管理
矿山/露天矿生产现场/钻机穿孔/钻机操作 | 钻机行走前，司机未先鸣笛 | 一般隐患 |  |  | 人
矿山/露天矿生产现场/钻机穿孔/钻机操作 | 钻机行走时，履带前后有人行走 | 重大隐患 | 1-2人 | 低 | 人
矿山/露天矿生产现场/钻机穿孔/钻机操作 | 钻机在坡度超过15度坡道行走，未放下钻架 | 一般隐患 |  |  | 人
矿山/露天矿生产现场/钻机穿孔/钻机操作 | 钻机在行走时，忽然进行90°急转弯 | 一般隐患 |  |  | 人
矿山/露天矿生产现场/钻机穿孔/钻机操作 | 钻机通过高、低压线路时，未与其保持足够安全距离 | 重大隐患 | 1-2人 | 中 | 人
矿山/露天矿生产现场/钻机穿孔/钻机操作 | 钻机长时间在斜坡道上停留 | 一般隐患 |  |  | 物
矿山/露天矿生产现场/钻机穿孔/钻机操作 | 夜间远距离行走时，没有充分的照明 | 一般隐患 |  |  | 环境 | 其他
矿山/露天矿生产现场/钻机穿孔/钻机操作 | 起落钻架时，有非操作人员在危险范围内停留 | 重大隐患 | 1-2人 | 低 | 人
矿山/露天矿生产现场/钻机穿孔/钻机操作 | 钻机在装药未起爆的炮孔周围小于2m范围内穿孔 | 一般隐患 |  |  | 人
矿山/露天矿生产现场/钻机穿孔/钻机操作 | 钻机作业时距坡顶线、坡脚线小于安全距离 | 重大隐患 | 1-2人 | 中 | 人
矿山/露天矿生产现场/钻机穿孔/钻机操作 | 钻机在挖掘台阶爆堆的最后一个采掘带边缘作业或停留 | 一般隐患 |  |  | 人
矿山/露天矿生产现场/钻机穿孔/钻机操作 | 人工更换钻杆时，未能做好钻杆防倾覆准备 | 重大隐患 | 1-2人 | 中 | 人
矿山/露天矿生产现场/钻机穿孔/钻机操作 | 移动钻机电缆和停、切、送电源时，电工未严格穿戴好高压绝缘手套和绝缘鞋 | 重大隐患 | 1-2人 | 中 | 人
矿山/露天矿生产现场/钻机穿孔/钻机操作 | 移动钻机电缆和停、切、送电源时，电工没有使用符合安全要求的电缆钩 | 重大隐患 | 1-2人 | 中 | 人
矿山/露天矿生产现场/钻机穿孔/钻机操作 | 跨越公路的电缆，未进行安全防护 | 一般隐患 |  |  | 人
矿山/露天矿生产现场/钻机穿孔/钻机操作 | 钻机电路发生接地故障时，没有立即停机 | 一般隐患 |  |  | 人
矿山/露天矿生产现场/钻机穿孔/钻机操作 | 钻机电路发生接地故障时，仍有人任意上、下钻机 | 重大隐患 | 1-2人 | 低 | 人
矿山/露天矿生产现场/钻机穿孔/钻机操作 | 钻机停机时，未落下钻架 | 一般隐患 |  |  | 物
矿山/露天矿生产现场/钻机穿孔/钻机操作 | 大风天气，仍然上钻架顶作 | 重大隐患 | 1-2人 | 低 | 环境 | 风
矿山/露天矿生产现场/钻机穿孔/钻机操作 | 暴雨天气，仍然上钻架顶作 | 重大隐患 | 1-2人 | 低 | 环境 | 雨
矿山/露天矿生产现场/钻机穿孔/钻机操作 | 打雷天气，仍然上钻架顶作 | 重大隐患 | 1-2人 | 低 | 环境 | 雷电
矿山/露天矿生产现场/钻机穿孔/钻机操作 | 大雪天气，仍然上钻架顶作 | 重大隐患 | 1-2人 | 低 | 环境 | 冰雪
矿山/露天矿生产现场/爆破 | 爆破
矿山/露天矿生产现场/爆破/一般规定 | 一般规定
矿山/露天矿生产现场/爆破/一般规定 | 在进行爆破前没有矿长审批的专业爆破设计 | 一般隐患 |  |  | 管理
矿山/露天矿生产现场/爆破/一般规定 | 爆破操作人员未持证上岗 | 一般隐患 |  |  | 管理
矿山/露天矿生产现场/爆破/一般规定 | 露天与井下爆破相互影响时，采用同时爆破 | 重大隐患 | 10-29人 | 中 | 管理
矿山/露天矿生产现场/爆破/一般规定 | 露天与井下爆破相互影响时，爆破安全员未通知对方撤出危险区内的人员 | 重大隐患 | 10-29人 | 中 | 人
矿山/露天矿生产现场/爆破/一般规定 | 在两个相邻的组合台阶同时进行爆破 | 一般隐患 |  |  | 管理
矿山/露天矿生产现场/爆破/一般规定 | 邻近最终边坡作业未用控制爆破减震 | 一般隐患 |  |  | 管理
矿山/露天矿生产现场/爆破/一般规定 | 爆破作业现场未设置坚固的人员避炮设施 | 重大隐患 | 1-2人 | 低 | 管理
矿山/露天矿生产现场/爆破/火工品运输 | 火工品运输
矿山/露天矿生产现场/爆破/火工品运输 | 未使用专用爆破器材运输车运输火工品 | 重大隐患 | 1-2人 | 中 | 管理
矿山/露天矿生产现场/爆破/火工品运输 | 运输车车厢、车底未用不发火材料作护衬和软垫，有尖锐物外露 | 重大隐患 | 1-2人 | 中 | 物
矿山/露天矿生产现场/爆破/火工品运输 | 爆破运输车上无危险标志 | 一般隐患 |  |  | 物
矿山/露天矿生产现场/爆破/火工品运输 | 爆破运输车上无灭火器、防静电装置 | 重大隐患 | 1-2人 | 低 | 物
矿山/露天矿生产现场/爆破/火工品运输 | 用自卸汽车运载易燃、易爆物品 | 重大隐患 | 1-2人 | 中 | 物
矿山/露天矿生产现场/爆破/火工品运输 | 运输车排气管上无防火帽 | 重大隐患 | 1-2人 | 高 | 物
矿山/露天矿生产现场/爆破/火工品运输 | 爆破器材和其他货物混装 | 重大隐患 | 1-2人 | 中 | 物
矿山/露天矿生产现场/爆破/火工品运输 | 装卸火工品时，有投掷、冲击和碰撞情况发生 | 重大隐患 | 1-2人 | 中 | 人
矿山/露天矿生产现场/爆破/火工品运输 | 装卸火工品时，人员没有按规定穿戴劳保用品 | 重大隐患 | 1-2人 | 低 | 人
矿山/露天矿生产现场/爆破/装药管理 | 装药管理
矿山/露天矿生产现场/爆破/装药管理 | 爆破区域内使用明火或吸烟 | 重大隐患 | 30人以上 | 中 | 人
矿山/露天矿生产现场/爆破/装药管理 | 切割已连接好的的雷管、导爆管或已插入炸药里的导爆索和导火索等起爆物品 | 重大隐患 | 30人以上 | 低 | 人
矿山/露天矿生产现场/爆破/装药管理 | 易燃易爆器材，放在电缆接头、接地极附近 | 重大隐患 | 10-29人 | 低 | 人
矿山/露天矿生产现场/爆破/装药管理 | 装药或填充炮孔时使用易产生静电的炮杆 | 重大隐患 | 3-9人 | 中 | 人
矿山/露天矿生产现场/爆破/装药管理 | 装药区域外缘未设警戒标志 | 一般隐患 |  |  | 管理
矿山/露天矿生产现场/爆破/起爆管理 | 起爆管理
矿山/露天矿生产现场/爆破/起爆管理 | 警戒人员未能履行警戒职责 | 重大隐患 | 10-29人 | 中 | 人
矿山/露天矿生产现场/爆破/起爆管理 | 人员及设备未撤到安全地点就起爆 | 重大隐患 | 30人以上 | 中 | 人
矿山/露天矿生产现场/爆破/起爆管理 | 负责起爆人员未做好自身安全防护就冒然起爆 | 重大隐患 | 1-2人 | 低 | 人
矿山/露天矿生产现场/爆破/起爆管理 | 避炮人员以机械设备做掩体 | 重大隐患 | 1-2人 | 高 | 人
矿山/露天矿生产现场/爆破/起爆管理 | 起爆后，爆破负责人未按规定要求解除警报 | 重大隐患 | 1-2人 | 中 | 人
矿山/露天矿生产现场/爆破/起爆管理 | 未解除警戒之前，警戒人员未及时制止强行通过的人员及设备 | 重大隐患 | 1-2人 | 中 | 人
矿山/露天矿生产现场/爆破/起爆管理 | 爆破前，人员和设备未远离高边坡 | 重大隐患 | 1-2人 | 低 | 人
矿山/露天矿生产现场/爆破/盲炮处理 | 盲炮处理
矿山/露天矿生产现场/爆破/盲炮处理 | 发现盲炮、瞎炮，未及时汇报 | 重大隐患 | 3-9人 | 中 | 人
矿山/露天矿生产现场/爆破/盲炮处理 | 发现盲炮、瞎炮，未及时进行处理 | 重大隐患 | 3-9人 | 中 | 人
矿山/露天矿生产现场/爆破/盲炮处理 | 发现盲炮、瞎炮，未设明显标志 | 一般隐患 |  |  | 人
矿山/露天矿生产现场/爆破/盲炮处理 | 发生拒爆或半爆时，未按规定处理 | 重大隐患 | 1-2人 | 高 | 人
矿山/露天矿生产现场/爆破/盲炮处理 | 剩余的爆破材料，未能按要求退回炸药库 | 重大隐患 | 1-2人 | 高 | 人
矿山/露天矿生产现场/挖装 | 挖装
矿山/露天矿生产现场/挖装/一般规定 | 一般规定
矿山/露天矿生产现场/挖装/一般规定 | 操作人员未持证上岗 | 一般隐患 |  |  | 管理
矿山/露天矿生产现场/挖装/一般规定 | 工作人员身体状态不良（有酒后或带病工作）上岗 | 一般隐患 |  |  | 人
矿山/露天矿生产现场/挖装/一般规定 | 未按要求穿戴劳保用品 | 一般隐患 |  |  | 人
矿山/露天矿生产现场/挖装/一般规定 | 在采掘设备上存放汽油和其他易燃易爆材料 | 重大隐患 | 1-2人 | 高 | 物
矿山/露天矿生产现场/挖装/挖掘机作业 | 挖掘机作业
矿山/露天矿生产现场/挖装/挖掘机作业 | 挖掘机汽笛或警报器损坏或缺失 | 一般隐患 |  |  | 物
矿山/露天矿生产现场/挖装/挖掘机作业 | 进行各种操作时，没有按要求发出提示信号 | 一般隐患 |  |  | 人
矿山/露天矿生产现场/挖装/挖掘机作业 | 夜间作业时，作业场地照明不足 | 一般隐患 |  |  | 环境 | 其他
矿山/露天矿生产现场/挖装/挖掘机作业 | 挖掘机作业时，发现悬浮岩块或崩塌征兆、盲炮等情况，未立即停止作业 | 重大隐患 | 1-2人 | 中 | 人
矿山/露天矿生产现场/挖装/挖掘机作业 | 挖掘机作业时，悬臂和铲斗下面及工作面附近，有人停留 | 重大隐患 | 1-2人 | 中 | 人
矿山/露天矿生产现场/挖装/挖掘机作业 | 挖掘机作业时，将运输设备装载过满或装载不均 | 一般隐患 |  |  | 物
矿山/露天矿生产现场/挖装/挖掘机作业 | 挖掘机装车时，将巨大岩块装入车的一端 | 一般隐患 |  |  | 物
矿山/露天矿生产现场/挖装/挖掘机作业 | 装车时铲斗压碰汽车车帮 | 一般隐患 |  |  | 人
矿山/露天矿生产现场/挖装/挖掘机作业 | 装车时铲斗卸矿高度超过O.5m | 一般隐患 |  |  | 人
矿山/露天矿生产现场/挖装/挖掘机作业 | 用挖掘机铲斗处理粘厢车辆 | 一般隐患 |  |  | 人
矿山/露天矿生产现场/挖装/挖掘机作业 | 在同一平台上作业时，挖掘机的间距小于其最大挖掘半径的3倍，（或小于50m） | 一般隐患 |  |  | 管理
矿山/露天矿生产现场/挖装/挖掘机作业 | 上、下台阶同时作业的挖掘机，未按规定要求沿台阶走向错开一定的距离 | 一般隐患 |  |  | 管理
矿山/露天矿生产现场/挖装/挖掘机作业 | 挖掘机未在作业平台的稳定范围内行走 | 一般隐患 |  |  | 人
矿山/露天矿生产现场/挖装/挖掘机作业 | 未采取防止沉陷的措施，挖掘机就在松软或泥泞的场地上行走 | 一般隐患 |  |  | 人
矿山/露天矿生产现场/挖装/挖掘机作业 | 挖掘机上下坡时未采取防滑措施 | 一般隐患 |  |  | 人
矿山/露天矿生产现场/挖装/挖掘机作业 | 挖掘机、前装机铲装作业时，铲斗从车辆驾驶室上方通过 | 一般隐患 |  |  | 人
矿山/露天矿生产现场/挖装/挖掘机作业 | 装车时，汽车司机停留有落石危险的地方 | 重大隐患 | 1-2人 | 中 | 人
矿山/露天矿生产现场/挖装/挖掘机作业 | 采掘掌子面超高，与挖掘机型号不匹配 | 重大隐患 | 1-2人 | 中 | 物
矿山/露天矿生产现场/挖装/挖掘机作业 | 挖掘机在作业前未清理坡面浮石 | 一般隐患 |  |  | 人
矿山/露天矿生产现场/挖装/挖掘机作业 | 挖掘机运转时进行加油、修理、调整、焊接、清扫等工作 | 重大隐患 | 1-2人 | 中 | 人
矿山/露天矿生产现场/挖装/挖掘机作业 | 挖掘机装车时，运输车司机离开驾驶室或将身体任何部位伸出驾驶室 | 重大隐患 | 1-2人 | 中 | 人
矿山/露天矿生产现场/挖装/挖掘机作业 | 挖掘机强行挖掘爆破后未解体的岩石，用铲斗砸大块横扫大块 | 一般隐患 |  |  | 人
矿山/露天矿生产现场/挖装/挖掘机作业 | 挖机停止作业，铲斗未置于地面 | 一般隐患 |  |  | 物
矿山/露天矿生产现场/运输 | 运输
矿山/露天矿生产现场/运输/一般规定 | 一般规定
矿山/露天矿生产现场/运输/一般规定 | 驾驶员未持证上岗 | 一般隐患 |  |  | 管理
矿山/露天矿生产现场/运输/一般规定 | 驾驶员未经岗前培训就上岗 | 一般隐患 |  |  | 管理
矿山/露天矿生产现场/运输/一般规定 | 未定期对制动、轮胎螺丝、油路、电路等进行检查保养 | 一般隐患 |  |  | 管理
矿山/露天矿生产现场/运输/一般规定 | 深凹露天矿运输矿(岩)石的汽车，未采取尾气净化措施 | 一般隐患 |  |  | 物
矿山/露天矿生产现场/运输/一般规定 | 在驾驶室外平台、脚踏板及车斗载人 | 重大隐患 | 1-2人 | 中 | 人
矿山/露天矿生产现场/运输/一般规定 | 汽车在运行中升降车斗 | 一般隐患 |  |  | 人
矿山/露天矿生产现场/运输/作业环境 | 作业环境
矿山/露天矿生产现场/运输/作业环境 | 雾天或烟尘弥漫影响能见度时，未开亮车前雾灯与标志灯且未减速行驶 | 一般隐患 |  |  | 环境 | 雾霾
矿山/露天矿生产现场/运输/作业环境 | 雾天或烟尘弥漫影响能见度小于30米时继续行车 | 一般隐患 |  |  | 环境 | 雾霾
矿山/露天矿生产现场/运输/作业环境 | 行车视距不足20m时，未靠右暂停行驶 | 一般隐患 |  |  | 环境 | 雾霾
矿山/露天矿生产现场/运输/作业环境 | 行车视距不足20m停车时，未开启警示灯 | 一般隐患 |  |  | 环境 | 雾霾
矿山/露天矿生产现场/运输/作业环境 | 雨季节道路较滑时，没有防滑措施、未减速行驶 | 一般隐患 |  |  | 环境 | 雨
矿山/露天矿生产现场/运输/作业环境 | 雨季节道路较滑拖挂其他车辆时，没有专人指挥 | 一般隐患 |  |  | 环境 | 雨
矿山/露天矿生产现场/运输/作业环境 | 雨季节道路较滑拖挂其他车辆时，未采取有效的安全措施 | 一般隐患 |  |  | 环境 | 雨
矿山/露天矿生产现场/运输/作业环境 | 冰雪季节道路较滑时，没有防滑措施、未减速行驶 | 一般隐患 |  |  | 环境 | 冰雪
矿山/露天矿生产现场/运输/作业环境 | 冰雪季节道路较滑拖挂其他车辆时，没有专人指挥 | 一般隐患 |  |  | 环境 | 冰雪
矿山/露天矿生产现场/运输/作业环境 | 冰雪季节道路较滑拖挂其他车辆时，未采取有效的安全措施 | 一般隐患 |  |  | 环境 | 冰雪
矿山/露天矿生产现场/运输/车辆管理 | 车辆管理
矿山/露天矿生产现场/运输/车辆管理 | 正常作业条件下，车辆违章超车 | 一般隐患 |  |  | 人
矿山/露天矿生产现场/运输/车辆管理 | 运输车辆在生产干线、坡道上无故停车 | 一般隐患 |  |  | 人
矿山/露天矿生产现场/运输/车辆管理 | 汽车在靠近边坡或危险路面行驶时，随意停车 | 重大隐患 | 1-2人 | 中 | 人
矿山/露天矿生产现场/运输/车辆管理 | 车辆通过道口之前，驾驶员未减速瞭望，直接通过 | 一般隐患 |  |  | 人
矿山/露天矿生产现场/运输/车辆管理 | 运输车通过弯道、坡道、干道电缆桥时不减速行驶 | 一般隐患 |  |  | 人
矿山/露天矿生产现场/运输/车辆管理 | 运输车行驶时，前后车距小于安全规定 | 一般隐患 |  |  | 人
矿山/露天矿生产现场/运输/车辆管理 | 运输车司机在装车作业时，进行检查、维护车辆 | 一般隐患 |  |  | 人
矿山/露天矿生产现场/运输/车辆管理 | 在举升的车斗下检修时，没有采取可靠的安全措施 | 重大隐患 | 1-2人 | 中 | 人
矿山/露天矿生产现场/运输/车辆管理 | 运输车司机采用溜车方式发动车辆，下坡行驶空档滑行 | 重大隐患 | 1-2人 | 中 | 人
矿山/露天矿生产现场/运输/车辆管理 | 在坡道上停车时，司机未使用停车制动，和采取安全措施 | 一般隐患 |  |  | 人
矿山/露天矿生产现场/运输/车辆管理 | 夜间装卸车地点，照明不足 | 一般隐患 |  |  | 环境
矿山/露天矿生产现场/运输/车辆管理 | 驾驶员驾驶与准驾不相符的车辆 | 一般隐患 |  |  | 人
矿山/露天矿生产现场/运输/车辆管理 | 驾驶消防设施不全或安全机件失灵的车辆上路 | 一般隐患 |  |  | 物
矿山/露天矿生产现场/运输/车辆管理 | 驾驶车辆时打电话、抽烟或未系安全带 | 一般隐患 |  |  | 人
矿山/露天矿生产现场/运输/车辆管理 | 驾驶员过度疲劳驾驶 | 一般隐患 |  |  | 人
矿山/露天矿生产现场/运输/车辆管理 | 车辆行驶中，向窗外抛洒杂物 | 一般隐患 |  |  | 人
矿山/露天矿生产现场/运输/车辆管理 | 车辆行驶中，夜间会车不变换灯光 | 一般隐患 |  |  | 人
矿山/露天矿生产现场/运输/车辆管理 | 运输车排土场卸土时倒车速度过快，冲撞挡墙 | 重大隐患 | 1-2人 | 高 | 人
矿山/露天矿生产现场/运输/车辆管理 | 运输车辆带病（车况不良）作业 | 重大隐患 | 3-9人 | 高 | 物
矿山/露天矿生产现场/运输/车辆管理 | 运输车未面向挖掘机成45度角待装 | 一般隐患 |  |  | 物
矿山/露天矿生产现场/运输/车辆管理 | 运输车辆在停车时，未采用正规车档掩车 | 一般隐患 |  |  | 人
矿山/露天矿生产现场/排土场 | 排土场
矿山/露天矿生产现场/排土场/一般规定 | 一般规定
矿山/露天矿生产现场/排土场/一般规定 | 排土场基底工程地质条件差，选场不合理 | 一般隐患 |  |  | 管理
矿山/露天矿生产现场/排土场/一般规定 | 排土场排弃物物理力学强度低，混排比例选择不合理 | 一般隐患 |  |  | 管理
矿山/露天矿生产现场/排土场/一般规定 | 排土场最终境界20m内，排泄颗粒较小的软土 | 一般隐患 |  |  | 管理
矿山/露天矿生产现场/排土场/场内管理 | 场内管理
矿山/露天矿生产现场/排土场/场内管理 | 未经设计或技术论证，有单位在排土场内回采低品位矿石和石材 | 重大隐患 | 3-9人 | 低 | 管理
矿山/露天矿生产现场/排土场/场内管理 | 在排土场作业区或危险区内有捡矿石、捡石材和其他活动的人员 | 重大隐患 | 3-9人 | 中 | 管理
矿山/露天矿生产现场/排土场/场内管理 | 排土区域封闭不严，有不相关人员和牲畜进入 | 一般隐患 |  |  | 管理
矿山/露天矿生产现场/排土场/场内管理 | 排土场排土线整体推进不均衡，坡顶线不是直线形或弧形 | 一般隐患 |  |  | 管理
矿山/露天矿生产现场/排土场/场内管理 | 排土工作面向坡顶线方向未留有有2％～5％的反坡 | 一般隐患 |  |  | 管理
矿山/露天矿生产现场/排土场/场内管理 | 排土场指挥人员站在挡土墙上指挥倒车 | 重大隐患 | 1-2人 | 中 | 人
矿山/露天矿生产现场/排土场/场内管理 | 排土场指挥人员站距离车辆太近 | 重大隐患 | 1-2人 | 中 | 人
矿山/露天矿生产现场/排土场/场内管理 | 高台阶排土场，没有专人负责观测和管理 | 一般隐患 |  |  | 管理
矿山/露天矿生产现场/排土场/场内管理 | 在高台阶排土场，发现危险征兆，未采取有效措施及时处理 | 一般隐患 |  |  | 管理
矿山/露天矿生产现场/排土场/弃土作业 | 弃土作业
矿山/露天矿生产现场/排土场/弃土作业 | 进行排弃作业时，未圈定危险范围、设立警戒标志 | 一般隐患 |  |  | 物
矿山/露天矿生产现场/排土场/弃土作业 | 进行排弃作业时，有无关人员进入危险范围内 | 重大隐患 | 1-2人 | 中 | 人
矿山/露天矿生产现场/排土场/弃土作业 | 运输车排土作业时，未设专人指挥 | 一般隐患 |  |  | 物
矿山/露天矿生产现场/排土场/弃土作业 | 运输车未按规定顺序排弃土岩 | 重大隐患 | 1-2人 | 中 | 物
矿山/露天矿生产现场/排土场/弃土作业 | 在同一地段进行卸车和推土作业时，设备之间的安全距离不足 | 一般隐患 |  |  | 管理
矿山/露天矿生产现场/排土场/弃土作业 | 运输车卸土时，没有垂直于排土工作线 | 一般隐患 |  |  | 管理
矿山/露天矿生产现场/排土场/弃土作业 | 运输车，距排土工作面50～200m时速度高于16km/h，50m范围内高于8km/h | 一般隐患 |  |  | 物
矿山/露天矿生产现场/排土场/弃土作业 | 运输车倒车速度大于5km/h，采用高速倒车，冲撞安全车挡 | 一般隐患 |  |  | 物
矿山/露天矿生产现场/排土场/弃土作业 | 排土卸载平台边缘，没有挡土墙，（其高度不小于轮胎直径的1／2，车挡顶宽和底宽分别不小于轮胎直径的1/4和3/4） | 重大隐患 | 1-2人 | 高 | 物
矿山/露天矿生产现场/排土场/弃土作业 | 排土场挡墙高度不够、低头排土，场地凹凸不平 | 重大隐患 | 1-2人 | 高 | 人
矿山/露天矿生产现场/排土场/作业环境 | 作业环境
矿山/露天矿生产现场/排土场/作业环境 | 坡顶线内侧30m范围内有大面积裂缝（缝宽0.1m～0.25m）或不正常下沉（0.1m～0.2m）时，进行排土作业 | 一般隐患 |  |  | 管理
矿山/露天矿生产现场/排土场/作业环境 | 排土场产生沉降时，未查明原因并处理，就恢复排土作业 | 重大隐患 | 1-2人 | 中 | 环境
矿山/露天矿生产现场/排土场/作业环境 | 排土场作业区内烟雾、粉尘、照明等因素导致驾驶员视距小于30m，进行推土作业 | 重大隐患 | 1-2人 | 中 | 环境 | 其他
矿山/露天矿生产现场/排土场/作业环境 | 遇暴雨、大雪、大风等恶劣天气时，仍然进行推土作业 | 一般隐患 |  |  | 人
矿山/露天矿生产现场/排土场/作业环境 | 排土作业区未设置限速牌等安全标志牌 | 一般隐患 |  |  | 管理
矿山/露天矿生产现场/排土场/作业环境 | 排土作业区照明不足 | 重大隐患 | 1-2人 | 中 | 环境 | 其他
矿山/露天矿生产现场/排土场/作业环境 | 排土作业区未配备质量合格的钢丝绳(多于4根)、大卸扣(多于4个)等应急工具 | 一般隐患 |  |  | 物
矿山/露天矿生产现场/排土场/作业环境 | 排土作业区，未配备指挥工作间和通讯工具 | 一般隐患 |  |  | 物
矿山/露天矿生产现场/排土场/推土作业 | 推土作业
矿山/露天矿生产现场/排土场/推土作业 | 推土机作业时，刮板超出平台边缘 | 一般隐患 |  |  | 人
矿山/露天矿生产现场/排土场/推土作业 | 推土机距离平台边缘小于5m时，未低速运行 | 一般隐患 |  |  | 人
矿山/露天矿生产现场/排土场/推土作业 | 在排土场边缘，推土机沿平行坡顶线方向推土 | 一般隐患 |  |  | 人
矿山/露天矿生产现场/排土场/推土作业 | 推土机推土时后退开向平台边缘 | 一般隐患 |  |  | 人
矿山/露天矿生产现场/排土场/推土作业 | 推土机牵引车辆或其他设备时，被牵引的车辆或设备没有人操纵 | 重大隐患 | 1-2人 | 低 | 人
矿山/露天矿生产现场/排土场/推土作业 | 推土机牵引车辆或其他设备时，推土机的行走速度，超过5KM/H | 重大隐患 | 1-2人 | 低 | 人
矿山/露天矿生产现场/排土场/推土作业 | 推土机牵引车辆或其他设备时，采用缆绳牵引 | 重大隐患 | 1-2人 | 高 | 物
矿山/露天矿生产现场/排土场/推土作业 | 推土机发动时，机体下面和近旁仍有人作业或逗留 | 重大隐患 | 1-2人 | 中 | 人
矿山/露天矿生产现场/排土场/推土作业 | 推土机行走时，有人员站在推土机上或刮板架上 | 重大隐患 | 1-2人 | 低 | 人
矿山/露天矿生产现场/排土场/推土作业 | 推土机发动机运转且刮板抬起时，司机离开驾驶室 | 重大隐患 | 1-2人 | 高 | 人
矿山/露天矿生产现场/排土场/推土作业 | 推土机的检修、润滑和调整，未在平整的地面上进行 | 一般隐患 |  |  | 人
矿山/露天矿生产现场/排土场/推土作业 | 有人在推土机提起的刮板上停留或进行检查 | 重大隐患 | 1-2人 | 中 | 人
矿山/露天矿生产现场/排土场/推土作业 | 推土机带病（车况不良）作业 | 重大隐患 | 1-2人 | 中 | 物
矿山/露天矿生产现场/排土场/推土作业 | 检查推土机刮板时，未将其放稳在垫板上，并未关闭发动机 | 重大隐患 | 1-2人 | 中 | 人
矿山/露天矿生产现场/防排水 | 防排水
矿山/露天矿生产现场/防排水/一般规定 | 一般规定
矿山/露天矿生产现场/防排水/一般规定 | 露天矿山未设置防、排水机构，没有每年制定防排水措施，并定期检查措施执行情况 | 一般隐患 |  |  | 管理
矿山/露天矿生产现场/防排水/一般规定 | 露天采场的总出入沟口、平硐口、排水井口和工业场地，未采取妥善的防洪措施 | 一般隐患 |  |  | 管理
矿山/露天矿生产现场/防排水/一般规定 | 未调查矿区及其附近地表水流系统和汇水面积，河流沟渠汇水情况，疏水能力、积水区及当地日最大降雨量，历史最高洪水位 | 一般隐患 |  |  | 管理
矿山/露天矿生产现场/防排水/一般规定 | 未按设计要求建立防、排水系统 | 重大隐患 | 1-2人 | 中 | 管理
矿山/露天矿生产现场/防排水/一般规定 | 矿山上方无截水沟防止地表、地下水渗漏到采场 | 一般隐患 |  |  | 物
矿山/露天矿生产现场/防排水/汛期防水 | 汛期防水
矿山/露天矿生产现场/防排水/汛期防水 | 汛期有滑坡可能的矿山，无防排水措施 | 一般隐患 |  |  | 物
矿山/露天矿生产现场/防排水/汛期防水 | 未编制防洪应急预案或未进行演练 | 一般隐患 |  |  | 管理
矿山/露天矿生产现场/防排水/汛期防水 | 汛期前，未疏通排土场内外截洪沟，没有进行详细检查排洪系统的安全情况 | 一般隐患 |  |  | 管理
矿山/露天矿生产现场/防排水/汛期防水 | 汛期前，未备足抗洪抢险所需物资，落实应急救援措施 | 一般隐患 |  |  | 物
矿山/露天矿生产现场/防排水/汛期防水 | 汛期前，没有了解和掌握水情和气象预报情况 | 一般隐患 |  |  | 管理
矿山/露天矿生产现场/防排水/汛期防水 | 洪水过后，未对坝体和排洪构筑物进行全面认真的检查与清理 | 一般隐患 |  |  | 管理
矿山/露天矿生产现场/防排水/排土场 防排水 | 排土场 防排水
矿山/露天矿生产现场/防排水/排土场 防排水 | 排土场没有避开山洪方向，淤塞沟渠 | 一般隐患 |  |  | 物
矿山/露天矿生产现场/防排水/排土场 防排水 | 山坡排土场周围，无可靠的截洪和排水设施拦截山坡汇水 | 一般隐患 |  |  | 物
矿山/露天矿生产现场/防排水/排土场 防排水 | 排土场内平台未设置2%～5%的反坡 | 一般隐患 |  |  | 物
矿山/露天矿生产现场/防排水/排土场 防排水 | 排土场平台上没有排水沟 | 一般隐患 |  |  | 物
矿山/露天矿生产现场/防排水/排土场 防排水 | 排土场范围内有出水点时，没有在排土之前采取措施将水疏出 | 一般隐患 |  |  | 物
矿山/露天矿生产现场/防排水/排土场 防排水 | 未在排土场底层排弃大块岩石，以便形成渗流通道 | 一般隐患 |  |  | 物
矿山/露天矿生产现场/防排水/排土场 防排水 | 未对排土场，下游泥石流拦挡坝，通讯、供电及照明线路进行巡视 | 一般隐患 |  |  | 管理
矿山/露天矿生产现场/防排水/泵站 | 泵站
矿山/露天矿生产现场/防排水/泵站 | 对凹陷型矿山没有排水泵站 | 一般隐患 |  |  | 物
矿山/露天矿生产现场/防排水/泵站 | 有淹没危险的采矿场，主排水泵的供电线路设置少于两回路 | 一般隐患 |  |  | 物
矿山/露天矿生产现场/防排水/泵站 | 未经主管部门批准，随意拆除矿山排水设施及其机电设备的保护装置 | 一般隐患 |  |  | 人
矿山/露天矿生产现场/加油站 | 加油站
矿山/露天矿生产现场/加油站/布置 | 布置
矿山/露天矿生产现场/加油站/布置 | 露天矿场运输车加油站，设置在存在安全隐患的地点 | 重大隐患 | 3-9人 | 低 | 物
矿山/露天矿生产现场/加油站/布置 | 在有明火或其他不安全因素的地点加油 | 重大隐患 | 3-9人 | 中 | 人
矿山/露天矿生产现场/加油站/布置 | 油库未设置检查合格的避雷装置 | 重大隐患 | 3-9人 | 中 | 物
矿山/露天矿生产现场/加油站/人员操作 | 人员操作
矿山/露天矿生产现场/加油站/人员操作 | 工作人员油库在附近吸烟或使用明火 | 一般隐患 |  |  | 人
矿山/露天矿生产现场/加油站/人员操作 | 工作人员在加油区域使用手机等通信工具 | 一般隐患 |  |  | 人
矿山/露天矿生产现场/加油站/人员操作 | 工作人员未穿防静电工作服，穿戴铁钉鞋，进入加油区域 | 一般隐患 |  |  | 人
矿山/露天矿生产现场/加油站/人员操作 | 车辆进入油库未减速慢行 | 重大隐患 | 1-2人 | 中 | 人
矿山/露天矿生产现场/加油站/人员操作 | 运输车加油时车辆未熄火 | 一般隐患 |  |  | 人
矿山/露天矿生产现场/加油站/人员操作 | 运输车在雷电天气未停止加油 | 一般隐患 |  |  | 人
矿山/露天矿生产现场/加油站/消防 | 消防
矿山/露天矿生产现场/加油站/消防 | 库房周围存在易燃物。（比如油污、杂草等。） | 一般隐患 |  |  | 物
矿山/露天矿生产现场/加油站/消防 | 设备漏油 | 一般隐患 |  |  | 物
矿山/露天矿生产现场/加油站/消防 | 放电装置失灵 | 一般隐患 |  |  | 物
矿山/露天矿生产现场/加油站/消防 | 油库消防器材类型、数量、位置、状态不符合要求 | 一般隐患 |  |  | 物
矿山/露天矿生产现场/加油站/消防 | 无醒目的防火标志 | 一般隐患 |  |  | 物
矿山/露天矿生产现场/加油站/消防 | 未严格执行油库管理制度及火灾爆炸事故应急预案 | 重大隐患 | 1-2人 | 低 | 人
矿山/露天矿生产现场/炸药库 | 炸药库
矿山/露天矿生产现场/炸药库/制度执行 | 制度执行
矿山/露天矿生产现场/炸药库/制度执行 | 未严格执行出入库检查、登记制度 | 重大隐患 |  |  | 人
矿山/露天矿生产现场/炸药库/制度执行 | 未能执行“双门双人双锁”制度 | 一般隐患 |  |  | 人
矿山/露天矿生产现场/炸药库/制度执行 | 未执行爆炸物品储存、发放、使用和退库制度 | 重大隐患 |  |  | 人
矿山/露天矿生产现场/炸药库/制度执行 | 将炸药雷管和爆破器材混放乱放 | 重大隐患 |  |  | 人
矿山/露天矿生产现场/炸药库/制度执行 | 炸药雷管和爆破器材库存数量超标 | 重大隐患 |  |  | 物
矿山/露天矿生产现场/炸药库/库区管理 | 库区管理
矿山/露天矿生产现场/炸药库/库区管理 | 将任何火种及易引燃烧、爆炸的物品带入仓库 | 重大隐患 |  |  | 人
矿山/露天矿生产现场/炸药库/库区管理 | 无关人员进入库区 | 一般隐患 |  |  | 人
矿山/露天矿生产现场/炸药库/库区管理 | 进入库区人员未交出手机 | 重大隐患 |  |  | 人
矿山/露天矿生产现场/炸药库/库区管理 | 有作业人员穿铁钉鞋及化纤衣服 | 重大隐患 |  |  | 人
矿山/露天矿生产现场/炸药库/库区管理 | 员工在搬运和储存爆炸物品时，对爆炸物品进行撞击及摔打 | 重大隐患 |  |  | 人
矿山/露天矿生产现场/炸药库/库区管理 | 炸药库防静电、防雷电措施失效或缺失 | 重大隐患 |  |  | 物
矿山/露天矿生产现场/炸药库/库区管理 | 库房周围有易燃物品和杂草 | 一般隐患 |  |  | 物
矿山/露天矿生产现场/炸药库/库区管理 | 库区内消防设施、灭火材料不齐全、完备 | 一般隐患 |  |  | 物
矿山/露天矿生产现场/炸药库/库区管理 | 库区内监控报警设施有损坏缺失 | 一般隐患 |  |  | 物
矿山/露天矿生产现场/修理厂安全管理 | 修理厂安全管理
矿山/露天矿生产现场/修理厂安全管理/一般规定 | 一般规定
矿山/露天矿生产现场/修理厂安全管理/一般规定 | 各机电设备未按技术操作规程作业 | 一般隐患 |  |  | 人
矿山/露天矿生产现场/修理厂安全管理/一般规定 | 特种作业人员未持证上岗 | 一般隐患 |  |  | 管理
矿山/露天矿生产现场/修理厂安全管理/劳保及 防护 | 劳保及 防护
矿山/露天矿生产现场/修理厂安全管理/劳保及 防护 | 消防设施配备不齐、不足 | 一般隐患 |  |  | 物
矿山/露天矿生产现场/修理厂安全管理/劳保及 防护 | 电焊、气焊作业未使用防护面罩、穿绝缘鞋 | 一般隐患 |  |  | 人
矿山/露天矿生产现场/修理厂安全管理/劳保及 防护 | 电气作业未按要求戴绝缘手套、穿绝缘鞋 | 一般隐患 |  |  | 人
矿山/露天矿生产现场/修理厂安全管理/劳保及 防护 | 操作旋转设备人员，长发、衣袖等未采取保护措施 | 一般隐患 |  |  | 人
矿山/露天矿生产现场/修理厂安全管理/劳保及 防护 | 加工工件有颗粒物飞溅的场合，未戴防护眼镜 | 一般隐患 |  |  | 人
矿山/露天矿生产现场/修理厂安全管理/劳保及 防护 | 多工种、多层次同时作业，未安排人员进行指挥和监护 | 一般隐患 |  |  | 人
矿山/露天矿生产现场/修理厂安全管理/劳保及 防护 | 物件堆放超高、占道、不稳定 | 一般隐患 |  |  | 物
矿山/露天矿生产现场/修理厂安全管理/劳保及 防护 | 工作平台、地坑、地沟等没有防护杆或盖板 | 一般隐患 |  |  | 物
矿山/露天矿生产现场/修理厂安全管理/劳保及 防护 | 高处作业任意抛掷物品 | 重大隐患 | 1-2人 | 高 | 人
矿山/露天矿生产现场/修理厂安全管理/劳保及 防护 | 吊、索具的工作状态不良 | 一般隐患 |  |  | 物
矿山/露天矿生产现场/修理厂安全管理/厂内设备 | 厂内设备
矿山/露天矿生产现场/修理厂安全管理/厂内设备 | 使用被停止运行、查封的隐患设备 | 重大隐患 | 1-2人 | 高 | 人
矿山/露天矿生产现场/修理厂安全管理/厂内设备 | 设备传动部分防护罩（栏）缺损 | 一般隐患 |  |  | 物
矿山/露天矿生产现场/修理厂安全管理/厂内设备 | 进入机械设备内检修运转部件，未设专人监护 | 重大隐患 | 1-2人 | 高 | 管理
矿山/露天矿生产现场/修理厂安全管理/厂内设备 | 开动非本人操作的设备和车辆 | 一般隐患 |  |  | 人
矿山/露天矿生产现场/修理厂安全管理/厂内设备 | 超限度（速度、载荷、压力、温度、期限）使用设备 | 重大隐患 | 1-2人 | 高 | 人
矿山/露天矿生产现场/修理厂安全管理/厂内设备 | 擅自拆除设备上有安全装置（如安全照明、信号、防火、防爆装置和警示标志、显示仪表等） | 一般隐患 |  |  | 人
矿山/露天矿生产现场/修理厂安全管理/厂内设备 | 开动情况不明的电源或动力源开关、闸、阀等 | 重大隐患 | 3-9人 | 高 | 人
矿山/露天矿生产现场/修理厂安全管理/厂内起重 | 厂内起重
矿山/露天矿生产现场/修理厂安全管理/厂内起重 | 起重机没有专业机构的《安全检验合格证》 | 重大隐患 | 1-2人 | 低 | 管理
矿山/露天矿生产现场/修理厂安全管理/厂内起重 | 设备未由持有《起重设备特种作业操作证》的专业人员操作 | 一般隐患 |  |  | 人
矿山/露天矿生产现场/修理厂安全管理/厂内起重 | 起重工违反“十不吊”操作 | 重大隐患 | 1-2人 | 高 | 人
矿山/露天矿生产现场/修理厂安全管理/厂内起重 | 吊车限位器、缓冲器等各类安全防护装置不全 | 重大隐患 | 1-2人 | 高 | 物
矿山/露天矿生产现场/修理厂安全管理/厂内起重 | 吊钩锁扣卡失效 | 一般隐患 |  |  | 物
矿山/露天矿生产现场/修理厂安全管理/厂内起重 | 吊钩的磨损程度超过原始宽度的10% | 一般隐患 |  |  | 物
矿山/露天矿生产现场/修理厂安全管理/厂内起重 | 吊钩经过了焊接、加热或是改造 | 一般隐患 |  |  | 物
矿山/露天矿生产现场/修理厂安全管理/厂内起重 | 钢丝和吊索有扭曲及损坏，绳索未存放在干燥处 | 一般隐患 |  |  | 物
矿山/露天矿生产现场/修理厂安全管理/厂内起重 | 使用了螺钉和螺栓充当挂钩 | 一般隐患 |  |  | 物
矿山/露天矿生产现场/修理厂安全管理/厂内起重 | 非起重工触碰电源开关 | 一般隐患 |  |  | 人
矿山/露天矿生产现场/修理厂安全管理/厂内用电 | 厂内用电
矿山/露天矿生产现场/修理厂安全管理/厂内用电 | 检修带电设备时，未悬挂警示牌 | 一般隐患 |  |  | 人
矿山/露天矿生产现场/修理厂安全管理/厂内用电 | 非电工作业人员从事电工作业 | 一般隐患 |  |  | 人
矿山/露天矿生产现场/修理厂安全管理/厂内用电 | 潮湿地面、容器内或金属构架未使用双重绝缘的电动工具工作 | 一般隐患 |  |  | 物
矿山/露天矿生产现场/修理厂安全管理/厂内用电 | 防水部位的电动机、开关箱没有防水措施 | 重大隐患 | 1-2人 | 高 | 物
矿山/露天矿生产现场/修理厂安全管理/厂内用电 | 电闸用铜丝、铁丝代替保险丝 | 一般隐患 |  |  | 物
矿山/露天矿生产现场/修理厂安全管理/厂内用电 | 未采取接零接地过电流、漏电、过载等保护措施 | 一般隐患 |  |  | 物
矿山/露天矿生产现场/修理厂安全管理/厂内用电 | 电源线、插座、插头材质不合格 | 一般隐患 |  |  | 物
矿山/露天矿生产现场/修理厂安全管理/机械修理 | 机械修理
矿山/露天矿生产现场/修理厂安全管理/机械修理 | 检修时，没有设立“正在检修”的示警标志 | 一般隐患 |  |  | 人
矿山/露天矿生产现场/修理厂安全管理/机械修理 | 非检修人员发动或转动机械 | 重大隐患 | 1-2人 | 高 | 人
矿山/露天矿生产现场/修理厂安全管理/机械修理 | 检修中，将手伸进齿轮箱或用手指进行孔位校正 | 一般隐患 |  |  | 人
矿山/露天矿生产现场/修理厂安全管理/机械修理 | 修理机械设备前未收钥匙 | 一般隐患 |  |  | 人
矿山/露天矿生产现场/修理厂安全管理/机械修理 | 轮胎式设备无防溜措施 | 一般隐患 |  |  | 物
矿山/露天矿生产现场/修理厂安全管理/机械修理 | 多人操作的工作台，相对面未错开作业 | 一般隐患 |  |  | 人
矿山/露天矿生产现场/修理厂安全管理/机械修理 | 机械解件，支架未架稳垫实且无卡死回转机构 | 重大隐患 | 1-2人 | 中 | 物
矿山/露天矿生产现场/修理厂安全管理/机械修理 | 支撑不牢固、没楔紧 | 重大隐患 | 1-2人 | 中 | 物
矿山/露天矿生产现场/修理厂安全管理/机械修理 | 用单千斤顶支撑设备 | 重大隐患 | 1-2人 | 高 | 物
矿山/露天矿生产现场/修理厂安全管理/机械修理 | 在发动着的车辆下面进行作业 | 重大隐患 | 1-2人 | 高 | 人
矿山/露天矿生产现场/修理厂安全管理/机械修理 | 架空试车时，在车辆下面工作、检查或在车辆前方站立 | 重大隐患 | 1-2人 | 高 | 人
矿山/露天矿生产现场/修理厂安全管理/轮胎修理 | 轮胎修理
矿山/露天矿生产现场/修理厂安全管理/轮胎修理 | 配电板未上锁、不够清洁、有脏物 | 一般隐患 |  |  | 物
矿山/露天矿生产现场/修理厂安全管理/轮胎修理 | 轮胎放置不当，三角木配备不齐全 | 一般隐患 |  |  | 物
矿山/露天矿生产现场/修理厂安全管理/轮胎修理 | 人工强行搬运大型轮胎，未采用机械搬运 | 一般隐患 |  |  | 人
矿山/露天矿生产现场/修理厂安全管理/轮胎修理 | 有坠落危险的地方未安装防护栏，或护栏不够牢固、可靠 | 一般隐患 |  |  | 物
矿山/露天矿生产现场/修理厂安全管理/轮胎修理 | 机具安全保护装置未配装在位 | 一般隐患 |  |  | 物
矿山/露天矿生产现场/修理厂安全管理/轮胎修理 | 进行充气作业没有保护措施 | 一般隐患 |  |  | 物
矿山/露天矿生产现场/修理厂安全管理/轮胎修理 | 压力容器靠近热源和放在经常遭受外来物的机械撞击的位置 | 一般隐患 |  |  | 物
矿山/露天矿生产现场/修理厂安全管理/焊接作业 | 焊接作业
矿山/露天矿生产现场/修理厂安全管理/焊接作业 | 未清除易燃易爆物品或进行覆盖、隔离就进行施焊作业 | 一般隐患 |  |  | 人
矿山/露天矿生产现场/修理厂安全管理/焊接作业 | 电焊机无良好的接地 | 一般隐患 |  |  | 物
矿山/露天矿生产现场/修理厂安全管理/焊接作业 | 电焊机没有单独的防雨开关 | 一般隐患 |  |  | 物
矿山/露天矿生产现场/修理厂安全管理/焊接作业 | 焊钳与把线连接不牢，绝缘不好 | 一般隐患 |  |  | 物
矿山/露天矿生产现场/修理厂安全管理/焊接作业 | 在潮湿地点工作，未采用绝缘措施 | 重大隐患 | 1-2人 | 高 | 物
矿山/露天矿生产现场/修理厂安全管理/焊接作业 | 在有压力的容器或管道上施焊 | 重大隐患 | 1-2人 | 中 | 物
矿山/露天矿生产现场/修理厂安全管理/焊接作业 | 焊接带电的设备未先切断电源 | 重大隐患 | 1-2人 | 中 | 人
矿山/露天矿生产现场/修理厂安全管理/焊接作业 | 更换场地移动把线时，未切断电源 | 一般隐患 |  |  | 人
矿山/露天矿生产现场/修理厂安全管理/焊接作业 | 清除焊渣或采用电弧气刨清根时，未戴好防护眼镜或面罩 | 一般隐患 |  |  | 人
矿山/露天矿生产现场/修理厂安全管理/焊接作业 | 多台焊机在一起集中施焊时，焊接平台或焊件无接地 | 一般隐患 |  |  | 物
矿山/露天矿生产现场/修理厂安全管理/焊接作业 | 乙炔发生器没有防回火安全装置 | 一般隐患 |  |  | 物
矿山/露天矿生产现场/修理厂安全管理/焊接作业 | 氧气瓶、乙炔瓶、氧气、乙炔表及焊割工具上，沾染油脂等易燃物 | 一般隐患 |  |  | 物
矿山/露天矿生产现场/修理厂安全管理/焊接作业 | 乙炔发生器与氧气瓶距离小于5米 | 一般隐患 |  |  | 物
矿山/露天矿生产现场/修理厂安全管理/焊接作业 | 乙炔发生器距易燃易爆物品和明火距离小于10米 | 一般隐患 |  |  | 物
矿山/露天矿生产现场/修理厂安全管理/焊接作业 | 正在使用的气瓶与备用的未分开大于5米距离 | 一般隐患 |  |  | 物
矿山/露天矿生产现场/修理厂安全管理/焊接作业 | 氧气乙炔瓶同车运输 | 一般隐患 |  |  | 物
矿山/露天矿生产现场/修理厂安全管理/焊接作业 | 氧气乙炔瓶曝晒在阳光下 | 一般隐患 |  |  | 物
矿山/露天矿生产现场/修理厂安全管理/焊接作业 | 使用乙炔瓶时，倒置放置 | 一般隐患 |  |  | 物
矿山/露天矿生产现场/修理厂安全管理/焊接作业 | 乙炔瓶放置在绝缘物体上 | 一般隐患 |  |  | 物
矿山/露天矿生产现场/修理厂安全管理/焊接作业 | 氧气、乙炔瓶在使用时，没有固定 | 一般隐患 |  |  | 物
矿山/露天矿生产现场/修理厂安全管理/焊接作业 | 氧气瓶、乙炔瓶没有有防震胶圈、安全阀不紧 | 一般隐患 |  |  | 物
矿山/露天矿生产现场/修理厂安全管理/焊接作业 | 没有良好的通风，就在密闭金属容器内施焊 | 一般隐患 |  |  | 人
矿山/露天矿生产现场/修理厂安全管理/焊接作业 | 在密闭金属容器内施焊时，无人监护 | 一般隐患 |  |  | 人
矿山/露天矿生产现场/修理厂安全管理/焊接作业 | 在密闭金属容器内施焊时，向内输入氧气 | 一般隐患 |  |  | 人
矿山/露天矿生产现场/修理厂安全管理/焊接作业 | 装过易燃易爆物品容器未采取清洗、置换防护措施盲目作业 | 重大隐患 |  |  | 人
矿山/露天矿生产现场/修理厂安全管理/焊接作业 | 将正在燃烧的焊枪放在工件或地面上 | 一般隐患 |  |  | 人
矿山/露天矿生产现场/修理厂安全管理/焊接作业 | 手持连接胶管的焊枪爬梯、登高作业 | 一般隐患 |  |  | 人
矿山/露天矿生产现场/修理厂安全管理/焊接作业 | 工作完毕，未对工作场地器具进行检查、确认无着火危险，私自离开 | 一般隐患 |  |  | 人
矿山/露天矿生产现场/修理厂安全管理/焊接作业 | 氧气瓶、乙炔气瓶未分开贮放在通风良好的库房内 | 一般隐患 |  |  | 物
矿山/露天矿生产现场/修理厂安全管理/焊接作业 | 工人在雷雨时进行露天焊接作业 | 一般隐患 |  |  | 人
矿山/露天矿生产现场/施工便道安全管理 | 施工便道安全管理
矿山/露天矿生产现场/施工便道安全管理/警示标识 | 警示标识
矿山/露天矿生产现场/施工便道安全管理/警示标识 | 无安全警示标识或设置不合理 | 一般隐患 |  |  | 物
矿山/露天矿生产现场/施工便道安全管理/警示标识 | 安全警示标识不够清洁，不易识别 | 一般隐患 |  |  | 物
矿山/露天矿生产现场/施工便道安全管理/警示标识 | 急弯、陡坡、危险地段没有警示标志 | 一般隐患 |  |  | 物
矿山/露天矿生产现场/施工便道安全管理/道路设置 | 道路设置
矿山/露天矿生产现场/施工便道安全管理/道路设置 | 未采用双车道的路面宽度，保证行车安全 | 一般隐患 |  |  | 物
矿山/露天矿生产现场/施工便道安全管理/道路设置 | 陡长坡道的尽端弯道，采用了最小平曲线半径 | 重大隐患 |  |  | 物
矿山/露天矿生产现场/施工便道安全管理/道路设置 | 弯道处的会车视距若不能满足要求，未分设车道 | 重大隐患 |  |  | 物
矿山/露天矿生产现场/施工便道安全管理/道路设置 | 山坡填方的弯道、坡度较大的填方地段以及高堤路基路段，外侧未设置护栏、挡车墙等 | 重大隐患 |  |  | 物
矿山/露天矿生产现场/施工便道安全管理/道路设置 | 对主要运输道路及联络道的长大坡道，未根据运行安全需要，设置汽车避让道 | 一般隐患 |  |  | 物
矿山/露天矿生产现场/施工便道安全管理/路况管理 | 路况管理
矿山/露天矿生产现场/施工便道安全管理/路况管理 | 安全挡墙高度、宽度不够 | 一般隐患 |  |  | 物
矿山/露天矿生产现场/施工便道安全管理/路况管理 | 安全挡墙设置不连续，不合理 | 一般隐患 |  |  | 物
矿山/露天矿生产现场/施工便道安全管理/路况管理 | 道路洒水不及时，运输道路粉尘大 | 一般隐患 |  |  | 环境
矿山/露天矿生产现场/施工便道安全管理/路况管理 | 便道宽度及坡度不符合安全要求 | 一般隐患 |  |  | 物
矿山/露天矿生产现场/施工便道安全管理/路况管理 | 路面棱角石块未及时清理 | 一般隐患 |  |  | 物
矿山/露天矿生产现场/施工便道安全管理/路况管理 | 道路两侧未设置相应的排水沟 | 一般隐患 |  |  | 物
矿山/露天矿生产现场/施工便道安全管理/路况管理 | 道路两侧未备用雨、雪天气防滑碎石料 | 一般隐患 |  |  | 物
矿山/露天矿生产现场/边坡安全管理 | 边坡安全管理
矿山/露天矿生产现场/边坡安全管理 | 边坡角度、安全、清扫平台、台阶高度不符合安全技术要求 | 一般隐患 |  |  | 物
矿山/露天矿生产现场/边坡安全管理 | 未定期进行边坡监控作业 | 一般隐患 |  |  | 管理
矿山/露天矿生产现场/边坡安全管理 | 未做到各作业区域边坡每天检查一次，其余边坡每三天检查一次并做好记录 | 一般隐患 |  |  | 管理
矿山/露天矿生产现场/边坡安全管理 | 雨雪之后未进行边坡检查 | 一般隐患 |  |  | 管理
矿山/露天矿生产现场/边坡安全管理 | 未及时处理边坡裂缝、浮石 | 一般隐患 |  |  | 人
矿山/露天矿生产现场/边坡安全管理 | 人员设备在有裂缝、浮石的边坡下作业 | 重大隐患 | 1-2人 | 高 | 人
矿山/露天矿生产现场/边坡安全管理 | 有人员设备在不稳定边坡下方逗留 | 重大隐患 |  |  | 人
矿山/露天矿生产现场/边坡安全管理 | 爆破作业时，有设备人员在边坡下避炮 | 一般隐患 |  |  | 人
矿山/露天矿生产现场/边坡安全管理 | 作业前未进行安全确认 | 一般隐患 |  |  | 人
矿山/露天矿生产现场/边坡安全管理 | 在高处作业时抛掷物件 | 一般隐患 |  |  | 人
矿山/露天矿生产现场/边坡安全管理 | 有无关人员在危险边坡上行走 | 一般隐患 |  |  | 人
矿山/露天矿生产现场/边坡安全管理 | 挖掘机处理边坡浮石时，履带未与边坡保持垂直 | 一般隐患 |  |  | 物
矿山/露天矿生产现场/边坡安全管理 | 驾驶压路机靠近边坡行驶 | 一般隐患 |  |  | 人
矿山/露天矿生产现场/边坡安全管理 | 有设备、人员靠近或进入有危险地带设警戒线和警示标识的边坡 | 一般隐患 |  |  | 人
矿山/露天矿生产现场/边坡安全管理 | 边坡施工时超挖底脚 | 一般隐患 |  |  | 人
矿山/露天矿生产现场/边坡安全管理 | 边坡平台上有堆置的废石 | 一般隐患 |  |  | 物
矿山/露天矿生产现场/边坡安全管理 | 边坡台阶高度偏高产生伞檐 | 一般隐患 |  |  | 物
矿山/露天矿生产现场/消防安全管理 | 消防安全管理
矿山/露天矿生产现场/消防安全管理 | 未建立消防隔离设施 | 一般隐患 |  |  | 管理
矿山/露天矿生产现场/消防安全管理 | 没有配备消防机具或配备不全 | 一般隐患 |  |  | 物
矿山/露天矿生产现场/消防安全管理 | 未做到消防水车内时时有水 | 一般隐患 |  |  | 管理
矿山/露天矿生产现场/消防安全管理 | 消防通道上堆放杂物 | 一般隐患 |  |  | 物
矿山/露天矿生产现场/消防安全管理 | 未规定专门的火灾信号 | 一般隐患 |  |  | 管理
矿山/露天矿生产现场/消防安全管理 | 发生火灾时，没有及时通知作业地点的所有人员及时撤离危险区 | 一般隐患 |  |  | 人
矿山/露天矿生产现场/消防安全管理 | 安装在人员集中地点的警报信号，不具备声光兼备职能 | 一般隐患 |  |  | 物
矿山/露天矿生产现场/消防安全管理 | 现场施工设备没有配备灭火消防器具 | 一般隐患 |  |  | 管理
矿山/露天矿生产现场/消防安全管理 | 在室内使用超负荷大功率用电器 | 一般隐患 |  |  | 人
矿山/露天矿生产现场/消防安全管理 | 在室内放置易燃、易爆物品 | 重大隐患 |  |  | 人
矿山/露天矿生产现场/消防安全管理 | 在营区内焚烧杂物 | 一般隐患 |  |  | 人
矿山/露天矿生产现场/消防安全管理 | 室内使用明火取暖 | 一般隐患 |  |  | 人
矿山/井下矿现场 | 井下矿现场
矿山/井下矿现场/一般规定 | 一般规定
矿山/井下矿现场/一般规定/安全出口 | 安全出口
矿山/井下矿现场/一般规定/安全出口 | 矿井没有两个独立的直达地面的安全出口 | 重大隐患 |  |  | 物
矿山/井下矿现场/一般规定/安全出口 | 安全出口的间距小于30m | 一般隐患 |  |  | 物
矿山/井下矿现场/一般规定/安全出口 | 未在大型矿井的矿体端部的下盘增设安全出口 | 一般隐患 |  |  | 物
矿山/井下矿现场/一般规定/安全出口 | 中段的安全出口未同通往地面的安全出口相通 | 一般隐患 |  |  | 物
矿山/井下矿现场/一般规定/安全出口 | 井巷的分道口没路标指示其所在地点及通往地面出口的方向 | 一般隐患 |  |  | 物
矿山/井下矿现场/一般规定/竖井 | 竖井
矿山/井下矿现场/一般规定/竖井 | 竖井内未设梯子间 | 一般隐患 |  |  | 物
矿山/井下矿现场/一般规定/竖井 | 梯子间与提升间未完全隔开 | 一般隐患 |  |  | 物
矿山/井下矿现场/一般规定/竖井 | 梯子倾角过大，超过80度 | 一般隐患 |  |  | 物
矿山/井下矿现场/一般规定/竖井 | 上下相邻平台的梯子孔未错开布置 | 一般隐患 |  |  | 物
矿山/井下矿现场/一般规定/斜井 | 斜井
矿山/井下矿现场/一般规定/斜井 | 行人的运输斜井未设人行道 | 一般隐患 |  |  | 物
矿山/井下矿现场/一般规定/斜井 | 斜井坡度为10°～15°时，没有人行踏步 | 一般隐患 |  |  | 物
矿山/井下矿现场/一般规定/斜井 | 斜井坡度为15°～35°时，没有踏步及扶手 | 一般隐患 |  |  | 物
矿山/井下矿现场/一般规定/斜井 | 斜井坡度大于35°时，没有梯子 | 一般隐患 |  |  | 物
矿山/井下矿现场/一般规定/斜井 | 有轨运输的斜井，车道与人行道之间没有设坚固的隔离设施 | 重大隐患 | 3-9人 | 低 | 物
矿山/井下矿现场/一般规定/斜井 | 未设隔离设施的运输斜井，提升作业时有人员行走 | 重大隐患 |  |  | 人
矿山/井下矿现场/一般规定/斜井 | 无轨运输的斜坡道，无人行道或躲避硐室 | 一般隐患 |  |  | 物
矿山/井下矿现场/一般规定/水平巷道 | 水平巷道
矿山/井下矿现场/一般规定/水平巷道 | 行人的水平运输巷道未设人行道 | 重大隐患 |  |  | 物
矿山/井下矿现场/一般规定/水平巷道 | 人力运输的巷道人行道宽度小于O.7m | 一般隐患 |  |  | 物
矿山/井下矿现场/一般规定/水平巷道 | 机车运输的巷道人行道宽度小于O.8m | 一般隐患 |  |  | 物
矿山/井下矿现场/一般规定/水平巷道 | 调车场及人员乘车场两侧的人行道小于1.Om | 一般隐患 |  |  | 物
矿山/井下矿现场/一般规定/水平巷道 | 井底车场矿车摘挂勾处的人行道净宽不小于1.0m | 一般隐患 |  |  | 物
矿山/井下矿现场/一般规定/水平巷道 | 带式输送机运输的巷道的人行道小于1.0m | 一般隐患 |  |  | 物
矿山/井下矿现场/斜井、平 巷掘进 | 斜井、平 巷掘进
矿山/井下矿现场/斜井、平 巷掘进/水平巷道 | 水平巷道
矿山/井下矿现场/斜井、平 巷掘进/水平巷道 | 斜井、平巷地表部分开口没有及时进行支护和砌筑挡墙 | 一般隐患 |  |  | 物
矿山/井下矿现场/斜井、平 巷掘进/水平巷道 | 出碴之前，未检查和处理工作面顶、帮的浮石 | 重大隐患 | 1-2人 | 高 | 人
矿山/井下矿现场/斜井、平 巷掘进/水平巷道 | 在斜井中移动耙斗装岩机时，下方有人作业 | 重大隐患 |  |  | 人
矿山/井下矿现场/斜井、平 巷掘进/水平巷道 | 斜井口未设与卷扬机联动的阻车器 | 一般隐患 |  |  | 物
矿山/井下矿现场/斜井、平 巷掘进/水平巷道 | 斜井井颈及掘进工作面上方未分别设保险杠 | 一般隐患 |  |  | 物
矿山/井下矿现场/斜井、平 巷掘进/水平巷道 | 斜井井颈上方的保险杠没有专人(信号工)看管 | 一般隐患 |  |  | 管理
矿山/井下矿现场/斜井、平 巷掘进/水平巷道 | 斜井内人行道一侧，未按要求设躲避硐 | 一般隐患 |  |  | 物
矿山/井下矿现场/斜井、平 巷掘进/水平巷道 | 井下没有电话和声光兼备的提升信号 | 一般隐患 |  |  | 管理
矿山/井下矿现场/溜、天井掘进 | 溜、天井掘进
矿山/井下矿现场/溜、天井掘进 | 工作台不牢固可靠 | 一般隐患 |  |  | 物
矿山/井下矿现场/溜、天井掘进 | 支护棚不牢靠 | 一般隐患 |  |  | 物
矿山/井下矿现场/溜、天井掘进 | 支护棚到至工作面的距离超过6m | 一般隐患 |  |  | 物
矿山/井下矿现场/溜、天井掘进 | 掘进高度超过7m时，没有装备完好的梯子间和溜碴间等设施 | 一般隐患 |  |  | 物
矿山/井下矿现场/溜、天井掘进 | 梯子间和溜碴间没有隔板隔开 | 重大隐患 |  |  | 物
矿山/井下矿现场/溜、天井掘进 | 天井掘进快贯通时，没有在上部巷道设置警戒标志和围栏 | 一般隐患 |  |  | 物
矿山/井下矿现场/溜、天井掘进 | 溜碴间矿岩量没有保留，全部放空 | 重大隐患 |  |  | 物
矿山/井下矿现场/竖井掘进 | 竖井掘进
矿山/井下矿现场/竖井掘进/表土掘进 | 表土掘进
矿山/井下矿现场/竖井掘进/表土掘进 | 井内没有设置梯子 | 一般隐患 |  |  | 物
矿山/井下矿现场/竖井掘进/表土掘进 | 上下井时采用简易提升设施升降人员 | 重大隐患 |  |  | 人
矿山/井下矿现场/竖井掘进/表土掘进 | 在含水表土层施工时，没有及时架设、加固井圈，加固密集背板 | 一般隐患 |  |  | 物
矿山/井下矿现场/竖井掘进/表土掘进 | 在含水表土层施工时，未采取降低水位措施 | 一般隐患 |  |  | 管理
矿山/井下矿现场/竖井掘进/表土掘进 | 在不稳固的含水层中施工时，没有专门的安全技术措施 | 一般隐患 |  |  | 管理
矿山/井下矿现场/竖井掘进/井口施工 | 井口施工
矿山/井下矿现场/竖井掘进/井口施工 | 竖井施工时，井口无防止物件下坠的措施 | 重大隐患 |  |  | 管理
矿山/井下矿现场/竖井掘进/井口施工 | 井口没有临时封口盘 | 一般隐患 |  |  | 物
矿山/井下矿现场/竖井掘进/井口施工 | 井口的封口盘上没有井盖门 | 一般隐患 |  |  | 物
矿山/井下矿现场/竖井掘进/井口施工 | 井盖门两端没有安全栅栏 | 一般隐患 |  |  | 物
矿山/井下矿现场/竖井掘进/井口施工 | 封口盘和井盖门的结构不坚固严密 | 一般隐患 |  |  | 物
矿山/井下矿现场/竖井掘进/井口施工 | 卸碴设施不严密，向井下漏碴、漏水 | 一般隐患 |  |  | 物
矿山/井下矿现场/竖井掘进/井口施工 | 作业人员向井筒内投掷物料或工具 | 重大隐患 |  |  | 人
矿山/井下矿现场/竖井掘进/吊盘作业 | 吊盘作业
矿山/井下矿现场/竖井掘进/吊盘作业 | 竖井施工未采用双层吊盘作业 | 一般隐患 |  |  | 物
矿山/井下矿现场/竖井掘进/吊盘作业 | 没有严格检查绞车、悬吊钢丝绳及信号装置，就提升吊盘 | 一般隐患 |  |  | 人
矿山/井下矿现场/竖井掘进/吊盘作业 | 吊盘下的作业人员未撤出就提升吊盘 | 重大隐患 | 1-2人 | 低 | 人
矿山/井下矿现场/竖井掘进/吊盘作业 | 移动吊盘，没有专人指挥 | 重大隐患 | 1-2人 | 中 | 管理
矿山/井下矿现场/竖井掘进/吊盘作业 | 吊盘移动完毕没有固定 | 重大隐患 | 1-2人 | 低 | 物
矿山/井下矿现场/竖井掘进/吊盘作业 | 吊盘与井壁之间的空隙没有盖严 | 一般隐患 |  |  | 物
矿山/井下矿现场/竖井掘进/安全带 | 安全带
矿山/井下矿现场/竖井掘进/安全带 | 拆除保护岩柱或保护台未系安全带 | 重大隐患 | 1-2人 | 中 | 人
矿山/井下矿现场/竖井掘进/安全带 | 在井筒内或井架上安装、维修或拆除设备，未系安全带 | 重大隐患 | 1-2人 | 中 | 人
矿山/井下矿现场/竖井掘进/安全带 | 在井筒内处理悬吊设备、管、缆，或在吊盘上进行作业，未系安全带 | 重大隐患 | 1-2人 | 中 | 人
矿山/井下矿现场/竖井掘进/安全带 | 乘坐吊桶；未系安全带 | 重大隐患 | 1-2人 | 中 | 人
矿山/井下矿现场/竖井掘进/安全带 | 爆破后到井圈上清理浮石，未系安全带 | 重大隐患 | 1-2人 | 中 | 人
矿山/井下矿现场/竖井掘进/安全带 | 井筒施工时的吊泵作业，未系安全带 | 重大隐患 | 1-2人 | 中 | 人
矿山/井下矿现场/竖井掘进/安全带 | 在暂告结束的中段井口进行支护、锁口作业，未系安全带 | 重大隐患 | 1-2人 | 中 | 人
矿山/井下矿现场/竖井掘进/吊桶提升 | 吊桶提升
矿山/井下矿现场/竖井掘进/吊桶提升 | 关闭井盖门之前，进行装卸吊桶或往钩头上系扎工具或材料等作业 | 重大隐患 | 1-2人 | 中 | 人
矿山/井下矿现场/竖井掘进/吊桶提升 | 吊桶上方没有设置坚固的保护伞 | 重大隐患 | 1-2人 | 低 | 物
矿山/井下矿现场/竖井掘进/吊桶提升 | 井盖门没有自动启闭装置，吊桶通过时不能及时打开和关闭 | 重大隐患 | 1-2人 | 低 | 物
矿山/井下矿现场/竖井掘进/吊桶提升 | 井架上没有防止吊桶过卷的装置 | 一般隐患 |  |  | 物
矿山/井下矿现场/竖井掘进/吊桶提升 | 吊桶内的岩碴，高于桶口边缘 | 一般隐患 |  |  | 物
矿山/井下矿现场/竖井掘进/吊桶提升 | 装入桶内的长物件未牢固绑在吊桶梁上 | 一般隐患 |  |  | 物
矿山/井下矿现场/竖井掘进/吊桶提升 | 吊桶上的关键部件，没有实行每班检查一次 | 一般隐患 |  |  | 管理
矿山/井下矿现场/竖井掘进/吊桶提升 | 吊桶运行通道的井筒周围，有未固定的悬吊物件 | 一般隐患 |  |  | 物
矿山/井下矿现场/竖井掘进/吊桶提升 | 吊盘下面无导向绳部分，升降距离过长（>40米） | 一般隐患 |  |  | 物
矿山/井下矿现场/竖井掘进/吊桶提升 | 乘坐吊桶人员坐在或站在吊桶边缘 | 重大隐患 | 1-2人 | 低 | 人
矿山/井下矿现场/竖井掘进/吊桶提升 | 乘坐吊桶人数超过规定人数 | 重大隐患 | 3-9人 | 中 | 人
矿山/井下矿现场/竖井掘进/吊桶提升 | 装有物料的吊桶，同时乘人 | 一般隐患 |  |  | 人
矿山/井下矿现场/竖井掘进/吊桶提升 | 用自动翻转式或底开式吊桶升降人员 | 重大隐患 | 3-9人 | 低 | 人
矿山/井下矿现场/竖井掘进/吊桶提升 | 提升人员到井口时，吊桶未停稳，人员就进出吊桶 | 重大隐患 | 1-2人 | 中 | 人
矿山/井下矿现场/竖井掘进/吊桶提升 | 井口、吊盘和井底工作面之间，没有设置良好的联系信号 | 重大隐患 | 3-9人 | 中 | 管理
矿山/井下矿现场/竖井掘进/出渣作业 | 出渣作业
矿山/井下矿现场/竖井掘进/出渣作业 | 作业前没有详细检查抓岩机各部件和悬吊的钢丝绳 | 一般隐患 |  |  | 管理
矿山/井下矿现场/竖井掘进/出渣作业 | 爆破后，工作面未经过通风、洒水、处理浮石、清扫井圈和处理盲炮，就进行抓岩作业 | 重大隐患 | 1-2人 | 中 | 人
矿山/井下矿现场/竖井掘进/出渣作业 | 抓岩机卸岩时，有人员站在吊桶附近 | 重大隐患 | 1-2人 | 中 | 人
矿山/井下矿现场/竖井掘进/出渣作业 | 工人用手从抓岩机叶片下取岩块 | 一般隐患 |  |  | 人
矿山/井下矿现场/竖井掘进/出渣作业 | 升降抓岩机，没有专人指挥 | 一般隐患 |  |  | 管理
矿山/井下矿现场/竖井掘进/出渣作业 | 抓岩机临时停用时，没有提升到安全高度 | 一般隐患 |  |  | 物
矿山/井下矿现场/竖井掘进/井筒施工 | 井筒施工
矿山/井下矿现场/竖井掘进/井筒施工 | 竖井施工时，未设悬挂式金属安全梯 | 一般隐患 |  |  | 物
矿山/井下矿现场/竖井掘进/井筒施工 | 安全梯设置电动绞车（不小于5t）的同时，没有设置手动绞车 | 一般隐患 |  |  | 管理
矿山/井下矿现场/竖井掘进/井筒施工 | 井筒内作业地点，没有设置独立的声、光信号系统 | 一般隐患 |  |  | 管理
矿山/井下矿现场/竖井掘进/井筒施工 | 井筒内的作业地点的通讯装置通未达井口 | 一般隐患 |  |  | 物
矿山/井下矿现场/竖井掘进/井筒施工 | 掘进与砌壁平行作业时，从吊盘和掘进工作面发出的信号，没有明显区别 | 一般隐患 |  |  | 管理
矿山/井下矿现场/竖井掘进/井筒施工 | 未设井口信号工 | 重大隐患 | 3-9人 | 低 | 管理
矿山/井下矿现场/竖井掘进/井筒施工 | 井筒延深时，未用坚固的保护盘将井筒的延深部分与上部作业中段隔开 | 重大隐患 | 1-2人 | 低 | 物
矿山/井下矿现场/竖井掘进/井筒施工 | 采出岩柱或撤出保护盘，未进行专门的施工设计 | 一般隐患 |  |  | 管理
矿山/井下矿现场/支护作业 | 支护作业
矿山/井下矿现场/支护作业/一般规定 | 一般规定
矿山/井下矿现场/支护作业/一般规定 | 在松软或流砂岩层中掘进，永久性支护之前，没有临时支护或特殊支护 | 一般隐患 |  |  | 物
矿山/井下矿现场/支护作业/一般规定 | 中途停止掘进时，支护未及时跟至工作面 | 一般隐患 |  |  | 物
矿山/井下矿现场/支护作业/木支护 | 木支护
矿山/井下矿现场/支护作业/木支护 | 使用腐朽、蛀孔、软杂木和劈裂的坑木进行支护 | 重大隐患 | 3-9人 | 低 | 物
矿山/井下矿现场/支护作业/木支护 | 永久支护坑木，未进行防腐处理 | 一般隐患 |  |  | 物
矿山/井下矿现场/支护作业/木支护 | 支架架设后，在接榫附近没有用木楔将梁、柱与顶、帮之间楔紧 | 一般隐患 |  |  | 物
矿山/井下矿现场/支护作业/木支护 | 支架架设后，顶、两帮的空隙和梁、柱接榫处没有采用紧固措施 | 一般隐患 |  |  | 物
矿山/井下矿现场/支护作业/木支护 | 斜井支架没有设置下撑和拉杆 | 一般隐患 |  |  | 物
矿山/井下矿现场/支护作业/木支护 | 坡度大于31°的斜井，永久性棚架之间没有架设撑柱 | 一般隐患 |  |  | 物
矿山/井下矿现场/支护作业/木支护 | 柱窝未打在稳定的岩石上 | 一般隐患 |  |  | 物
矿山/井下矿现场/支护作业/木支护 | 爆破前，未加固靠近工作面的支架 | 一般隐患 |  |  | 物
矿山/井下矿现场/支护作业/木支护 | 未及时更换、修复歪斜、压裂、折断顶梁或腐烂坑木 | 重大隐患 | 1-2人 | 低 | 物
矿山/井下矿现场/支护作业/井巷砌碹 | 井巷砌碹
矿山/井下矿现场/支护作业/井巷砌碹 | 砌碹前拆除原有支架时，顶、帮有浮石 | 重大隐患 |  |  | 物
矿山/井下矿现场/支护作业/井巷砌碹 | 拆除原有支架时，没有采取临时护顶措施 | 一般隐患 |  |  | 管理
矿山/井下矿现场/支护作业/井巷砌碹 | 砌碹后，顶、帮空隙没填实 | 一般隐患 |  |  | 物
矿山/井下矿现场/支护作业/井巷砌碹 | 木碹胎间距超过1m、金属碹胎间距超过2m，没有做中间加固 | 一般隐患 |  |  | 物
矿山/井下矿现场/支护作业/井巷砌碹 | 跨度大于4m的巷道，碹胎各节点未做牢固可靠的连接 | 一般隐患 |  |  | 物
矿山/井下矿现场/支护作业/井巷砌碹 | 碹胎的强度，没有达到3倍支撑重量的安全系数 | 一般隐患 |  |  | 物
矿山/井下矿现场/支护作业/井巷砌碹 | 工作台支撑在碹胎的下弦 | 一般隐患 |  |  | 物
矿山/井下矿现场/支护作业/竖井砌碹 | 竖井砌碹
矿山/井下矿现场/支护作业/竖井砌碹 | 永久性支护与掘进工作面之间，未安设临时井圈 | 一般隐患 |  |  | 物
矿山/井下矿现场/支护作业/竖井砌碹 | 临时井圈及背板没有用楔子塞紧 | 一般隐患 |  |  | 物
矿山/井下矿现场/支护作业/竖井砌碹 | 穿过松软底层时，临时井圈未紧靠工作面加固 | 一般隐患 |  |  | 物
矿山/井下矿现场/支护作业/竖井砌碹 | 软弱土层的井圈未及时砌碹，就进行作业 | 重大隐患 | 1-2人 | 中 | 人
矿山/井下矿现场/支护作业/竖井砌碹 | 砌碹前，发现险兆没有立即撤出人员，停止作业 | 重大隐患 | 3-9人 | 低 | 人
矿山/井下矿现场/支护作业/喷锚支护 | 喷锚支护
矿山/井下矿现场/支护作业/喷锚支护 | 采用锚杆、喷浆或喷射混凝土支护，没有专门设计 | 一般隐患 |  |  | 管理
矿山/井下矿现场/支护作业/喷锚支护 | 在井下进行锚固力试验，没有安全措施 | 一般隐患 |  |  | 管理
矿山/井下矿现场/支护作业/喷锚支护 | 锚杆的托板未紧贴巷壁 | 一般隐患 |  |  | 物
矿山/井下矿现场/支护作业/喷锚支护 | 喷浆高压风管接头处连接不牢 | 重大隐患 | 1-2人 | 高 | 物
矿山/井下矿现场/支护作业/喷锚支护 | 处理喷射管路堵塞时，未将喷枪口朝下，对准人员 | 重大隐患 | 1-2人 | 中 | 人
矿山/井下矿现场/支护作业/喷锚支护 | 在松软破碎的岩层中进行喷锚作业，打超前锚杆，未进行预先护顶 | 一般隐患 |  |  | 物
矿山/井下矿现场/支护作业/喷锚支护 | 在动压巷道，没有采用喷锚与金属网联合支护方式 | 一般隐患 |  |  | 管理
矿山/井下矿现场/支护作业/喷锚支护 | 喷锚作业，照明不足 | 一般隐患 |  |  | 物
矿山/井下矿现场/支护作业/喷锚支护 | 喷锚作业，未佩戴个体防护用品 | 一般隐患 |  |  | 人
矿山/井下矿现场/井巷维 护与报废 | 井巷维 护与报废
矿山/井下矿现场/井巷维 护与报废/运行井巷维护 | 运行井巷维护
矿山/井下矿现场/井巷维 护与报废/运行井巷维护 | 没有矿长批准的安全技术措施，维修主要提升井筒、运输大巷和大型硐室 | 一般隐患 |  |  | 管理
矿山/井下矿现场/井巷维 护与报废/运行井巷维护 | 在未加固的支架下面，维修平巷 | 一般隐患 |  |  | 人
矿山/井下矿现场/井巷维 护与报废/运行井巷维护 | 密集支架的拆除，一次超过两榀 | 一般隐患 |  |  | 人
矿山/井下矿现场/井巷维 护与报废/运行井巷维护 | 撤换松软地点等危险区域的支架，在支架之间没有加拉杆支撑或架设临时支架 | 一般隐患 |  |  | 物
矿山/井下矿现场/井巷维 护与报废/运行井巷维护 | 清理浮石时，没有在安全地点操纵工具 | 重大隐患 | 1-2人 | 中 | 人
矿山/井下矿现场/井巷维 护与报废/运行井巷维护 | 维修斜井时，没停止车辆运行 | 重大隐患 | 1-2人 | 中 | 人
矿山/井下矿现场/井巷维 护与报废/运行井巷维护 | 维修斜井时，没有警戒和明显标志 | 一般隐患 |  |  | 物
矿山/井下矿现场/井巷维 护与报废/运行井巷维护 | 在里面有人的情况下，撤换独头巷道支架 | 重大隐患 | 3-9人 | 低 | 人
矿山/井下矿现场/井巷维 护与报废/运行井巷维护 | 维修竖井，未编制施工组织设计 | 一般隐患 |  |  | 管理
矿山/井下矿现场/井巷维 护与报废/运行井巷维护 | 维修竖井，在不稳固的平台上作业 | 重大隐患 | 1-2人 | 低 | 人
矿山/井下矿现场/井巷维 护与报废/运行井巷维护 | 竖井维修平台上与中段平巷之间没有可靠的通讯联络方式 | 一般隐患 |  |  | 管理
矿山/井下矿现场/井巷维 护与报废/运行井巷维护 | 竖井维修作业人员没系安全带 | 重大隐患 | 1-2人 | 低 | 人
矿山/井下矿现场/井巷维 护与报废/运行井巷维护 | 竖井维修作业前，未将各中段马头门及井框上的浮石清理干净 | 一般隐患 |  |  | 物
矿山/井下矿现场/井巷维 护与报废/运行井巷维护 | 竖井维修时，各中段的马头门没有设专人看管 | 一般隐患 |  |  | 管理
矿山/井下矿现场/井巷维 护与报废/报废井 巷维护 | 报废井 巷维护
矿山/井下矿现场/井巷维 护与报废/报废井 巷维护 | 报废的井巷和硐室的入口，未及时封闭 | 一般隐患 |  |  | 管理
矿山/井下矿现场/井巷维 护与报废/报废井 巷维护 | 报废井巷封闭之前，入口处没设禁止人员人内的明显标志 | 一般隐患 |  |  | 物
矿山/井下矿现场/井巷维 护与报废/报废井 巷维护 | 报废的竖井、斜井和平巷，地面入口周围没有设置高度不低于1.5m的栅栏 | 一般隐患 |  |  | 物
矿山/井下矿现场/井巷维 护与报废/报废井 巷维护 | 修复废旧井巷，未了解废旧井巷内的空气成分，就进入施工 | 重大隐患 | 1-2人 | 中 | 人
矿山/井下矿现场/井巷维 护与报废/报废井 巷维护 | 修复被水淹没的井巷时，未采取防止有害气体和积水突然涌出的措施 | 重大隐患 | 1-2人 | 中 | 管理
矿山/井下矿现场/防坠 | 防坠
矿山/井下矿现场/防坠/井筒内防坠 | 井筒内防坠
矿山/井下矿现场/防坠/井筒内防坠 | 竖井与各中段的连接处，照明不足 | 一般隐患 |  |  | 物
矿山/井下矿现场/防坠/井筒内防坠 | 竖井与各中段的连接处，没有设置高度不小于1.5m的栅栏或金属网 | 一般隐患 |  |  | 物
矿山/井下矿现场/防坠/井筒内防坠 | 竖井与各中段的连接处，没有设置阻车器和进出口栅栏门 | 一般隐患 |  |  | 物
矿山/井下矿现场/防坠/井筒内防坠 | 井筒与水平大巷连接处，没设绕道，人员通过提升间行走 | 一般隐患 |  |  | 人
矿山/井下矿现场/防坠/井口防坠 | 井口防坠
矿山/井下矿现场/防坠/井口防坠 | 竖井、天井、溜井、地井和漏斗口，没有设置标志、照明、护栏或格筛、盖板 | 一般隐患 |  |  | 物
矿山/井下矿现场/防坠/井口防坠 | 在竖井、天井、溜井和漏斗口上方作业，没有设专人监护 | 一般隐患 |  |  | 管理
矿山/井下矿现场/防坠/井口防坠 | 在竖井、天井、溜井和漏斗口上方作业，作业人员未系安全带 | 重大隐患 | 1-2人 | 中 | 人
矿山/井下矿现场/防坠/井口防坠 | 在竖井、天井、溜井和漏斗口上方作业，没有在作业点下方设防坠保护平台或安全网 | 重大隐患 | 1-2人 | 中 | 物
矿山/井下矿现场/地下开采 | 地下开采
矿山/井下矿现场/地下开采/一般规定 | 一般规定
矿山/井下矿现场/地下开采/一般规定 | 每个采区(盘区、矿块)，未按要求设置两个便于行人的安全出口 | 一般隐患 |  |  | 物
矿山/井下矿现场/地下开采/一般规定 | 中段矿房回采结束，未及时回采矿柱 | 一般隐患 |  |  | 管理
矿山/井下矿现场/地下开采/一般规定 | 矿柱回采速度与矿房回采速度不匹配 | 一般隐患 |  |  | 管理
矿山/井下矿现场/地下开采/一般规定 | 矿柱回采采取后退式回采方式，没有制定专门的安全措施 | 一般隐患 |  |  | 管理
矿山/井下矿现场/地下开采/一般规定 | 矿柱(含顶柱、底柱和间柱等)的尺寸、形状和直立度不符合要求 | 一般隐患 |  |  | 物
矿山/井下矿现场/地下开采/一般规定 | 工人将溜矿井放空 | 重大隐患 | 1-2人 | 中 | 人
矿山/井下矿现场/地下开采/一般规定 | 工人将不合格的大块矿石、废旧钢材、木材和钢丝绳等杂物，放人井内 | 一般隐患 |  |  | 人
矿山/井下矿现场/地下开采/一般规定 | 工人直接站在溜井、漏斗的矿石上或进入溜井与漏斗内处理堵塞 | 重大隐患 | 1-2人 | 中 | 人
矿山/井下矿现场/地下开采/一般规定 | 有工作人员进入悬拱，立槽下方危险区进行处理作业 | 重大隐患 | 1-2人 | 中 | 人
矿山/井下矿现场/地下开采/一般规定 | 因爆破或其他原因而受破坏的支护，未修复，就进入作业 | 重大隐患 | 1-2人 | 中 | 人
矿山/井下矿现场/地下开采/一般规定 | 未事先处理顶板和两帮的浮石就进行回采作业 | 重大隐患 | 1-2人 | 中 | 人
矿山/井下矿现场/地下开采/一般规定 | 工人在同一采场同时凿岩和处理浮石 | 一般隐患 |  |  | 人
矿山/井下矿现场/地下开采/一般规定 | 作业中发现冒顶预兆未停止作业进行处理 | 重大隐患 | 3-9人 | 低 | 人
矿山/井下矿现场/地下开采/一般规定 | 面对冒顶危险征兆，未立即通知作业人员撤离现场，并及时上报 | 重大隐患 | 3-9人 | 低 | 人
矿山/井下矿现场/地下开采/一般规定 | 在井下处理浮石时，没有停止其他妨碍处理浮石的作业 | 重大隐患 | 3-9人 | 低 | 人
矿山/井下矿现场/地下开采/一般规定 | 上一班发现的安全隐患没有对下一班进行交底 | 重大隐患 | 3-9人 | 低 | 管理
矿山/井下矿现场/地下开采/一般规定 | 没有建立顶板分级管理制度 | 一般隐患 |  |  | 管理
矿山/井下矿现场/地下开采/一般规定 | 对顶板不稳固的采场，没有监控手段和处理措施 | 重大隐患 | 3-9人 | 低 | 管理
矿山/井下矿现场/地下开采/一般规定 | 发现大面积地压活动预兆，没有立即停止作业，将人员撤至安全地点 | 重大隐患 | 10-29人 | 低 | 人
矿山/井下矿现场/地下开采/一般规定 | 地表塌陷区无明显标志和栅栏 | 一般隐患 |  |  | 物
矿山/井下矿现场/地下开采/一般规定 | 通往塌陷区的井巷未封闭 | 一般隐患 |  |  | 物
矿山/井下矿现场/地下开采/一般规定 | 有工作人员私自进人塌陷区和采空区 | 重大隐患 | 1-2人 | 中 | 人
矿山/井下矿现场/地下开采/一般规定 | 矿井停电时，没有立即采取应急措施 | 一般隐患 |  |  | 管理
矿山/井下矿现场/地下开采/一般规定 | 矿井停电时，仍有爆破作业 | 一般隐患 |  |  | 人
矿山/井下矿现场/地下开采/一般规定 | 矿井停电时，内燃设备没有停止作业 | 重大隐患 | 3-9人 | 低 | 管理
矿山/井下矿现场/地下开采/房柱采矿法 | 房柱采矿法
矿山/井下矿现场/地下开采/房柱采矿法 | 回采过程中未检查顶板，处理浮石 | 重大隐患 | 1-2人 | 低 | 人
矿山/井下矿现场/地下开采/房柱采矿法 | 回采过程中根据顶板稳定情况，没有留出合适的矿柱 | 重大隐患 | 1-2人 | 低 | 管理
矿山/井下矿现场/地下开采/横撑支 柱法 | 横撑支 柱法
矿山/井下矿现场/地下开采/横撑支 柱法 | 横撑支护材料的强度不足 | 重大隐患 | 1-2人 | 低 | 物
矿山/井下矿现场/地下开采/横撑支 柱法 | 横撑支柱一端和底板柱窝连接不紧密 | 一般隐患 |  |  | 物
矿山/井下矿现场/地下开采/横撑支 柱法 | 有工作人员在横撑上行走 | 一般隐患 |  |  | 人
矿山/井下矿现场/地下开采/横撑支 柱法 | 采幅宽度超过3m | 一般隐患 |  |  | 物
矿山/井下矿现场/地下开采/分段采 矿法 | 分段采 矿法
矿山/井下矿现场/地下开采/分段采 矿法 | 在采场碉柱内开掘除作为回采、运输、充填和通风的巷道外的巷 | 一般隐患 |  |  | 物
矿山/井下矿现场/地下开采/分段采 矿法 | 上下中段的矿房和矿柱位置错动很大、相互不对应 | 重大隐患 | 1-2人 | 低 | 物
矿山/井下矿现场/地下开采/分段采 矿法 | 上下中段的矿房和矿柱规格不相同 | 一般隐患 |  |  | 物
矿山/井下矿现场/地下开采/浅孔溜矿法 | 浅孔溜矿法
矿山/井下矿现场/地下开采/浅孔溜矿法 | 开采第一分层之前，未将下部漏斗和喇叭口扩完，就充满矿石 | 一般隐患 |  |  | 物
矿山/井下矿现场/地下开采/浅孔溜矿法 | 每个漏斗放矿不均匀，形成采场矿石悬空 | 一般隐患 |  |  | 物
矿山/井下矿现场/地下开采/浅孔溜矿法 | 发现采场矿石悬空，未经妥善处理就作业 | 重大隐患 | 1-2人 | 中 | 人
矿山/井下矿现场/地下开采/浅孔溜矿法 | 放矿人员和采场内的人员在放矿影响范围内上下同时作业 | 重大隐患 | 1-2人 | 中 | 人
矿山/井下矿现场/地下开采/浅孔溜矿法 | 每一回采分层的放矿量，控制不好未能保证凿岩工作面安全操作所需高度（小于2m） | 一般隐患 |  |  | 物
矿山/井下矿现场/地下开采/避式崩 落法 | 避式崩 落法
矿山/井下矿现场/地下开采/避式崩 落法 | 放顶前，未进行安全出口、照明、设备安全等方面的检查 | 一般隐患 |  |  | 人
矿山/井下矿现场/地下开采/避式崩 落法 | 放顶时，有人在放顶区附近的巷道中停留 | 重大隐患 | 1-2人 | 低 | 人
矿山/井下矿现场/地下开采/避式崩 落法 | 在密集支柱中，未按要求设置安全出口 | 一般隐患 |  |  | 物
矿山/井下矿现场/地下开采/避式崩 落法 | 密集支柱受压过大时，未及时采取加固措施 | 一般隐患 |  |  | 管理
矿山/井下矿现场/地下开采/避式崩 落法 | 放顶后，有人员进入未及时封闭落顶区 | 重大隐患 | 3-9人 | 低 | 人
矿山/井下矿现场/地下开采/避式崩 落法 | 多层矿体分层回采时，上层顶板岩石崩落未稳定就进行下部矿层回采 | 重大隐患 | 3-9人 | 中 | 人
矿山/井下矿现场/地下开采/避式崩 落法 | 撤柱后不能自行冒落的顶板，未采取强制崩落 | 一般隐患 |  |  | 物
矿山/井下矿现场/地下开采/底柱分段 崩落法和阶段崩落法 | 底柱分段 崩落法和阶段崩落法
矿山/井下矿现场/地下开采/底柱分段 崩落法和阶段崩落法 | 采场电耙道没有独立的进、回风道 | 重大隐患 | 1-2人 | 中 | 物
矿山/井下矿现场/地下开采/底柱分段 崩落法和阶段崩落法 | 电耙的耙运方向，与风流方向相同 | 一般隐患 |  |  | 物
矿山/井下矿现场/地下开采/底柱分段 崩落法和阶段崩落法 | 电耙道放矿溜井口旁，未按要求留有人行道 | 一般隐患 |  |  | 物
矿山/井下矿现场/地下开采/底柱分段 崩落法和阶段崩落法 | 拉底空间没有形成厚度不小于3～4m的松散垫层 | 一般隐患 |  |  | 物
矿山/井下矿现场/地下开采/底柱分段 崩落法和阶段崩落法 | 采场顶部没有厚度不小于崩落层高度的覆盖岩层 | 重大隐患 | 3-9人 | 低 | 物
矿山/井下矿现场/地下开采/底柱分段 崩落法和阶段崩落法 | 若采场顶板不能自行冒落，没有及时强制崩落，或用充填料予以充填 | 重大隐患 | 3-9人 | 低 | 物
矿山/井下矿现场/地下开采/无底柱分段崩落法 | 无底柱分段崩落法
矿山/井下矿现场/地下开采/无底柱分段崩落法 | 回采工作面的上方，没有大于分段高度的覆盖岩层 | 重大隐患 | 3-9人 | 低 | 物
矿山/井下矿现场/地下开采/无底柱分段崩落法 | 上盘冒落的岩石量达不到所规定的厚度 | 一般隐患 |  |  | 物
矿山/井下矿现场/地下开采/无底柱分段崩落法 | 上下两个分段同时回采时，上分段未超前于下分段 | 重大隐患 | 3-9人 | 低 | 物
矿山/井下矿现场/地下开采/无底柱分段崩落法 | 分段联络道没有足够的新鲜风流 | 重大隐患 | 3-9人 | 中 | 环境 | 其他
矿山/井下矿现场/地下开采/无底柱分段崩落法 | 各分段回采完毕，未及时封闭本分段的溜井口 | 一般隐患 |  |  | 管理
矿山/井下矿现场/地下开采/分层崩落法 | 分层崩落法
矿山/井下矿现场/地下开采/分层崩落法 | 崩落假顶时，人员在相邻的进路内停留 | 重大隐患 | 1-2人 | 中 | 人
矿山/井下矿现场/地下开采/分层崩落法 | 假顶降落受阻时，仍然继续开采分层 | 重大隐患 | 3-9人 | 中 | 人
矿山/井下矿现场/地下开采/分层崩落法 | 顶板降落产生空硐时，在相邻进路或下部分层巷道内作业 | 一般隐患 |  |  | 人
矿山/井下矿现场/地下开采/分层崩落法 | 崩落顶板时，采用砍伐法撤出支柱 | 一般隐患 |  |  | 人
矿山/井下矿现场/地下开采/分层崩落法 | 顶板不能及时自然崩落的缓倾斜矿体，未进行强制放顶 | 重大隐患 | 3-9人 | 中 | 人
矿山/井下矿现场/地下开采/分层崩落法 | 在未支护区域内进行凿岩、装药、出矿等作业 | 一般隐患 |  |  | 人
矿山/井下矿现场/地下开采/分层崩落法 | 采区采完后，未在天井口铺设加强假顶 | 一般隐患 |  |  | 物
矿山/井下矿现场/地下开采/分层崩落法 | 没有按照从出口开始向崩落区进行工作面清理工作 | 一般隐患 |  |  | 人
矿山/井下矿现场/地下开采/自然崩落法 | 自然崩落法
矿山/井下矿现场/地下开采/自然崩落法 | 崩落面与崩落下的松散物料面之间的空间高度过大 | 重大隐患 | 3-9人 | 中 | 物
矿山/井下矿现场/地下开采/自然崩落法 | 雨季出矿未采取相应的防洪措施 | 重大隐患 | 3-9人 | 低 | 环境 | 雨
矿山/井下矿现场/地下开采/自然崩落法 | 采用裸露药包进行二次破碎 | 一般隐患 |  |  | 人
矿山/井下矿现场/地下开采/充填法 | 充填法
矿山/井下矿现场/地下开采/充填法 | 采场照明不足 | 一般隐患 |  |  | 物
矿山/井下矿现场/地下开采/充填法 | 顺路行人井、溜矿井、泄水井(水砂充填用)和通风井，未保持时时畅通 | 一般隐患 |  |  | 物
矿山/井下矿现场/地下开采/充填法 | 每一分层回采完毕后没有充填 | 重大隐患 | 3-9人 | 低 | 物
矿山/井下矿现场/地下开采/充填法 | 上向充填法最后一个分层回采完毕后接顶不严密 | 一般隐患 |  |  | 物
矿山/井下矿现场/地下开采/充填法 | 下向充填法每一分层未做到接顶密实 | 一般隐患 |  |  | 物
矿山/井下矿现场/地下开采/充填法 | 在非管道输送充填料的充填井下方，有人员停留和通行 | 一般隐患 |  |  | 人
矿山/井下矿现场/地下开采/充填法 | 充填时，各工序之间没有通讯联络 | 一般隐患 |  |  | 管理
矿山/井下矿现场/地下开采/充填法 | 顺路行人井、放矿井，没有防堵塞及形成悬空的措施 | 一般隐患 |  |  | 人
矿山/井下矿现场/地下开采/充填法 | 采场下部巷道及水沟堆积的充填料，未及时清理 | 一般隐患 |  |  | 人
矿山/井下矿现场/地下开采/充填法 | 采用有毒害的充填料进行充填 | 重大隐患 | 3-9人 | 低 | 人
矿山/井下矿现场/地下开采/充填法 | 采用下向胶结充填法采矿，采场两帮底角的矿石没有清理干净 | 一般隐患 |  |  | 人
矿山/井下矿现场/地下开采/充填法 | 用组合式钢筒作顺路天井(行人、滤水，放矿)时，钢筒组装作业前未在井口悬挂安全网 | 一般隐患 |  |  | 物
矿山/井下矿现场/地下开采/回采矿柱 | 回采矿柱
矿山/井下矿现场/地下开采/回采矿柱 | 回采顶柱和间柱，运输巷道不稳定 | 重大隐患 | 3-9人 | 低 | 物
矿山/井下矿现场/地下开采/回采矿柱 | 采用胶结充填采矿法时，胶结充填体未达到要求强度进行矿柱回采 | 重大隐患 | 3-9人 | 中 | 人
矿山/井下矿现场/地下开采/回采矿柱 | 回采未充填的相邻两个矿房的间柱时，在矿柱内开凿巷道 | 一般隐患 |  |  | 人
矿山/井下矿现场/地下开采/回采矿柱 | 除装药和爆破工作人员外，有无关人员进入未充填的矿房顶柱内的巷道和矿柱回采区 | 重大隐患 | 1-2人 | 中 | 人
矿山/井下矿现场/地下开采/回采矿柱 | 未对在爆破冲击波和地震波影响半径范围内的巷道、设备及设施采取安全措施 | 一般隐患 |  |  | 管理
矿山/井下矿现场/出矿设备 | 出矿设备
矿山/井下矿现场/出矿设备/电耙绞车出矿 | 电耙绞车出矿
矿山/井下矿现场/出矿设备/电耙绞车出矿 | 作业面照明不足 | 一般隐患 |  |  | 物
矿山/井下矿现场/出矿设备/电耙绞车出矿 | 绞车前部没有防断绳回甩的防护设施 | 一般隐患 |  |  | 物
矿山/井下矿现场/出矿设备/电耙绞车出矿 | 电耙运行时，耙道内或尾部有人 | 重大隐患 | 1-2人 | 中 | 人
矿山/井下矿现场/出矿设备/电耙绞车出矿 | 绞车开动前，司机未发出信号 | 一般隐患 |  |  | 人
矿山/井下矿现场/出矿设备/电耙绞车出矿 | 电耙施工操作时，机体未做到稳固牢靠 | 一般隐患 |  |  | 人
矿山/井下矿现场/出矿设备/电耙绞车出矿 | 电耙运行时，有人跨越钢丝绳 | 一般隐患 |  |  | 物
矿山/井下矿现场/出矿设备/电耙绞车出矿 | 电耙停止运行时，未使钢丝绳处于松弛状态 | 一般隐患 |  |  | 物
矿山/井下矿现场/出矿设备/无轨设备出矿 | 无轨设备出矿
矿山/井下矿现场/出矿设备/无轨设备出矿 | 出矿巷道中人员遇到运行的车辆，未主动让车通过 | 一般隐患 |  |  | 人
矿山/井下矿现场/出矿设备/无轨设备出矿 | 运输巷道的底板不平整、有大块，巷道的坡度大于设备的爬坡能力 | 一般隐患 |  |  | 物
矿山/井下矿现场/出矿设备/无轨设备出矿 | 运输巷道弯道的曲线半径不符合设备的要求 | 一般隐患 |  |  | 物
矿山/井下矿现场/出矿设备/无轨设备出矿 | 用铲斗或站在铲斗内处理浮石 | 重大隐患 | 1-2人 | 高 | 人
矿山/井下矿现场/出矿设备/无轨设备出矿 | 用铲斗破大块 | 一般隐患 |  |  | 人
矿山/井下矿现场/出矿设备/无轨设备出矿 | 人员从升举的铲斗下方通过或停留 | 重大隐患 | 1-2人 | 高 | 人
矿山/井下矿现场/出矿设备/无轨设备出矿 | 溜矿井未设安全车挡 | 一般隐患 |  |  | 物
矿山/井下矿现场/出矿设备/无轨设备出矿 | 运输巷道内，车箱装载过满 | 一般隐患 |  |  | 物
矿山/井下矿现场/出矿设备/无轨设备出矿 | 设备照明不完备，就进行作业 | 一般隐患 |  |  | 人
矿山/井下矿现场/出矿设备/无轨设备出矿 | 作业人员在上方未设防护网或板的位置进行操作 | 一般隐患 |  |  | 物
矿山/井下矿现场/出矿设备/无轨设备出矿 | 设备未配备灭火装置 | 一般隐患 |  |  | 物
矿山/井下矿现场/运输安全 | 运输安全
矿山/井下矿现场/运输安全/平巷运输 | 平巷运输
矿山/井下矿现场/运输安全/平巷运输 | 专用人车没有金属顶棚 | 一般隐患 |  |  | 物
矿山/井下矿现场/运输安全/平巷运输 | 专用人车每班发车前，没有专人检查车辆结构、连接装置、轮轴和车闸 | 一般隐患 |  |  | 管理
矿山/井下矿现场/运输安全/平巷运输 | 人员上下车的地点，没有良好的照明和发车电铃 | 一般隐患 |  |  | 物
矿山/井下矿现场/运输安全/平巷运输 | 人员上下车时，有其他车辆进入乘车线 | 一般隐患 |  |  | 管理
矿山/井下矿现场/运输安全/平巷运输 | 列车行驶速度超过规定车速（3m／s) | 一般隐患 |  |  | 人
矿山/井下矿现场/运输安全/平巷运输 | 专用人车同时运送爆炸性、易燃性和腐蚀性物品或其他材料车 | 重大隐患 | 30人以上 | 中 | 人
矿山/井下矿现场/运输安全/平巷运输 | 乘车人员不服从司机指挥 | 一般隐患 |  |  | 人
矿山/井下矿现场/运输安全/平巷运输 | 工人携带的工具和零件，露出车外 | 一般隐患 |  |  | 人
矿山/井下矿现场/运输安全/平巷运输 | 列车行驶时和停稳前，工人上下车或将头部和身体探出车外 | 重大隐患 | 1-2人 | 中 | 人
矿山/井下矿现场/运输安全/平巷运输 | 列车行驶时，工作人员未挂好安全门链 | 一般隐患 |  |  | 人
矿山/井下矿现场/运输安全/平巷运输 | 有乘车人员扒车、跳车和坐在车辆连接处或机车头部平台上 | 重大隐患 | 1-2人 | 中 | 人
矿山/井下矿现场/运输安全/平巷运输 | 工人搭乘非专用人车上下班 | 重大隐患 | 1-2人 | 中 | 人
矿山/井下矿现场/运输安全/平巷运输 | 列车运输时，矿车采用能自行脱钩的连接装置 | 重大隐患 | 1-2人 | 中 | 物
矿山/井下矿现场/运输安全/平巷运输 | 列车停放在能自动滑行的坡道上的车辆，未用制动装置或木楔可靠地稳住 | 一般隐患 |  |  | 物
矿山/井下矿现场/运输安全/平巷运输 | 人力推车时，推车人员未携带矿灯 | 一般隐患 |  |  | 人
矿山/井下矿现场/运输安全/平巷运输 | 人力推车区段，照明不良 | 一般隐患 |  |  | 物
矿山/井下矿现场/运输安全/平巷运输 | 工人在坡度大于9‰的坡道上推车 | 一般隐患 |  |  | 人
矿山/井下矿现场/运输安全/平巷运输 | 在能够自动滑行的线路上运行，推车人员骑跨车辆滑行或放飞车 | 重大隐患 | 1-2人 | 中 | 人
矿山/井下矿现场/运输安全/平巷运输 | 矿车通过道岔、巷道口、风门、弯道和坡度较大的区段，推车人未及时发出警号 | 一般隐患 |  |  | 人
矿山/井下矿现场/运输安全/平巷运输 | 在运输巷道内，人员未沿人行道行走 | 一般隐患 |  |  | 人
矿山/井下矿现场/运输安全/平巷运输 | 在调车场内，人员横跨列车 | 一般隐患 |  |  | 人
矿山/井下矿现场/运输安全/平巷运输 | 人员在双轨巷道有列车错车时，停留在两轨道之间 | 重大隐患 | 1-2人 | 中 | 人
矿山/井下矿现场/运输安全/平巷运输 | 轨道的曲线半径，不符合规定要求 | 一般隐患 |  |  | 物
矿山/井下矿现场/运输安全/平巷运输 | 维修线路时，未按要求设置临时信号 | 一般隐患 |  |  | 人
矿山/井下矿现场/运输安全/平巷运输 | 维修线路后，未及时拆除设置的临时信号 | 一般隐患 |  |  | 物
矿山/井下矿现场/运输安全/平巷运输 | 有爆炸性气体的回风巷道，使用架线式电机车 | 重大隐患 | 3-9人 | 低 | 物
矿山/井下矿现场/运输安全/平巷运输 | 高硫和有自燃发火危险的矿井，未使用防爆型蓄电池电机车 | 重大隐患 | 3-9人 | 低 | 物
矿山/井下矿现场/运输安全/平巷运输 | 电机车司机擅离工作岗位 | 一般隐患 |  |  | 人
矿山/井下矿现场/运输安全/平巷运输 | 司机离开机车时，未切断电动机电源，拉下控制器把手，取下车钥匙，扳紧车闸将机车刹住 | 一般隐患 |  |  | 人
矿山/井下矿现场/运输安全/平巷运输 | 电机车运行时，司机将头或身体探出车外 | 一般隐患 |  |  | 人
矿山/井下矿现场/运输安全/平巷运输 | 遇到危险时，电机车司机未按要求进行刹车制动 | 重大隐患 | 1-2人 | 低 | 人
矿山/井下矿现场/运输安全/平巷运输 | 非机动车辆未经调度人员同意，行驶在电机车的主要运输道上 | 一般隐患 |  |  | 人
矿山/井下矿现场/运输安全/平巷运输 | 机车前方有车辆或视线有障碍时，未减速并发出警告信号 | 一般隐患 |  |  | 人
矿山/井下矿现场/运输安全/平巷运输 | 机车通过风门、巷道口、弯道、道岔和坡度较大的区段，未减速并发出警告信号 | 一般隐患 |  |  | 人
矿山/井下矿现场/运输安全/平巷运输 | 司机发现运行前方有异常情况或信号时，未立即停车检查，排除故障 | 重大隐患 | 1-2人 | 低 | 人
矿山/井下矿现场/运输安全/平巷运输 | 工作人员在电机车停稳之前摘挂钩 | 一般隐患 |  |  | 人
矿山/井下矿现场/运输安全/平巷运输 | 无连接装置和长距离顶车倒退行驶 | 一般隐患 |  |  | 人
矿山/井下矿现场/运输安全/平巷运输 | 架线式电机车运输的滑触线悬挂高度，不符合规定要求 | 一般隐患 |  |  | 物
矿山/井下矿现场/运输安全/平巷运输 | 未按规定的要求架设电机车运输的滑触线 | 一般隐患 |  |  | 人
矿山/井下矿现场/运输安全/平巷运输 | 修整电机车线路，未先切断电源，并将线路接地 | 重大隐患 | 1-2人 | 中 | 人
矿山/井下矿现场/运输安全/平巷运输 | 工作人员搭乘非载人带式输送机 | 重大隐患 | 1-2人 | 低 | 人
矿山/井下矿现场/运输安全/平巷运输 | 工人用带式输送机运送过长的材料和设备 | 一般隐患 |  |  | 人
矿山/井下矿现场/运输安全/平巷运输 | 带式输送机没有防胶带撕裂、断带、跑偏等保护装置 | 一般隐患 |  |  | 物
矿山/井下矿现场/运输安全/平巷运输 | 带式传送机线路上没有信号、电气联锁和停车装置 | 一般隐患 |  |  | 物
矿山/井下矿现场/运输安全/平巷运输 | 上行的带式输送机，没有防逆转装置 | 一般隐患 |  |  | 物
矿山/井下矿现场/运输安全/平巷运输 | 无轨运输中的内燃设备有毒有害气体排放不符合规定要求 | 一般隐患 |  |  | 物
矿山/井下矿现场/运输安全/平巷运输 | 采用汽车运输时，汽车顶部至巷道顶板的距离小于O.6m | 一般隐患 |  |  | 物
矿山/井下矿现场/运输安全/斜井运输 | 斜井运输
矿山/井下矿现场/运输安全/斜井运输 | 斜井用矿车组提升时，人货混合串车提升 | 一般隐患 |  |  | 人
矿山/井下矿现场/运输安全/斜井运输 | 专用人车没有可靠的断绳保险器 | 一般隐患 |  |  | 物
矿山/井下矿现场/运输安全/斜井运输 | 列车每节车厢的断绳保险器没有相互连结 | 一般隐患 |  |  | 物
矿山/井下矿现场/运输安全/斜井运输 | 运送人员的列车，没有随车安全员 | 一般隐患 |  |  | 管理
矿山/井下矿现场/运输安全/斜井运输 | 运送人员的专用列车的各节车厢之间，未挂保险链 | 重大隐患 | 1-2人 | 中 | 物
矿山/井下矿现场/运输安全/斜井运输 | 用专用人车运送人员的斜井，未按要求装设声、光信号装置 | 一般隐患 |  |  | 物
矿山/井下矿现场/运输安全/斜井运输 | 斜井运输，未设置专人管理 | 一般隐患 |  |  | 管理
矿山/井下矿现场/运输安全/斜井运输 | 乘车人员不听从随车安全员指挥 | 一般隐患 |  |  | 人
矿山/井下矿现场/运输安全/斜井运输 | 乘车人员上车后未挂好车链 | 一般隐患 |  |  | 人
矿山/井下矿现场/运输安全/斜井运输 | 乘车人员随意上下车 | 一般隐患 |  |  | 人
矿山/井下矿现场/运输安全/斜井运输 | 斜井运输时，工作人员在运输道上行走 | 重大隐患 | 1-2人 | 中 | 人
矿山/井下矿现场/运输安全/斜井运输 | 倾角大于10°的斜井，没有轨道防滑装置 | 一般隐患 |  |  | 物
矿山/井下矿现场/运输安全/斜井运输 | 提升矿车的斜井，没有常闭式防跑车装置 | 一般隐患 |  |  | 物
矿山/井下矿现场/运输安全/斜井运输 | 斜井上部和中间车场，没有阻车器或挡车栏 | 一般隐患 |  |  | 物
矿山/井下矿现场/运输安全/斜井运输 | 斜井运输的最高速度，超过规定要求 | 一般隐患 |  |  | 人
矿山/井下矿现场/运输安全/竖井提升 | 竖井提升
矿山/井下矿现场/运输安全/竖井提升 | 同一层罐笼同时升降人员和物料 | 一般隐患 |  |  | 人
矿山/井下矿现场/运输安全/竖井提升 | 无隔离设施的混合井，在升降人员的时间内，没有停止其他提升作业 | 重大隐患 | 1-2人 | 低 | 人
矿山/井下矿现场/运输安全/竖井提升 | 罐笼超载运行 | 重大隐患 | 1-2人 | 中 | 物
矿山/井下矿现场/运输安全/竖井提升 | 提升容器和平衡锤，没有沿罐道运行 | 一般隐患 |  |  | 物
矿山/井下矿现场/运输安全/竖井提升 | 提升容器的罐道材料不符合要求 | 一般隐患 |  |  | 物
矿山/井下矿现场/运输安全/竖井提升 | 提升容器的导向槽(器)与罐道之间的间隙，不符合要求 | 一般隐患 |  |  | 物
矿山/井下矿现场/运输安全/竖井提升 | 导向槽(器)和罐道磨损严重 | 一般隐患 |  |  | 物
矿山/井下矿现场/运输安全/竖井提升 | 井底没有罐道钢丝绳的定位装置 | 重大隐患 | 1-2人 | 低 | 物
矿山/井下矿现场/运输安全/竖井提升 | 拉紧重锤的最低位置到井底水窝最高水面的距离小于1.5m | 一般隐患 |  |  | 物
矿山/井下矿现场/运输安全/竖井提升 | 没有清理井底粉矿及泥浆的专用斜井、联络道或其他形式的清理设施 | 一般隐患 |  |  | 物
矿山/井下矿现场/运输安全/竖井提升 | 罐道钢丝绳备用长度不足 | 一般隐患 |  |  | 物
矿山/井下矿现场/运输安全/竖井提升 | 天轮轮缘变形、轮辐弯曲、活动 | 一般隐患 |  |  | 物
矿山/井下矿现场/运输安全/竖井提升 | 腐蚀性严重的矿井，钢丝绳未涂增摩脂 | 一般隐患 |  |  | 物
矿山/井下矿现场/运输安全/竖井提升 | 井筒内最低装矿点的下面，没有尾绳隔离装置 | 重大隐患 | 1-2人 | 低 | 物
矿山/井下矿现场/运输安全/竖井提升 | 未及时更换磨损严重的主导轮和导向轮的摩擦衬垫 | 一般隐患 |  |  | 物
矿山/井下矿现场/运输安全/竖井提升 | 采用钢丝绳罐道的罐笼提升系统，中间各中段没有稳罐装置 | 一般隐患 |  |  | 物
矿山/井下矿现场/运输安全/竖井提升 | 采用钢丝绳罐道的单绳提升系统，两根主提升钢丝绳未采用不旋转钢丝绳 | 一般隐患 |  |  | 物
矿山/井下矿现场/运输安全/竖井提升 | 用普通箕斗升降人员 | 重大隐患 | 3-9人 | 中 | 人
矿山/井下矿现场/运输安全/竖井提升 | 人员站在空提升容器的顶盖上检修、检查井筒时，没有保护伞 | 重大隐患 | 3-9人 | 中 | 人
矿山/井下矿现场/运输安全/竖井提升 | 人员站在空提升容器的顶盖上检修、检查井筒时，未系安全带 | 重大隐患 | 1-2人 | 中 | 人
矿山/井下矿现场/运输安全/竖井提升 | 人员站在空提升容器的顶盖上检查井筒时，升降速度超过O.3m／s | 一般隐患 |  |  | 人
矿山/井下矿现场/运输安全/竖井提升 | 人员站在空提升容器的顶盖上检查井筒时，容器上没有专用信号联系装置 | 一般隐患 |  |  | 人
矿山/井下矿现场/运输安全/竖井提升 | 井筒检修时井口及各中段马头门，没有专人警戒 | 一般隐患 |  |  | 管理
矿山/井下矿现场/运输安全/竖井提升 | 竖井提升系统没有过卷保护装置 | 重大隐患 | 3-9人 | 中 | 物
矿山/井下矿现场/运输安全/竖井提升 | 竖井提升过卷高度不符合规定要求 | 一般隐患 |  |  | 物
矿山/井下矿现场/运输安全/竖井提升 | 提升井架(塔)内没有设置过卷挡梁和楔形罐道 | 一般隐患 |  |  | 物
矿山/井下矿现场/运输安全/竖井提升 | 井口和井下各中段马头门车场，没有信号装置 | 一般隐患 |  |  | 物
矿山/井下矿现场/运输安全/竖井提升 | 乘罐人员不听从信号工指挥 | 一般隐患 |  |  | 人
矿山/井下矿现场/运输安全/竖井提升 | 提升机司机对信号用途不清楚 | 重大隐患 | 3-9人 | 低 | 人
矿山/井下矿现场/运输安全/竖井提升 | 未经井口总信号工同意，用罐笼提升矿石或废石 | 一般隐患 |  |  | 人
矿山/井下矿现场/运输安全/竖井提升 | 上部中段没有保护设施，人员在下清理竖井井底水窝 | 重大隐患 | 1-2人 | 低 | 人
矿山/井下矿现场/运输安全/钢丝绳和连接装置 | 钢丝绳和连接装置
矿山/井下矿现场/运输安全/钢丝绳和连接装置 | 提升钢丝绳和平衡钢丝绳，使用前未进行检验 | 一般隐患 |  |  | 物
矿山/井下矿现场/运输安全/钢丝绳和连接装置 | 提升钢丝绳，悬挂时的安全系数不符合规定 | 一般隐患 |  |  | 物
矿山/井下矿现场/运输安全/钢丝绳和连接装置 | 钢丝绳在运行中遭受到卡罐或突然停车等猛烈拉力时，未立即停止运转进行检查 | 一般隐患 |  |  | 人
矿山/井下矿现场/运输安全/钢丝绳和连接装置 | 使用严重扭曲或变形钢丝绳提升 | 一般隐患 |  |  | 物
矿山/井下矿现场/运输安全/钢丝绳和连接装置 | 在钢丝绳使用期间，断丝数突然增加或伸长突然加快，未立即更换 | 重大隐患 | 3-9人 | 低 | 物
矿山/井下矿现场/运输安全/钢丝绳和连接装置 | 钢丝绳的钢丝有变黑、锈皮、点蚀麻坑等损伤时，仍用于升降人员 | 重大隐患 | 3-9人 | 低 | 物
矿山/井下矿现场/运输安全/钢丝绳和连接装置 | 钢丝绳锈蚀严重，未立即更换 | 一般隐患 |  |  | 物
矿山/井下矿现场/运输安全/钢丝绳和连接装置 | 使用未进行脱钩试验的新安装或大修后的防坠器、断绳保险器 | 一般隐患 |  |  | 管理
矿山/井下矿现场/运输安全/钢丝绳和连接装置 | 钢丝绳和罐体连接处没有缓冲装置 | 一般隐患 |  |  | 物
矿山/井下矿现场/运输安全/钢丝绳和连接装置 | 防坠器或断绳保险器的各个连接和传动部件，不灵活 | 一般隐患 |  |  | 物
矿山/井下矿现场/运输安全/钢丝绳和连接装置 | 井口悬挂吊盘周边悬挂点不足四个 | 一般隐患 |  |  | 物
矿山/井下矿现场/运输安全/提升装置 | 提升装置
矿山/井下矿现场/运输安全/提升装置 | 未按规定要求缠绕提升装置的卷筒缠绕钢丝绳的层数 | 一般隐患 |  |  | 人
矿山/井下矿现场/运输安全/提升装置 | 在有负荷的情况下，工人进行双筒提升机调绳作业 | 一般隐患 |  |  | 人
矿山/井下矿现场/运输安全/提升装置 | 卷筒内没有固定钢丝绳的装置 | 一般隐患 |  |  | 物
矿山/井下矿现场/运输安全/提升装置 | 将钢丝绳固定在卷筒轴上 | 一般隐患 |  |  | 物
矿山/井下矿现场/运输安全/提升装置 | 卷筒上的绳眼，有锋利的边缘和毛刺 | 一般隐患 |  |  | 物
矿山/井下矿现场/运输安全/提升装置 | 卷筒上的绳孔，折弯处为锐角 | 一般隐患 |  |  | 物
矿山/井下矿现场/运输安全/提升装置 | 卷筒上保留的钢丝绳少于三圈 | 一般隐患 |  |  | 物
矿山/井下矿现场/运输安全/提升装置 | 天轮的轮缘低于绳槽内的钢丝绳 | 一般隐患 |  |  | 物
矿山/井下矿现场/运输安全/提升装置 | 提升装置的机电控制系统，保护与电气闭锁装置不符合要求 | 重大隐患 | 3-9人 | 低 | 物
矿山/井下矿现场/运输安全/提升装置 | 提升设备未设有能独立操纵的工作制动和安全制动的两套制动系统 | 一般隐患 |  |  | 物
矿山/井下矿现场/运输安全/提升装置 | 安全制动装置，不能自动制动 | 重大隐患 | 10-29人 | 低 | 物
矿山/井下矿现场/运输安全/提升装置 | 在井筒内的手摇绞车，没有制动闸、防止逆转装置和双重转速装置 | 重大隐患 | 10-29人 | 低 | 物
矿山/井下矿现场/运输安全/提升装置 | 液压离合器的油缸漏油 | 一般隐患 |  |  | 物
矿山/井下矿现场/运输安全/提升装置 | 盘式制动器的闸盘上有油污 | 一般隐患 |  |  | 物
矿山/井下矿现场/运输安全/提升装置 | 多绳摩擦提升机采用弹簧支承的减速器时，各支承弹簧受力不均匀 | 一般隐患 |  |  | 物
矿山/井下矿现场/运输安全/提升装置 | 多绳摩擦提升机采用弹簧支承的减速器时，弹簧不合格，未按性能要求予以更换 | 一般隐患 |  |  | 物
矿山/井下矿现场/运输安全/提升装置 | 提升速度4m／s以上的提升机，没有速度指示器或自动速度记录仪 | 一般隐患 |  |  | 物
矿山/井下矿现场/运输安全/提升装置 | 提升装置没有电压表和电流表 | 一般隐患 |  |  | 物
矿山/井下矿现场/运输安全/提升装置 | 提升装置指示制动系统的气压表或油压表以及润滑油压表损坏 | 一般隐患 |  |  | 物
矿山/井下矿现场/运输安全/提升装置 | 每班升降人员之前，卷扬工未空车提升试车 | 一般隐患 |  |  | 人
矿山/井下矿现场/运输安全/提升装置 | 发生故障时，司机未立即报告 | 重大隐患 | 10-29人 | 中 | 人
矿山/井下矿现场/运输安全/提升装置 | 主要提升装置，没有按规定的检测周期进行检测 | 一般隐患 |  |  | 管理
矿山/井下矿现场/通风防尘 | 通风防尘
矿山/井下矿现场/通风防尘/井下空气 | 井下空气
矿山/井下矿现场/通风防尘/井下空气 | 井下采掘工作面进风流中的空气成分不符合要求 | 重大隐患 | 3-9人 | 中 | 物
矿山/井下矿现场/通风防尘/井下空气 | 入冈井巷和采掘工作面的风源含尘量，超过O.5mg/m3 | 一般隐患 |  |  | 物
矿山/井下矿现场/通风防尘/井下空气 | 井下作业地点的空气中，有害物质的接触限值超过规定范围 | 重大隐患 | 3-9人 | 中 | 物
矿山/井下矿现场/通风防尘/井下空气 | 矿井所需风量不符合规定要求 | 重大隐患 | 10-29人 | 中 | 物
矿山/井下矿现场/通风防尘/井下空气 | 进风巷冬季的空气温度，低于2℃ | 一般隐患 |  |  | 环境
矿山/井下矿现场/通风防尘/井下空气 | 采用明火直接加热进入井巷的空气 | 一般隐患 |  |  | 人
矿山/井下矿现场/通风防尘/井下空气 | 井筒、口有结冰，未及时处理 | 重大隐患 | 1-2人 | 中 | 物
矿山/井下矿现场/通风防尘/井下空气 | 处理结冰时未做警戒 | 重大隐患 | 1-2人 | 中 | 人
矿山/井下矿现场/通风防尘/井下空气 | 处理结冰时未通知井口和井下各中段马头门附近的人员撤离 | 重大隐患 | 3-9人 | 低 | 人
矿山/井下矿现场/通风防尘/通风系统 | 通风系统
矿山/井下矿现场/通风防尘/通风系统 | 矿井未建立机械通风系统 | 重大隐患 | 10-29人 | 低 | 管理
矿山/井下矿现场/通风防尘/通风系统 | 未根据生产变化，及时调整矿井通风系统，绘制全矿通风系统图 | 一般隐患 |  |  | 管理
矿山/井下矿现场/通风防尘/通风系统 | 采场形成通风系统之前，进行回采作业 | 一般隐患 |  |  | 人
矿山/井下矿现场/通风防尘/通风系统 | 矿井主要进风风流，无措施通过采空区和塌陷区 | 一般隐患 |  |  | 物
矿山/井下矿现场/通风防尘/通风系统 | 主要进风巷和回风巷，未经常维护，保持清洁和风流畅通 | 一般隐患 |  |  | 物
矿山/井下矿现场/通风防尘/通风系统 | 主要进风巷和回风巷，经常堆放材料和设备 | 一般隐患 |  |  | 物
矿山/井下矿现场/通风防尘/通风系统 | 进入矿井的空气，被有害物质的污染 | 重大隐患 | 30人以上 | 低 | 环境 | 其他
矿山/井下矿现场/通风防尘/通风系统 | 从矿井直接排出的污风，对矿区环境造成危害 | 一般隐患 |  |  | 环境 | 其他
矿山/井下矿现场/通风防尘/通风系统 | 箕斗井兼作进风井 | 一般隐患 |  |  | 管理
矿山/井下矿现场/通风防尘/通风系统 | 混合井作进风井时，未采取有效的净化措施，以保证风源质量 | 一般隐患 |  |  | 环境 | 其他
矿山/井下矿现场/通风防尘/通风系统 | 主要回风井巷，用作人行道 | 一般隐患 |  |  | 管理
矿山/井下矿现场/通风防尘/通风系统 | 井下破碎硐室、主溜井等处的污风，未引入回风道 | 一般隐患 |  |  | 管理
矿山/井下矿现场/通风防尘/通风系统 | 井下炸药库，没有独立的回风道 | 重大隐患 | 3-9人 | 中 | 物
矿山/井下矿现场/通风防尘/通风系统 | 充电硐室空气中氢气的含量，超过O．5％(按体积计算) | 重大隐患 | 3-9人 | 中 | 物
矿山/井下矿现场/通风防尘/通风系统 | 井下机电硐室，供给气流不新鲜 | 一般隐患 |  |  | 物
矿山/井下矿现场/通风防尘/通风系统 | 采场、二次破碎巷道和电耙巷道，通风不足 | 重大隐患 | 1-2人 | 低 | 物
矿山/井下矿现场/通风防尘/通风系统 | 电耙司机位于风流的下风侧 | 一般隐患 |  |  | 人
矿山/井下矿现场/通风防尘/通风系统 | 采场开采结束后，未封闭所有与采空区相通的影响正常通风的巷道 | 一般隐患 |  |  | 管理
矿山/井下矿现场/通风防尘/通风系统 | 通风构筑物(风门、风桥、风窗、挡风墙等)不严密 | 一般隐患 |  |  | 物
矿山/井下矿现场/通风防尘/通风系统 | 风桥的构造和使用，不符合规定要求 | 一般隐患 |  |  | 人
矿山/井下矿现场/通风防尘/主扇供风 | 主扇供风
矿山/井下矿现场/通风防尘/主扇供风 | 正常生产情况下，工作人员没有让主扇连续运转 | 一般隐患 |  |  | 人
矿山/井下矿现场/通风防尘/主扇供风 | 当主扇发生故障或需要停机检查时，未通知所有井下作业人员 | 重大隐患 | 30人以上 | 低 | 人
矿山/井下矿现场/通风防尘/主扇供风 | 主扇没有配备具有相同型号和规格的备用电动机 | 一般隐患 |  |  | 物
矿山/井下矿现场/通风防尘/主扇供风 | 主扇没有使矿井风流在lOmin内反向的措施 | 一般隐患 |  |  | 物
矿山/井下矿现场/通风防尘/主扇供风 | 采用多级机站通风系统的矿山，整个系统不能反风 | 一般隐患 |  |  | 物
矿山/井下矿现场/通风防尘/局部通风 | 局部通风
矿山/井下矿现场/通风防尘/局部通风 | 掘进工作面和通风不良的采场，未安装局部通风设备 | 重大隐患 | 3-9人 | 中 | 物
矿山/井下矿现场/通风防尘/局部通风 | 局扇安全保护装置不全 | 一般隐患 |  |  | 物
矿山/井下矿现场/通风防尘/局部通风 | 局部通风的风筒口与工作面的距离不符合要求 | 一般隐患 |  |  | 物
矿山/井下矿现场/通风防尘/局部通风 | 人员进入独头工作面之前，未开动局部通风设备通风 | 重大隐患 | 3-9人 | 中 | 人
矿山/井下矿现场/通风防尘/局部通风 | 独头工作面有人作业时，局扇未连续运转 | 重大隐患 | 3-9人 | 中 | 人
矿山/井下矿现场/通风防尘/局部通风 | 无贯穿风流通风的采场、独头上山或较长的独头巷道，未设栅栏和警示标志 | 一般隐患 |  |  | 管理
矿山/井下矿现场/通风防尘/防尘 | 防尘
矿山/井下矿现场/通风防尘/防尘 | 凿岩采取干式作业 | 一般隐患 |  |  | 人
矿山/井下矿现场/通风防尘/防尘 | 缺水地区或湿式作业有困难的地点，未采取干式捕尘或其他有效防尘措施 | 一般隐患 |  |  | 人
矿山/井下矿现场/通风防尘/防尘 | 湿式凿岩时，凿岩机的最小供水量，不能满足凿岩除尘的要求 | 一般隐患 |  |  | 物
矿山/井下矿现场/通风防尘/防尘 | 爆破后和装卸矿(岩)时，未进行喷雾洒水 | 一般隐患 |  |  | 人
矿山/井下矿现场/通风防尘/防尘 | 接尘作业人员未佩戴防尘口罩 | 一般隐患 |  |  | 人
矿山/井下矿现场/通风防尘/防尘 | 防尘口罩的阻尘率未达到Ⅰ级标准要求(即对粒径不大于5μm的粉尘，阻尘率大于99％) | 一般隐患 |  |  | 物
矿山/井下矿现场/防排水 | 防排水
矿山/井下矿现场/防排水/地面防水 | 地面防水
矿山/井下矿现场/防排水/地面防水 | 每年雨季前，主管矿长没有组织防水检查，编制防水计划 | 一般隐患 |  |  | 管理
矿山/井下矿现场/防排水/地面防水 | 防水工程未在雨季前竣工 | 一般隐患 |  |  | 管理
矿山/井下矿现场/防排水/地面防水 | 矿井(竖井、斜井、平硐等)井口的标高，没有高于当地历史最高洪水位1m以上 | 一般隐患 |  |  | 物
矿山/井下矿现场/防排水/地面防水 | 工业场地的地面标高，未高于当地历史最高洪水位 | 一般隐患 |  |  | 物
矿山/井下矿现场/防排水/地面防水 | 井下疏干放水有可能导致地表塌陷时，没有事前将塌陷区的居民迁走 | 重大隐患 | 10-29人 | 低 | 管理
矿山/井下矿现场/防排水/地面防水 | 地表水易渗入矿井时，容易积水的地点，未采取恰当的排水措施 | 一般隐患 |  |  | 管理
矿山/井下矿现场/防排水/地面防水 | 矿区受河流、洪水威胁时，未修筑防水堤坝 | 一般隐患 |  |  | 物
矿山/井下矿现场/防排水/地面防水 | 河流穿过矿区的，未将河流改道至开采影响范围以外 | 一般隐患 |  |  | 物
矿山/井下矿现场/防排水/地面防水 | 向矿井漏水的沟渠和河流，未及时防水、堵水或改道 | 重大隐患 | 10-29人 | 低 | 管理
矿山/井下矿现场/防排水/地面防水 | 排到地面的井下水及地表集中排水，没有引出矿区 | 一般隐患 |  |  | 管理
矿山/井下矿现场/防排水/地面防水 | 地面塌陷、裂缝区的周围，未设截水沟或挡水围堤 | 一般隐患 |  |  | 物
矿山/井下矿现场/防排水/地面防水 | 向塌陷区引水 | 重大隐患 | 10-29人 | 低 | 人
矿山/井下矿现场/防排水/地面防水 | 未对有用的钻孔进行妥善封盖 | 一般隐患 |  |  | 人
矿山/井下矿现场/防排水/地面防水 | 报废的竖井、斜井、探矿井、钻孔和平硐等，没有在周围挖掘排水沟 | 一般隐患 |  |  | 人
矿山/井下矿现场/防排水/地面防水 | 报废的竖井、斜井、探矿井、钻孔和平硐等，没有进行封闭 | 一般隐患 |  |  | 物
矿山/井下矿现场/防排水/地面防水 | 影响矿区安全的落水洞、岩溶漏斗、溶洞等，未进行严密封闭 | 一般隐患 |  |  | 物
矿山/井下矿现场/防排水/地面防水 | 废石、矿石和其他堆积物在河道中 | 一般隐患 |  |  | 物
矿山/井下矿现场/防排水/井下防水 | 井下防水
矿山/井下矿现场/防排水/井下防水 | 对积水的旧井巷、老采区、等不安全地带，没有留设防水矿(岩)柱 | 一般隐患 |  |  | 物
矿山/井下矿现场/防排水/井下防水 | 矿山的主要泵房，进口未装设防水门 | 一般隐患 |  |  | 物
矿山/井下矿现场/防排水/井下防水 | 水文地质条件复杂的矿山，未在关键巷道内设置防水门 | 一般隐患 |  |  | 物
矿山/井下矿现场/防排水/井下防水 | 放水门设置在不牢固的地点 | 一般隐患 |  |  | 物
矿山/井下矿现场/防排水/井下防水 | 掘进工作面或其他地点发现透水预兆，未立即停止工作 | 重大隐患 | 3-9人 | 低 | 人
矿山/井下矿现场/防排水/井下防水 | 对老采空区进行探水时，没有先采取通风安全措施 | 一般隐患 |  |  | 管理
矿山/井下矿现场/防排水/井下排 水设施 | 井下排 水设施
矿山/井下矿现场/防排水/井下排 水设施 | 井下主要排水设备，同类型的水泵不足三组 | 一般隐患 |  |  | 物
矿山/井下矿现场/防排水/井下排 水设施 | 井筒内没有按要求装设两条相同的排水管 | 一般隐患 |  |  | 物
矿山/井下矿现场/防排水/井下排 水设施 | 井底主要泵房的只有一个出口 | 一般隐患 |  |  | 物
矿山/井下矿现场/防排水/井下排 水设施 | 泵房地面标高，未按要求高出其入口处巷道底板 | 一般隐患 |  |  | 物
矿山/井下矿现场/防排水/井下排 水设施 | 水仓不是由两个独立的巷道系统组成 | 一般隐患 |  |  | 物
矿山/井下矿现场/防排水/井下排 水设施 | 水仓进水口没有蓖子 | 一般隐患 |  |  | 物
矿山/井下矿现场/防排水/井下排 水设施 | 水仓的容积不符合要求 | 一般隐患 |  |  | 物
矿山/井下矿现场/防火和灭火 | 防火和灭火
矿山/井下矿现场/防火和灭火/一般规定 | 一般规定
矿山/井下矿现场/防火和灭火/一般规定 | 未设计井下消防水管系统 | 重大隐患 | 10-29人 | 低 | 管理
矿山/井下矿现场/防火和灭火/一般规定 | 未设置不小于200m3的井下消防水池 | 一般隐患 |  |  | 物
矿山/井下矿现场/防火和灭火/一般规定 | 生产供水管兼作消防水管时，没有按照每隔50-100m设支管和供水接头 | 一般隐患 |  |  | 物
矿山/井下矿现场/防火和灭火/一般规定 | 木材场、有自燃发火危险的排土堆、炉渣场，未按要求布置在安全区域 | 一般隐患 |  |  | 物
矿山/井下矿现场/防火和灭火/一般规定 | 井上井下建筑物未用非可燃性材料建筑 | 一般隐患 |  |  | 物
矿山/井下矿现场/防火和灭火/一般规定 | 井巷建筑物室内没有配备相应的灭火器材 | 一般隐患 |  |  | 物
矿山/井下矿现场/防火和灭火/一般规定 | 井下各种油类，未单独存放于安全地点 | 一般隐患 |  |  | 物
矿山/井下矿现场/防火和灭火/一般规定 | 输油时存在严重漏油现象 | 一般隐患 |  |  | 物
矿山/井下矿现场/防火和灭火/一般规定 | 储存动力油的硐室没有独立回风道 | 一般隐患 |  |  | 物
矿山/井下矿现场/防火和灭火/一般规定 | 井下柴油设备或油压设备，出现漏油未及时处理 | 一般隐患 |  |  | 人
矿山/井下矿现场/防火和灭火/一般规定 | 采用火炉或明火直接加热井下空气 | 重大隐患 | 3-9人 | 低 | 人
矿山/井下矿现场/防火和灭火/一般规定 | 用明火烘烤井口冻结的管道 | 一般隐患 |  |  | 人
矿山/井下矿现场/防火和灭火/一般规定 | 井下使用电炉和灯泡防潮、烘烤和采暖 | 一般隐患 |  |  | 人
矿山/井下矿现场/防火和灭火/一般规定 | 在井下进行动火作业，未制定经主管矿长批准的防火措施 | 一般隐患 |  |  | 管理
矿山/井下矿现场/防火和灭火/一般规定 | 在木结构井筒内焊接时，未派专人喷水淋湿和及时扑灭火星 | 一般隐患 |  |  | 人
矿山/井下矿现场/防火和灭火/防自燃发火 | 防自燃发火
矿山/井下矿现场/防火和灭火/防自燃发火 | 有沼气渗出的矿山，下井人员未携带自救器 | 重大隐患 | 3-9人 | 中 | 人
矿山/井下矿现场/防火和灭火/防自燃发火 | 主要运输巷道和总回风道，没有布置在无自然发火危险的围岩中 | 一般隐患 |  |  | 物
矿山/井下矿现场/防火和灭火/防自燃发火 | 主要运输巷道和总回风道，没有采取预防性灌浆或者其他有效的防止自燃发火的措施 | 一般隐患 |  |  | 管理
矿山/井下矿现场/防火和灭火/防自燃发火 | 充填法采矿时，未采用惰性充填材料 | 重大隐患 | 3-9人 | 中 | 物
矿山/井下矿现场/防火和灭火/防自燃发火 | 采用其他采矿方法时，没有确保在矿岩发火之前完成回采与放矿工作 | 一般隐患 |  |  | 人
矿山/井下矿现场/防火和灭火/防自燃发火 | 工作面留存坑木等易燃物 | 一般隐患 |  |  | 物
矿山/井下矿现场/防火和灭火/防自燃发火 | 未及时充填需要充填的采空区 | 一般隐患 |  |  | 人
矿山/井下矿现场/防火和灭火/防自燃发火 | 没有严密封闭采空区的所有透气部位 | 一般隐患 |  |  | 物
矿山/井下矿现场/防火和灭火/井下灭火 | 井下灭火
矿山/井下矿现场/防火和灭火/井下灭火 | 发现井下起火，没有立即采取一切可能的方法直接扑灭，并迅速报告矿调度室 | 重大隐患 | 10-29人 | 低 | 人
矿山/井下矿现场/防火和灭火/井下灭火 | 发现井下起火，没有先将人员撤离危险地区 | 重大隐患 | 10-29人 | 低 | 人
矿山/井下矿现场/防火和灭火/井下灭火 | 火源无法扑灭时，未封闭火区 | 重大隐患 | 10-29人 | 低 | 人
矿山/井下矿现场/防火和灭火/井下灭火 | 电气设备着火时，未切断电源 | 重大隐患 | 10-29人 | 中 | 人
矿山/井下矿现场/防火和灭火/井下灭火 | 在电源切断之前 ，采用导电的灭火器材灭火 | 重大隐患 | 1-2人 | 中 | 人
矿山/井下矿现场/防火和灭火/井下灭火 | 火灾发生后没有防止风流自然反向和有害气体蔓延的措施 | 重大隐患 | 10-29人 | 低 | 人
矿山/井下矿现场/防火和灭火/井下灭火 | 在火灾区发现有爆炸危险，未暂停工作，撤出人员 | 重大隐患 | 10-29人 | 低 | 人
矿山/井下矿现场/防火和灭火/井下防火墙 | 井下防火墙
矿山/井下矿现场/防火和灭火/井下防火墙 | 防火墙不严密坚实 | 一般隐患 |  |  | 物
矿山/井下矿现场/防火和灭火/井下防火墙 | 未封闭人行孔 | 一般隐患 |  |  | 物
矿山/井下矿现场/爆破作业 | 爆破作业
矿山/井下矿现场/爆破作业/一般规定 | 一般规定
矿山/井下矿现场/爆破作业/一般规定 | 在进行爆破前没有矿长审批的专业爆破设计 | 一般隐患 |  |  | 管理
矿山/井下矿现场/爆破作业/一般规定 | 爆破操作人员未持证上岗 | 一般隐患 |  |  | 管理
矿山/井下矿现场/爆破作业/火工品使用 | 火工品使用
矿山/井下矿现场/爆破作业/火工品使用 | 未使用专用爆破器材运输车运输火工品 | 重大隐患 | 1-2人 | 中 | 物
矿山/井下矿现场/爆破作业/火工品使用 | 炸药和雷管混合运输 | 重大隐患 | 1-2人 | 中 | 物
矿山/井下矿现场/爆破作业/火工品使用 | 将炸药及导爆管、电雷管等随地混放 | 重大隐患 | 1-2人 | 中 | 人
矿山/井下矿现场/爆破作业/火工品使用 | 没有采用专用雷管箱装雷管 | 重大隐患 | 1-2人 | 中 | 人
矿山/井下矿现场/爆破作业/火工品使用 | 炸药箱及导爆管箱，箱内有产生静电的杂物 | 重大隐患 | 1-2人 | 中 | 物
矿山/井下矿现场/爆破作业/火工品使用 | 炸药箱与导爆管箱的安全距离不够 | 重大隐患 | 1-2人 | 中 | 物
矿山/井下矿现场/爆破作业/火工品使用 | 装药时，采用非木质炮棍填塞 | 重大隐患 | 1-2人 | 低 | 物
矿山/井下矿现场/爆破作业/火工品使用 | 装药连线过程中有吸烟和使用明火现象 | 重大隐患 | 3-9人 | 低 | 人
矿山/井下矿现场/爆破作业/火工品使用 | 连线时周围有裸露电线和易产生静电的装置 | 重大隐患 | 3-9人 | 中 | 物
矿山/井下矿现场/爆破作业/火工品使用 | 工人将多余的火工品藏匿在矿井内 | 重大隐患 | 1-2人 | 中 | 人
矿山/井下矿现场/爆破作业/火工品使用 | 多余的火工品没有及时进行退库 | 一般隐患 |  |  | 人
矿山/井下矿现场/爆破作业/爆破警戒 | 爆破警戒
矿山/井下矿现场/爆破作业/爆破警戒 | 在没有撤离好爆破区域内的人员，进行起爆 | 重大隐患 | 10-29人 | 低 | 人
矿山/井下矿现场/爆破作业/爆破警戒 | 没有站在警戒区域的通道处，进行爆破 | 重大隐患 | 1-2人 | 中 | 人
矿山/井下矿现场/爆破作业/爆破警戒 | 在爆破地点20m以内，有矿车、未清除的矿、废石或其它物体阻塞巷道断面1/3以上 | 一般隐患 |  |  | 物
矿山/井下矿现场/爆破作业/爆破警戒 | 未解除警戒之前，有人员进入作业区 | 重大隐患 | 1-2人 | 中 | 人
矿山/井下矿现场/爆破作业/安全距离 | 安全距离
矿山/井下矿现场/爆破作业/安全距离 | 起爆人员连接起爆线过短，爆破安全距离不够 | 重大隐患 | 1-2人 | 低 | 人
矿山/井下矿现场/爆破作业/安全距离 | 爆破人员在拐弯处就进行起爆，安全距离不够 | 重大隐患 | 1-2人 | 中 | 人
矿山/井下矿现场/爆破作业/安全距离 | 爆破人员选择不正确的避炮方式 | 重大隐患 | 1-2人 | 中 | 人
矿山/井下矿现场/爆破作业/炮烟的控制 | 炮烟的控制
矿山/井下矿现场/爆破作业/炮烟的控制 | 作业面没有进行有毒有害气体检测，工人冒险作业 | 重大隐患 | 3-9人 | 中 | 人
矿山/井下矿现场/爆破作业/炮烟的控制 | 人员炮烟未吹散前进入爆破区 | 重大隐患 | 3-9人 | 中 | 人
矿山/井下矿现场/爆破作业/炮烟的控制 | 作业面没有进行洒水浇渣，渣堆里有残烟 | 重大隐患 | 1-2人 | 中 | 人
矿山/井下矿现场/爆破作业/盲炮处理 | 盲炮处理
矿山/井下矿现场/爆破作业/盲炮处理 | 爆破后未进行盲炮检查直接进行下道工序 | 重大隐患 | 1-2人 | 中 | 管理
矿山/井下矿现场/爆破作业/盲炮处理 | 直接拉出或掏出起爆药包 | 重大隐患 | 1-2人 | 中 | 人
矿山/井下矿现场/爆破作业/盲炮处理 | 处理盲炮时，有无关人员在场 | 重大隐患 | 1-2人 | 中 | 人
矿山/井下矿现场/爆破作业/盲炮处理 | 用高压风吹炸药 | 一般隐患 |  |  | 人
矿山/井下矿现场/爆破作业/盲炮处理 | 在原爆破孔位置继续打眼 | 重大隐患 | 1-2人 | 中 | 人
矿山/井下矿现场/爆破作业/盲炮处理 | 处理盲炮时，未做警戒 | 重大隐患 | 1-2人 | 中 | 人
矿山/井下矿现场/爆破作业/盲炮处理 | 没有将盲炮的残余器材妥善处理 | 重大隐患 | 1-2人 | 中 | 人
矿山/用电安全 | 用电安全
矿山/用电安全/一般规定 | 一般规定
矿山/用电安全/一般规定 | 电气工作人员，未按规定考核合格上岗 | 一般隐患 |  |  | 管理
矿山/用电安全/一般规定 | 上岗未按要求穿戴和使用防护用品、用具进行操作 | 重大隐患 | 1-2人 | 中 | 人
矿山/用电安全/一般规定 | 维修电气设备和线路，由非电气工作人员进行 | 重大隐患 | 1-2人 | 中 | 人
矿山/用电安全/一般规定 | 电气工作人员，未熟练掌握触电急救方法 | 一般隐患 |  |  | 人
矿山/用电安全/一般规定 | 未经主管矿长批准，在输电线路上带电作业 | 一般隐患 |  |  | 人
矿山/用电安全/一般规定 | 未采取相应的安全措施，在输电线路上带电作业 | 重大隐患 | 1-2人 | 中 | 人
矿山/用电安全/一般规定 | 电气设备可能被人触及的裸露带电部分，没有设置保护罩或遮栏及警示标志 | 重大隐患 | 1-2人 | 中 | 物
矿山/用电安全/一般规定 | 供电设备和线路的停电和送电，未严格执行工作票制度 | 重大隐患 | 3-9人 | 中 | 管理
矿山/用电安全/一般规定 | 在电源线路上断电作业时，未对开关加锁或设专人看护， | 重大隐患 | 1-2人 | 中 | 人
矿山/用电安全/一般规定 | 在电源线路上断电时作业，没有悬挂“有人作业，不准送电”的警示牌 | 重大隐患 | 1-2人 | 中 | 人
矿山/用电安全/一般规定 | 在带电设备周围，使用钢卷尺和带金属丝的线尺 | 重大隐患 | 1-2人 | 低 | 人
矿山/用电安全/一般规定 | 采场的每台电气设备，没有专用的受电开关 | 一般隐患 |  |  | 物
矿山/用电安全/一般规定 | 电气设备、线路，未设有可靠的防雷、接地装置 | 一般隐患 |  |  | 物
矿山/用电安全/一般规定 | 任意更换或代用熔断器、熔丝、熔片、热继电器等保险装置 | 一般隐患 |  |  | 物
矿山/用电安全/线路 | 线路
矿山/用电安全/线路 | 移动式电气设备，没使用矿用橡套电缆 | 一般隐患 |  |  | 物
矿山/用电安全/线路 | 使用经修理未检验合格的橡套电缆 | 重大隐患 | 1-2人 | 中 | 物
矿山/用电安全/线路 | 使用150m长内有10个以上接头的橡套电缆 | 重大隐患 | 1-2人 | 中 | 物
矿山/用电安全/线路 | 在停电线路上工作时，未先采取验电和挂接地线等安全措施 | 一般隐患 |  |  | 人
矿山/用电安全/线路 | 在停电线路上工作完毕，未及时将地线拆除就通电 | 重大隐患 | 1-2人 | 中 | 人
矿山/用电安全/线路 | 操作人员及其所携带的工具、材料与带电体之间的安全距离不符合要求 | 重大隐患 | 1-2人 | 低 | 物
矿山/用电安全/变电所 | 变电所
矿山/用电安全/变电所 | 变电所没有独立的防雷系统 | 重大隐患 | 10-29人 | 低 | 物
矿山/用电安全/变电所 | 无防火、防潮及防止小动物窜入带电部位的措施 | 一般隐患 |  |  | 管理
矿山/用电安全/变电所 | 变电所的门没有向外开，窗户没有金属网栅，四周没有围墙或栅栏 | 一般隐患 |  |  | 物
矿山/用电安全/变电所 | 线路跳闸后，没有报告强行送电 | 重大隐患 | 3-9人 | 中 | 人
矿山/用电安全/变电所 | 线路跳闸后，未查明原因、排除故障后强行送电 | 重大隐患 | 3-9人 | 中 | 人
矿山/用电安全/变电所 | 联系和办理停送电时，未执行使用录音电话和工作票制度 | 一般隐患 |  |  | 管理
矿山/用电安全/变电所 | 停电作业时，未进行验电、挂接地线、加锁和挂警示牌 | 一般隐患 |  |  | 人
矿山/用电安全/变电所 | 送电时，未等作业人员交还工作牌就送电 | 重大隐患 | 3-9人 | 低 | 人
矿山/用电安全/照明 | 照明
矿山/用电安全/照明 | 夜间工作的凿岩机、移动式或固定式空气压缩机和水泵的工作地点，未设照明装置 | 一般隐患 |  |  | 物
矿山/用电安全/照明 | 夜间工作的运输机道、斜坡卷扬机道、人行梯和人行道，未设照明装置 | 重大隐患 | 1-2人 | 低 | 物
矿山/用电安全/照明 | 夜间工作的排土场，未设照明装置 | 一般隐患 |  |  | 物
矿山/用电安全/照明 | 夜间工作的调车站、会让站，未设照明装置 | 一般隐患 |  |  | 物
矿山/用电安全/照明 | 露天矿照明未使用220V电压 | 一般隐患 |  |  | 人
矿山/用电安全/照明 | 行灯或移动式电灯的电压，高于36V | 重大隐患 | 1-2人 | 中 | 物
矿山/用电安全/照明 | 在金属容器和潮湿地点作业，安全电压超过12V | 重大隐患 | 1-2人 | 中 | 物
矿山/用电安全/照明 | 2V、36V、120V和220V的插座，没有区别标志 | 一般隐患 |  |  | 物
矿山/用电安全/照明 | 380／220V的照明网络，熔断器或开关未安装在火线上 | 重大隐患 | 1-2人 | 低 | 物
矿山/用电安全/接地 | 接地
矿山/用电安全/接地 | 电气设备和装置的金属框架或外壳、电缆和金属包皮、互感器的二次绕组，未按有关规定进行保护接地 | 一般隐患 |  |  | 物
矿山/用电安全/接地 | 将各电气设备的接地线串联接地 | 一般隐患 |  |  | 物
矿山/用电安全/接地 | 未按要求每年测定一次接地电阻 | 一般隐患 |  |  | 管理
矿山/用电安全/接地 | lkV以下的中性线接地电网，未采用接零系统 | 重大隐患 | 1-2人 | 低 | 物
矿山/用电安全/接地 | 直流线路零线的重复接地，与地下管网有金属联系 | 重大隐患 | 1-2人 | 低 | 物
矿山/营区安全 | 营区安全
矿山/营区安全/居住条件 | 居住条件
矿山/营区安全/居住条件 | 在附近有山体塌方、危石下落、洪水、泥石流等地质灾害建立营区 | 重大隐患 |  |  | 物
矿山/营区安全/居住条件 | 营区在采坑下风口粉尘大 | 重大隐患 |  |  | 物
矿山/营区安全/居住条件 | 营区建筑材料未采用阻燃材料 | 重大隐患 |  |  | 物
矿山/营区安全/居住条件 | 未设置集中供开水设备或容量、大小不满足要求 | 一般隐患 |  |  | 管理
矿山/营区安全/居住条件 | 未设置集中洗浴设备，未设置供暖及降温设备 | 一般隐患 |  |  | 管理
矿山/营区安全/居住条件 | 火炉取暖，未采取煤气中毒等防护措施 | 重大隐患 |  |  | 管理
矿山/营区安全/居住条件 | 营区宿舍人员数量安排过多，且住宿采用通铺居住 | 重大隐患 |  |  | 管理
矿山/营区安全/厨房管理 | 厨房管理
矿山/营区安全/厨房管理 | 食堂未取得相关部门颁发的卫生许可证 | 一般隐患 |  |  | 管理
矿山/营区安全/厨房管理 | 炊事人员未经体检合格直接上岗 | 一般隐患 |  |  | 人
矿山/营区安全/厨房管理 | 食堂未设置在远离厕所、垃圾池、有毒有害场所等有污染的地方 | 一般隐患 |  |  | 管理
矿山/营区安全/厨房管理 | 生活用水未符合国家相关饮用水标准 | 一般隐患 |  |  | 物
矿山/营区安全/厨房管理 | 地面不防滑 | 一般隐患 |  |  | 物
矿山/营区安全/厨房管理 | 食堂没有必要的排风和冷藏设施 | 一般隐患 |  |  | 物
矿山/营区安全/厨房管理 | 燃气罐未单独设置存放间 | 重大隐患 |  |  | 物
矿山/营区安全/厨房管理 | 燃气罐存放太阳底下，无遮盖 | 重大隐患 |  |  | 物
矿山/营区安全/厨房管理 | 供气单位资质不全，气源无可追溯性 | 一般隐患 |  |  | 管理
矿山/营区安全/厨房管理 | 食堂操作间炉灶使用完毕后，未将炉火熄灭 | 重大隐患 |  |  | 人
矿山/营区安全/厨房管理 | 食堂的炊具、餐具和公用饮水器未及时清洗定期消毒 | 一般隐患 |  |  | 物
矿山/营区安全/厨房管理 | 非炊事人员随意进入食堂制作间 | 一般隐患 |  |  | 人
矿山/营区安全/厨房管理 | 购买无照、无证商贩的食品和原料 | 一般隐患 |  |  | 管理
矿山/营区安全/厨房管理 | 超出食堂许可经营范围，制售易导致食物中毒食品和变质食品 | 一般隐患 |  |  | 管理
矿山/营区安全/锅炉房安全 | 锅炉房安全
矿山/营区安全/锅炉房安全 | 锅炉操作人员未持证上岗，无证人员擅自操作 | 一般隐患 |  |  | 人
矿山/营区安全/锅炉房安全 | 无锅炉运行值班记录和交接班记录 | 一般隐患 |  |  | 管理
矿山/营区安全/锅炉房安全 | 锅炉值班人员擅自脱岗 | 重大隐患 |  |  | 人
矿山/营区安全/锅炉房安全 | 锅炉水位低于水位表最低限边缘 | 重大隐患 |  |  | 物
矿山/营区安全/锅炉房安全 | 水位表、压力表、安全阀未定期检验、检修或更换 | 一般隐患 |  |  | 物
矿山/营区安全/锅炉房安全 | 锅炉房内及其附近堆放易燃、易爆品 | 重大隐患 |  |  | 管理
矿山/营区安全/锅炉房安全 | 锅炉房内消防器材配备不满足要求 | 重大隐患 |  |  | 管理
矿山/营区安全/锅炉房安全 | 锅炉受压部件有鼓包、变形、渗漏现象 | 重大隐患 |  |  | 管理
矿山/营区安全/锅炉房安全 | 闲杂人员和非工作人员随意进入和逗留锅炉房 | 一般隐患 |  |  | 人
梁场 | 梁场
梁场/管理类 | 管理类
梁场/管理类/基本规定 | 基本规定
梁场/管理类/基本规定/安全管理 | 安全管理
梁场/管理类/基本规定/安全管理 | 未组建项目安全管理机构或机构人员变动未及时更新 | 一般隐患 |  |  | 管理
梁场/管理类/基本规定/安全管理 | 未制定安全费用使用计划，专款专用，配置相应资源 | 一般隐患 |  |  | 管理
梁场/管理类/基本规定/安全管理 | 未编制施工安全管理制度或制度不完善 | 一般隐患 |  |  | 管理
梁场/管理类/基本规定/安全管理 | 未细化分解安全控制和管理目标 | 一般隐患 |  |  | 管理
梁场/管理类/基本规定/安全管理 | 安全管理人员无“三类人员”证件 | 一般隐患 |  |  | 管理
梁场/管理类/基本规定/安全管理 | 未编制安全专项技术方案或方案未经审批 | 重大隐患 | 3-9人 | 低 | 管理
梁场/管理类/基本规定/安全管理 | 现场未按安全专项方案组织实施（放到作业里） | 重大隐患 | 3-9人 | 低 | 管理
梁场/管理类/基本规定/安全管理 | 未编制、审批安全作业指导书 | 一般隐患 |  |  | 管理
梁场/管理类/基本规定/安全管理 | 未编制相应的应急预案或未有针对性的组织演练 | 一般隐患 |  |  | 管理
梁场/管理类/基本规定/安全管理 | 安全管理人员未填写安全施工日志或日志中施工安全情况记载不真实、完整 | 一般隐患 |  |  | 管理
梁场/管理类/基本规定/安全管理 | 未与各方签订安全责任书 | 一般隐患 |  |  | 管理
梁场/管理类/基本规定/安全管理 | 未制定安全检查计划或计划不合理 | 一般隐患 |  |  | 管理
梁场/管理类/基本规定/安全管理 | 未按规定为施工作业人员办理意外伤害保险或工伤保险 | 一般隐患 |  |  | 管理
梁场/管理类/基本规定/安全管理 | 未制订安全防护用品管理制度，未对施工作业人员提供安全防护用品或防护用品不合格，发放记录不齐全 | 一般隐患 |  |  | 管理
梁场/管理类/基本规定/安全技术 | 安全技术
梁场/管理类/基本规定/安全技术 | 未结合危险源辨识制定相应的安全技术措施 | 一般隐患 |  |  | 管理
梁场/管理类/基本规定/安全技术 | 未制定逐级安全技术交底制度 | 一般隐患 |  |  | 管理
梁场/管理类/基本规定/安全技术 | 未逐级进行安全技术交底或未保持交底记录 | 重大隐患 | 1-2人 | 低 | 管理
梁场/管理类/基本规定/安全技术 | 安全防护设施未实行验收制度 | 一般隐患 |  |  | 管理
梁场/管理类/基本规定/安全技术 | 未监督、督促作业人员落实安全技术措施 | 一般隐患 |  |  | 管理
梁场/管理类/基本规定/安全技术 | 安全检查整改记录不全（放到管理类里） | 一般隐患 |  |  | 管理
梁场/管理类/基本规定/安全作业 | 安全作业
梁场/管理类/基本规定/安全作业 | 班组负责人每天开工前未进行班前安全讲话 | 重大隐患 | 1-2人 | 低 | 管理
梁场/管理类/基本规定/安全作业 | 进入现场的所有作业人员未按要求佩戴或正确佩戴个人安全防护用品 | 重大隐患 | 1-2人 | 低 | 管理
梁场/管理类/基本规定/安全作业 | 作业班组每天未进行安全检查或如实记录 | 一般隐患 |  |  | 管理
梁场/管理类/基本规定/人员培训 | 人员培训
梁场/管理类/基本规定/人员培训 | 未建立健全安全生产教育培训制度、计划 | 一般隐患 |  |  | 管理
梁场/管理类/基本规定/人员培训 | 未按计划进行有针对性的培训 | 一般隐患 |  |  | 管理
梁场/管理类/基本规定/人员培训 | 参与工程施工的项目负责人和专职安全管理人员未经专门的安全培训就任职 | 一般隐患 |  |  | 管理
梁场/管理类/基本规定/人员培训 | 特种作业人员没有经过专门的安全作业培训 | 重大隐患 | 1-2人 | 低 | 管理
梁场/管理类/劳动安全卫生 | 劳动安全卫生
梁场/管理类/劳动安全卫生/一般规定 | 一般规定
梁场/管理类/劳动安全卫生/一般规定 | 工作环境和条件不符合国家职业卫生标准和要求 | 一般隐患 |  |  | 管理
梁场/管理类/劳动安全卫生/一般规定 | 未建立劳动安全卫生管理制度 | 一般隐患 |  |  | 管理
梁场/管理类/劳动安全卫生/一般规定 | 未定期为参建人员体检 | 一般隐患 |  |  | 管理
梁场/管理类/劳动安全卫生/职业病防治 | 职业病防治
梁场/管理类/劳动安全卫生/职业病防治 | 未使用或正确使用职业病防护设备和个人防护用品 | 一般隐患 |  |  | 管理
梁场/管理类/劳动安全卫生/职业病防治 | 未对从事职业病危害作业的人员组织岗前、岗中、离岗体检 | 一般隐患 |  |  | 管理
梁场/管理类/劳动安全卫生/职业病防治 | 未在产生职业病危害的工作岗位设置醒目的警示标识和说明 | 一般隐患 |  |  | 管理
梁场/管理类/劳动安全卫生/职业病防治 | 职业病危害因素的强度或者浓度不符合国家职业卫生标准 | 一般隐患 |  |  | 管理
梁场/管理类/劳动安全卫生/职业病防治 | 不具有与职业病危害防护相适应的设施 | 一般隐患 |  |  | 管理
梁场/管理类/劳动安全卫生/职业病防治 | 生产布局不合理，不符合有害与无害作业分开的原则 | 一般隐患 |  |  | 管理
梁场/管理类/劳动安全卫生/传染病、流行病防治 | 传染病、流行病防治
梁场/管理类/劳动安全卫生/传染病、流行病防治 | 开工前未进行卫生调查或未采取卫生防疫措施 | 一般隐患 |  |  | 管理
梁场/管理类/劳动安全卫生/传染病、流行病防治 | 未定期对参建人员体检或接种疫苗 | 一般隐患 |  |  | 管理
梁场/环境 | 环境
梁场/环境/施工现场 | 施工现场
梁场/环境/施工现场 | 临时设施未避开泥沼、悬崖、陡坡、泥石流、雪崩等危险区域 | 重大隐患 | 1-2人 | 低 | 环境
梁场/环境/施工现场 | 施工现场内的各种运输道路不满足实际施工需求 | 重大隐患 | 1-2人 | 低 | 环境
梁场/环境/施工现场 | 运输道路、生产生活房屋、仓库、材料堆放，以及各种管线等临时设施布局不合理 | 一般隐患 |  |  | 环境
梁场/环境/施工现场 | 施工现场的生活生产房屋、变电所、发电机房、临时油库等未设在干燥地基上，或不符合防火、防洪、防风、防爆、防震的要求 | 重大隐患 | 1-2人 | 低 | 环境
梁场/环境/施工现场 | 施工现场未设置安全标志或擅自拆除 | 一般隐患 |  |  | 环境
梁场/环境/施工现场 | 现场内的沟、坑、水塘等边缘未设安全护栏 | 重大隐患 | 1-2人 | 低 | 环境
梁场/环境/施工现场 | 场地狭小，行人和运输繁忙的路段未设专人指挥交通 | 一般隐患 |  |  | 环境
梁场/环境/施工现场 | 生产生活房屋未按防火规定保持必需的安全净距 | 一般隐患 |  |  | 环境
梁场/环境/施工现场 | 易燃易爆仓库、发电机房、变电所，未采取必要的安全防护措施或未按规范修建 | 重大隐患 | 1-2人 | 低 | 环境
梁场/环境/施工现场 | 拌和站、油库、发(变)电房、塔架、龙门吊架等未加设避雷装置 | 一般隐患 |  |  | 环境
梁场/环境/施工现场 | 对环境有污染的设施和材料未设置在远离人员居住的较为空旷的地点 | 一般隐患 |  |  | 环境
梁场/生活区 | 生活区
梁场/生活区/办公区 | 办公区
梁场/生活区/办公区 | 办公室附近消防设施配置不足 | 一般隐患 |  |  | 环境
梁场/生活区/办公区 | 下班后不关闭电器设备电源 | 一般隐患 |  |  | 环境
梁场/生活区/办公区 | 办公室内私拉乱接电线 | 一般隐患 |  |  | 环境
梁场/生活区/办公区 | 未安装满足需要的漏电保护器 | 一般隐患 |  |  | 环境
梁场/生活区/宿舍区 | 宿舍区
梁场/生活区/宿舍区 | 室内使用大功率电器 | 一般隐患 |  |  | 环境
梁场/生活区/宿舍区 | 电线私拉乱接、电线缠绕床头 | 重大隐患 | 1-2人 | 低 | 环境
梁场/生活区/宿舍区 | 未安装满足需要的漏保 | 重大隐患 | 1-2人 | 低 | 环境
梁场/生活区/宿舍区 | 电器取暖设备无人监控时未断电 | 重大隐患 | 1-2人 | 低 | 环境
梁场/生活区/宿舍区 | 宿舍附近消防设施配置不足 | 一般隐患 |  |  | 环境
梁场/生活区/食堂 | 食堂
梁场/生活区/食堂 | 大功率电器未设置独立开关 | 一般隐患 |  |  | 环境
梁场/生活区/食堂 | 煤气灶与罐未隔离放置、气线老化、漏气 | 重大隐患 | 1-2人 | 低 | 环境
梁场/生活区/食堂 | 食堂无卫生许可证 | 一般隐患 |  |  | 环境
梁场/生活区/食堂 | 炊事人员无健康证 | 一般隐患 |  |  | 环境
梁场/钢筋工程 | 钢筋工程
梁场/钢筋工程/加工 | 加工
梁场/钢筋工程/加工 | 钢筋加工区域未单独隔离，无有效安全防护 | 一般隐患 |  |  | 环境
梁场/钢筋工程/加工 | 钢筋机台周边钢筋头没有清理干净 | 一般隐患 |  |  | 环境
梁场/钢筋工程/加工 | 机具安置不合理，操作空间狭小 | 一般隐患 |  |  | 环境
梁场/钢筋工程/加工 | 钢筋加工区域未单独隔离，无有效安全防护 | 一般隐患 |  |  | 环境
梁场/钢筋工程/加工 | 切断机作业位置与易燃易爆物品间最近距离小于10m | 一般隐患 |  |  | 环境
梁场/钢筋工程/加工 | 切断机、弯曲机、套丝机等未进行定期的维护、检查，设备处于带病运行 | 一般隐患 |  |  | 环境
梁场/钢筋工程/加工 | 钢筋冷拉调直机或绞磨未采用地锚固定 | 一般隐患 |  |  | 环境
梁场/钢筋工程/加工 | 卷扬机未设防钢丝绳跳槽装置或卷筒上未至少保留3圈以上保险绳 | 一般隐患 |  |  | 环境
梁场/钢筋工程/加工 | 卷扬机和绞磨没有良好的制动装置 | 一般隐患 |  |  | 环境
梁场/钢筋工程/加工 | 调直场地两侧未设置防护遮拦 | 一般隐患 |  |  | 环境
梁场/钢筋工程/加工 | 卷扬机前后未设防止钢筋回弹的防护挡板 | 重大隐患 | 1-2人 | 低 | 环境
梁场/钢筋工程/加工 | 钢筋调直至末端时未采取防止钢筋甩动和弹起伤人的措施 | 重大隐患 | 1-2人 | 低 | 环境
梁场/钢筋工程/加工 | 切断机断料时，机械未达到正常转速时切料 | 一般隐患 |  |  | 环境
梁场/钢筋工程/加工 | 切断钢筋直径超过切断机规定的容许值 | 一般隐患 |  |  | 环境
梁场/钢筋工程/加工 | 切断机刀片有破损或安装不牢固有松动 | 一般隐患 |  |  | 环境
梁场/钢筋工程/加工 | 弯曲机使用前未检查工作台、柱、盘，安装不稳固就启用 | 一般隐患 |  |  | 环境
梁场/钢筋工程/加工 | 被弯钢筋直径超过弯曲机规定的允许值 | 一般隐患 |  |  | 环境
梁场/钢筋工程/加工 | 人工弯曲钢筋时扳口不方正或操作时扳子不平、不牢固 | 一般隐患 |  |  | 环境
梁场/钢筋工程/加工 | 切断机外壳脱落，松动 | 一般隐患 |  |  | 环境
梁场/钢筋工程/加工 | 切料时将双手分在刀片两侧俯身送料 | 重大隐患 | 1-2人 | 低 | 环境
梁场/钢筋工程/加工 | 断短料时手和切刀之间距离未保持15cm以上，当手握端小于40cm时，未采用套管或夹具将钢筋短头压住或夹牢 | 一般隐患 |  |  | 环境
梁场/钢筋工程/加工 | 弯曲钢筋旋转半径范围内和机身无固定销的一侧站人 | 一般隐患 |  |  | 环境
梁场/钢筋工程/加工 | 弯曲机作业时调整速度 | 一般隐患 |  |  | 环境
梁场/钢筋工程/加工 | 切断机运转中用手清除附近杂物 | 一般隐患 |  |  | 环境
梁场/钢筋工程/加工 | 钢筋加工机械人员离开时未切断电源 | 重大隐患 | 1-2人 | 低 | 环境
梁场/钢筋工程/加工 | 机械使用运转过程中进行清理或维修 | 重大隐患 | 1-2人 | 低 | 环境
梁场/钢筋工程/焊接 | 焊接
梁场/钢筋工程/焊接 | 焊接场地潮湿或附近有可燃物 | 一般隐患 |  |  | 环境
梁场/钢筋工程/焊接 | 施焊时防火距离不符合规定要求 | 一般隐患 |  |  | 环境
梁场/钢筋工程/焊接 | 雨天进行室外焊接作业 | 重大隐患 | 1-2人 | 低 | 环境
梁场/钢筋工程/焊接 | 室内电弧焊时，没有有效的通风除尘设施 | 一般隐患 |  |  | 环境
梁场/钢筋工程/焊接 | 对焊机棚搭设没有使用防火材料 | 一般隐患 |  |  | 环境
梁场/钢筋工程/焊接 | 对焊机作业时，没有配备灭火器材 | 一般隐患 |  |  | 环境
梁场/钢筋工程/焊接 | 闪光焊时，焊机上没安装遮光围屏，闪光范围内有人停留或焊接长钢筋时未设钢筋托架 | 一般隐患 |  |  | 环境
梁场/钢筋工程/焊接 | 电焊钳绝缘性较差 | 一般隐患 |  |  | 环境
梁场/钢筋工程/焊接 | 对焊机作业人员作业时未设防火挡板 | 一般隐患 |  |  | 环境
梁场/钢筋工程/焊接 | 对焊机棚没有防火标志牌 | 一般隐患 |  |  | 环境
梁场/钢筋工程/焊接 | 乙炔、氧气瓶所使用的橡胶软管不符合规定要求 | 一般隐患 |  |  | 环境
梁场/钢筋工程/焊接 | 乙炔氧气并用时操作顺序错误 | 一般隐患 |  |  | 环境
梁场/钢筋工程/焊接 | 泄露的情况下继续使用气瓶 | 一般隐患 |  |  | 环境
梁场/钢筋工程/焊接 | 自行对瓶阀、易熔合金塞等附近进行修理或更换 | 一般隐患 |  |  | 环境
梁场/钢筋工程/焊接 | 作业结束离开现场时，没有切断电源、电气 | 一般隐患 |  |  | 环境
梁场/钢筋工程/焊接 | 赤热的焊嘴、焊钳以及焊条头等放在易燃易爆物品和可燃物上 | 一般隐患 |  |  | 环境
梁场/钢筋工程/焊接 | 移动或维修电焊机时未切断电源 | 一般隐患 |  |  | 环境
梁场/钢筋工程/焊接 | 非作业人员进入作业现场 | 一般隐患 |  |  | 环境
梁场/钢筋工程/焊接 | 钢筋焊接时无动火申请 | 重大隐患 | 1-2人 | 低 | 环境
梁场/钢筋工程/运输 | 运输
梁场/钢筋工程/运输 | 竖向运输钢筋时未搭设运料斜道 | 一般隐患 |  |  | 环境
梁场/钢筋工程/运输 | 吊运钢筋骨架时，碰撞脚手架、模板等或骨架下方站人 | 一般隐患 |  |  | 环境
梁场/钢筋工程/运输 | 在钢筋骨架上敷设电线、电缆 | 一般隐患 |  |  | 环境
梁场/钢筋工程/运输 | 机械运输钢筋时绑扎不牢或无人指挥 | 一般隐患 |  |  | 环境
梁场/钢筋工程/运输 | 平板车转运钢筋装车时钢筋未绑扎牢固 | 一般隐患 |  |  | 环境
梁场/钢筋工程/运输 | 人力抬运钢筋时动作不一致，起落、上下坡道、拐弯时未互相呼应 | 一般隐患 |  |  | 环境
梁场/钢筋工程/运输 | 跨越铁路线路或道口时，没有人统一指挥防护 | 重大隐患 | 1-2人 | 低 | 环境
梁场/钢筋工程/绑扎 | 绑扎
梁场/钢筋工程/绑扎 | 绑扎钢筋骨架前，未检查模板等是否稳固就进行绑扎施工 | 一般隐患 |  |  | 环境
梁场/钢筋工程/绑扎 | 在2m以上的高处绑扎钢筋时，在模板上集中堆料或直接攀爬钢筋骨架上下 | 一般隐患 |  |  | 环境
梁场/钢筋工程/绑扎 | 钢筋骨架支撑不牢固 | 一般隐患 |  |  | 环境
梁场/钢筋工程/一般规定 | 一般规定
梁场/钢筋工程/一般规定 | 未制定专项安全施工方案、措施 | 一般隐患 |  |  | 管理
梁场/钢筋工程/一般规定 | 施工前未对作业人员进行安全技术交底 | 一般隐患 |  |  | 管理
梁场/钢筋工程/一般规定 | 作业区未设安全警示标识、安全操作规程或挂设位置不当 | 一般隐患 |  |  | 管理
梁场/钢筋工程/一般规定 | 地基不符合承载力和沉降要求，没有防、排水和冻融措施 | 一般隐患 |  |  | 环境
梁场/钢筋工程/一般规定 | 登高作业时未设或作业人员未走专用斜道、爬梯或爬梯防护不严密 | 一般隐患 |  |  | 环境
梁场/钢筋工程/一般规定 | 模板两侧无防护措施或防护栏杆高度不够 | 一般隐患 |  |  | 环境
梁场/钢筋工程/一般规定 | 制梁工作台上堆放钢筋 | 一般隐患 |  |  | 环境
梁场/钢筋工程/一般规定 | 高处作业用模板支撑或脚手架上下攀登 | 一般隐患 |  |  | 环境
梁场/钢筋工程/一般规定 | 作业人员未佩戴或未正确佩戴安全帽、劳动保护用品 | 一般隐患 |  |  | 环境
梁场/钢筋工程/支模 | 支模
梁场/钢筋工程/支模 | 模板支撑、连接不牢固 | 一般隐患 |  |  | 环境
梁场/钢筋工程/支模 | 高大模板施工前未编制安全施工方案 | 重大隐患 |  |  | 环境
梁场/钢筋工程/支模 | 模板没有足够的强度、刚度、稳定性 | 一般隐患 |  |  | 环境
梁场/钢筋工程/支模 | 模板采用分段连接整体吊装时，未连接牢固，起吊过程中未拴溜绳或碰撞模板 | 一般隐患 |  |  | 环境
梁场/钢筋工程/支模 | 后张法制梁时，钢模板翼模外侧未适当加宽布置人行道和栏杆。两侧未设供施工人员上下的扶梯或端模未设栏杆 | 重大隐患 | 1-2人 | 低 | 环境
梁场/钢筋工程/支模 | 模板的横移、顶升、下降不同步 | 一般隐患 |  |  | 环境
梁场/钢筋工程/支模 | 采用卷扬机牵引安装时，未遵守卷扬机操作规程 | 一般隐患 |  |  | 环境
梁场/钢筋工程/支模 | 模板安装后遇异常天气，未对其进行检查和维护 | 一般隐患 |  |  | 环境
梁场/钢筋工程/支模 | 安装作业时将手脚伸入模板缝内和模板底端 | 一般隐患 |  |  | 环境
梁场/钢筋工程/支模 | 安装支撑稳固前，松手或摘钩 | 一般隐患 |  |  | 环境
梁场/钢筋工程/支模 | 四周未设斜支撑撑牢或加设缆风绳 | 一般隐患 |  |  | 环境
梁场/钢筋工程/支模 | 背带间距、拉结螺栓（拉杆）设置未经检算且没有安全储备，随意变更或减少 | 一般隐患 |  |  | 环境
梁场/钢筋工程/支模 | 模板的支撑系统未自成体系，与脚手架连接 | 一般隐患 |  |  | 环境
梁场/钢筋工程/砼施工 | 砼施工
梁场/钢筋工程/砼施工 | 砼施工时未及时进行模板支撑系统和变形的检查 | 一般隐患 |  |  | 环境
梁场/钢筋工程/砼施工 | 砼振动台未安装在牢固的基础上，地角螺栓未连接牢固 | 一般隐患 |  |  | 环境
梁场/钢筋工程/砼施工 | 装置振动器的构件模板不坚固、牢固 | 一般隐患 |  |  | 环境
梁场/钢筋工程/砼施工 | 振动器在初凝砼、脚手架和干硬的地面上试振 | 一般隐患 |  |  | 环境
梁场/钢筋工程/砼施工 | 砼输送泵连接处不牢 | 一般隐患 |  |  | 环境
梁场/钢筋工程/砼施工 | 振捣棒及振动梁无接零保护 | 一般隐患 |  |  | 环境
梁场/钢筋工程/砼施工 | 违规使用磨损严重或变形的砼输送泵 | 一般隐患 |  |  | 环境
梁场/钢筋工程/砼施工 | 砼输送泵管道敷设不符合规定要求 | 一般隐患 |  |  | 环境
梁场/钢筋工程/砼施工 | 砼浇筑时振捣机具漏电 | 一般隐患 |  |  | 环境
梁场/钢筋工程/砼施工 | 浇注前未检查胶管或使用已损坏胶管 | 一般隐患 |  |  | 环境
梁场/钢筋工程/砼施工 | 浇注前未检查振捣棒电缆线或未及时检查电缆破损情况 | 一般隐患 |  |  | 环境
梁场/钢筋工程/砼施工 | 砼输送泵运转时将手或铁锹伸入料斗 | 一般隐患 |  |  | 环境
梁场/钢筋工程/砼施工 | 砼输送泵未泄压就检修 | 一般隐患 |  |  | 环境
梁场/钢筋工程/砼施工 | 砼浇筑时吊斗碰撞防护栏杆 | 一般隐患 |  |  | 环境
梁场/钢筋工程/砼施工 | 制梁施工中向下抛物 | 一般隐患 |  |  | 环境
梁场/钢筋工程/拆模 | 拆模
梁场/钢筋工程/拆模 | 拆模时无人监管 | 一般隐患 |  |  | 管理
梁场/钢筋工程/拆模 | 模板拆除顺序及措施不当 | 一般隐患 |  |  | 环境
梁场/钢筋工程/拆模 | 拆除内模时，未缓慢均速进行 | 一般隐患 |  |  | 环境
梁场/钢筋工程/拆模 | 拆除内模时，内模站人 | 一般隐患 |  |  | 环境
梁场/钢筋工程/拆模 | 采用卷扬机拆模时，未遵守卷扬机操作规程 | 一般隐患 |  |  | 环境
梁场/钢筋工程/拆模 | 端模和侧模拆除过程中，未将已拆下的模板支撑固定好 | 一般隐患 |  |  | 环境
梁场/钢筋工程/拆模 | 拆模时砼强度不符合要求 | 一般隐患 |  |  | 环境
梁场/钢筋工程/拆模 | 折模时未设置警戒区，非作业人员随意出入 | 一般隐患 |  |  | 环境
梁场/钢筋工程/拆模 | 拆除人员未使用稳固的登高工具 | 一般隐患 |  |  | 环境
梁场/钢筋工程/拆模 | 使用吊车吊拆未松动的模板 | 一般隐患 |  |  | 环境
梁场/钢筋工程/拆模 | 未对有倾倒危险的模板进行临时支撑加固 | 一般隐患 |  |  | 环境
梁场/钢筋工程/拆模 | 作业时料具、构件抛掷 | 一般隐患 |  |  | 环境
梁场/钢筋工程/拆模 | 拆下的模板、构件未及时运走集中堆放或直接堆放在支架上 | 一般隐患 |  |  | 环境
梁场/钢筋工程/拆模 | 端模拆除时未及时检查钢丝绳磨损情况 | 一般隐患 |  |  | 环境
梁场/养护 | 养护
梁场/养护/养护 | 养护
梁场/养护/养护 | 洒水养护时，作业人员未避让砼构筑物顶面的障碍物和孔洞，拉移水管时倒退行走，或向输电线路、电器设施上喷水 | 一般隐患 |  |  | 环境
梁场/养护/养护 | 蒸汽养护区无安全警示标识 | 一般隐患 |  |  | 环境
梁场/养护/养护 | 冬季施工时蒸汽管道未采取保温措施 | 一般隐患 |  |  | 环境
梁场/养护/养护 | 蒸汽管道破损或养护棚支撑不牢 | 一般隐患 |  |  | 环境
梁场/养护/锅炉 | 锅炉
梁场/养护/锅炉 | 锅炉房制度不健全，运行记录不完整 | 一般隐患 |  |  | 管理
梁场/养护/锅炉 | 未制定突然停电时的操作方法和流程 | 一般隐患 |  |  | 管理
梁场/养护/锅炉 | 锅炉房设计、安装不符合《锅炉房设计规范》有关规定 | 重大隐患 | 3-9人 | 低 | 环境
梁场/养护/锅炉 | 锅炉未安装在单独建造的锅炉房内，与生产生活的距离不符合《建筑设计防火规范》 | 重大隐患 | 3-9人 | 低 | 环境
梁场/养护/锅炉 | 新安装或检修后的锅炉，自检合格后，未报当地主管部门检查批准，擅自点火运行 | 重大隐患 | 3-9人 | 低 | 环境
梁场/养护/锅炉 | 未定期对压力表等计量器具和安全阀进行校验 | 一般隐患 |  |  | 环境
梁场/养护/锅炉 | 锅炉用水不符合《工业锅炉水质标准》规定，燃煤不符合锅炉要求 | 一般隐患 |  |  | 环境
梁场/养护/锅炉 | 锅炉未定期进行检测 | 重大隐患 | 1-2人 | 低 | 环境
梁场/养护/锅炉 | 锅炉安装未制订安全专项方案 | 一般隐患 |  |  | 环境
梁场/养护/锅炉 | 锅炉安全阀压力表水位表未定期进行检查 | 一般隐患 |  |  | 环境
梁场/养护/锅炉 | 锅炉运行中随意停用保护装置或连锁装置 | 一般隐患 |  |  | 环境
梁场/养护/锅炉 | 锅炉运行时保护装置与联锁装置任意退出停用 | 一般隐患 |  |  | 环境
梁场/养护/锅炉 | 蒸汽锅炉水位低于水位表最低可见边缘时未停炉 | 重大隐患 | 1-2人 | 低 | 环境
梁场/养护/锅炉 | 蒸汽锅炉不断加大给水及采取其他措施水位仍下降未停炉 | 重大隐患 | 1-2人 | 低 | 环境
梁场/养护/锅炉 | 蒸汽锅炉水位超过最高可见水位（满水），经放水仍不能见到水位时未停炉 | 重大隐患 | 1-2人 | 低 | 环境
梁场/养护/锅炉 | 蒸汽锅炉给水泵全部失效或给水系统故障不能向锅炉进水时未停炉 | 重大隐患 | 1-2人 | 低 | 环境
梁场/养护/锅炉 | 蒸汽锅炉水位表或安全阀全部失效未停炉 | 重大隐患 | 1-2人 | 低 | 环境
梁场/养护/锅炉 | 蒸汽锅炉元件损坏且危及运行人员安全时未停炉 | 重大隐患 | 1-2人 | 低 | 环境
梁场/养护/锅炉 | 蒸汽锅炉燃烧设备损坏、炉墙倒坍或锅炉构架被烧红等严重威胁锅炉安全运行时未停炉 | 重大隐患 | 1-2人 | 低 | 环境
梁场/养护/锅炉 | 蒸汽锅炉运行中发现受压元件泄露、炉堂严重结焦、受热而金属超温又无法恢复正常时未停炉 | 重大隐患 | 1-2人 | 低 | 环境
梁场/养护/锅炉 | 热水锅炉因水循环不良造成锅水汽化或锅炉出口热水温度上升到出水压力相应饱和温度的差小于20℃时未停炉 | 重大隐患 | 1-2人 | 低 | 环境
梁场/养护/锅炉 | 热水锅炉锅水温度急剧上升失去控制时未停炉 | 重大隐患 | 1-2人 | 低 | 环境
梁场/养护/锅炉 | 热水锅炉循环泵或给水泵全部失效时未停炉 | 重大隐患 | 1-2人 | 低 | 环境
梁场/养护/锅炉 | 热水锅炉压力表或安全阀全部失效时未停炉 | 重大隐患 | 1-2人 | 低 | 环境
梁场/养护/锅炉 | 热水锅炉元件损坏、危及运行人员安全时未停炉 | 重大隐患 | 1-2人 | 低 | 环境
梁场/养护/锅炉 | 热水锅炉补给水泵不断给锅炉补水，锅炉压力仍然下降时未停炉 | 重大隐患 | 1-2人 | 低 | 环境
梁场/养护/锅炉 | 热水燃烧设备损坏、炉墙倒坍或锅炉构架被烧红等严重威胁锅炉安全运行时未停炉 | 重大隐患 | 1-2人 | 低 | 环境
梁场/养护/锅炉 | 检修人员进入锅炉内作业时不符合相关规定要求 | 一般隐患 |  |  | 环境
梁场/养护/锅炉 | 司炉工无特种作业人员证件上岗 | 重大隐患 | 1-2人 | 低 | 环境
梁场/张拉 | 张拉
梁场/张拉 | 未制定专项方案 | 一般隐患 |  |  | 管理
梁场/张拉 | 未进行安全技术交底或每工班前未进行口头交底 | 一般隐患 |  |  | 管理
梁场/张拉 | 安全操作规程牌挂设位置不当 | 一般隐患 |  |  | 管理
梁场/张拉 | 张拉区未设明显的警示标志 | 一般隐患 |  |  | 管理
梁场/张拉 | 油泵、千斤顶、压力表不符合技术要求或未按规定进行校正和标定 | 重大隐患 | 1-2人 | 低 | 环境
梁场/张拉 | 油泵的油箱不清洁，用油不符合规定要求，阀门开闭不良好，阻塞，漏油 | 一般隐患 |  |  | 环境
梁场/张拉 | 联接油泵和千斤顶的油管有裂纹，接头不牢靠 | 一般隐患 |  |  | 环境
梁场/张拉 | 张拉设备出现故障未及时排除 | 重大隐患 | 1-2人 | 低 | 环境
梁场/张拉 | 钢绞线端部有破损 | 一般隐患 |  |  | 环境
梁场/张拉 | 油泵上的安全阀失效 | 一般隐患 |  |  | 环境
梁场/张拉 | 高压油泵与千斤顶之间的连接点接口破损 | 一般隐患 |  |  | 环境
梁场/张拉 | 夹片未逐个检查 | 一般隐患 |  |  | 环境
梁场/张拉 | 高出张拉时未设作业平台 | 一般隐患 |  |  | 环境
梁场/张拉 | 上下层同时施工无防护措施 | 一般隐患 |  |  | 环境
梁场/张拉 | 千斤顶进出油口未用防护套封住 | 一般隐患 |  |  | 环境
梁场/张拉 | 张拉作业未在钢绞线上做出滑移标识 | 一般隐患 |  |  | 环境
梁场/张拉 | 张拉作业时手摸脚踩钢绞线 | 一般隐患 |  |  | 环境
梁场/张拉 | 在有压力的情况下拆卸液压机零件 | 一般隐患 |  |  | 环境
梁场/张拉 | 张拉作业不按高压油泵启动程序 | 一般隐患 |  |  | 环境
梁场/张拉 | 张拉时，发现设备运转异常，未停机就进行检查 | 一般隐患 |  |  | 环境
梁场/张拉 | 悬空作业时，未搭设张拉设备和操作人员作业的脚手架或操作平台 | 一般隐患 |  |  | 环境
梁场/张拉 | 雨天张拉时，未搭设防雨棚 | 一般隐患 |  |  | 环境
梁场/张拉 | 砼未达到规定的强度和弹性模量值就施加预应力 | 一般隐患 |  |  | 环境
梁场/张拉 | 预应力筋、锚具、夹具和连接器不具有可靠的锚固能、足够的承载能力 | 一般隐患 |  |  | 环境
梁场/张拉 | 张拉两端未设置防护挡板或挡板材质不合格 | 重大隐患 | 1-2人 | 低 | 环境
梁场/张拉 | 挡板未高出张拉筋0.5m，宽出张拉端两侧各不小于1m | 一般隐患 |  |  | 环境
梁场/张拉 | 千斤顶张拉吨位小于设计张拉力的1.2倍 | 一般隐患 |  |  | 环境
梁场/张拉 | 施加预应力时，预应力筋、锚具和千斤顶未位于同一轴线上 | 一般隐患 |  |  | 环境
梁场/张拉 | 预应力张拉控制应力和张拉程序不符合设计要求 | 一般隐患 |  |  | 环境
梁场/张拉 | 张拉过程中发现油泵、千斤顶、锚夹具等有异常时，未立即停止作业 | 一般隐患 |  |  | 环境
梁场/张拉 | 油泵、千斤顶、锚夹具等检修后，未在复工前进行重新标定 | 一般隐患 |  |  | 环境
梁场/张拉 | 张拉后撞击锚具、钢束 | 一般隐患 |  |  | 环境
梁场/张拉 | 压浆时未严格按压力进行 | 一般隐患 |  |  | 环境
梁场/张拉 | 任意调节安全阀额定油压 | 一般隐患 |  |  | 环境
梁场/张拉 | 测量钢绞线伸长量时未停止张拉 | 一般隐患 |  |  | 环境
梁场/张拉 | 高压油泵压力未回零就卸下通往千斤顶的油管接头 | 一般隐患 |  |  | 环境
梁场/张拉 | 油泵操作猛摇急放 | 一般隐患 |  |  | 环境
梁场/张拉 | 张拉或预压时，工作油压力超过额定压力 | 一般隐患 |  |  | 环境
梁场/张拉 | 千斤顶加载、卸载过快 | 一般隐患 |  |  | 环境
梁场/张拉 | 非操作人员进入施工现场 | 一般隐患 |  |  | 环境
梁场/张拉 | 张拉人员未在张拉端侧面作业 | 一般隐患 |  |  | 环境
梁场/张拉 | 张拉时，千斤顶后面站人或踩踏高压油管 | 一般隐患 |  |  | 环境
梁场/张拉 | 油泵工作时，操作人员离岗 | 一般隐患 |  |  | 环境
梁场/张拉 | 压浆时未调整好安全阀，关闭阀门时人员未站在侧面 | 一般隐患 |  |  | 环境
梁场/张拉 | 关闭安全阀时，作业人员未站在侧面或未穿防护服、戴护目镜 | 一般隐患 |  |  | 环境
梁场/打磨 | 打磨
梁场/打磨 | 打磨机无防护罩或防护罩损坏 | 一般隐患 |  |  | 环境
梁场/打磨 | 打磨机未做接零防护 | 一般隐患 |  |  | 环境
梁场/打磨 | 未设置打磨人员上下通道 | 一般隐患 |  |  | 环境
梁场/打磨 | 打磨人员未穿戴防护用品 | 一般隐患 |  |  | 环境
梁场/打磨 | 打磨作业时前方站人 | 一般隐患 |  |  | 环境
梁场/移梁 | 移梁
梁场/移梁 | 移梁机作业人员无特种作业人员证件 | 重大隐患 | 1-2人 | 低 | 管理
梁场/移梁 | 移梁作业时，移梁机四周无信号指挥人员 | 重大隐患 | 1-2人 | 低 | 管理
梁场/移梁 | 移梁道路不平整 | 一般隐患 |  |  | 环境
梁场/移梁 | 6级及以上大风，雨雪天气移梁作业 | 一般隐患 |  |  | 环境
梁场/移梁 | 移梁机顶部防护栏杆不牢固 | 一般隐患 |  |  | 环境
梁场/移梁 | 移梁作业未试吊 | 一般隐患 |  |  | 环境
梁场/移梁 | 移梁机钢丝绳磨损或断丝超标 | 一般隐患 |  |  | 环境
梁场/移梁 | 移梁吊具不合格 | 一般隐患 |  |  | 环境
梁场/移梁 | 吊梁时两侧不对称 | 一般隐患 |  |  | 环境
梁场/移梁 | 移梁时梁上堆放重物 | 一般隐患 |  |  | 环境
梁场/移梁 | 移梁时未对设备和吊具进行检查调试 | 一般隐患 |  |  | 环境
梁场/移梁 | 移梁时，起梁千斤顶未设防回油装置或两端移梁台车走行不同步 | 一般隐患 |  |  | 环境
梁场/移梁 | 移梁机轮胎气压不足 | 一般隐患 |  |  | 环境
梁场/移梁 | 存梁区地基承载力不够或未经检测就使用 | 一般隐患 |  |  | 环境
梁场/移梁 | 梁的吊点位置和运输支点位置不符合要求 | 一般隐患 |  |  | 环境
梁场/移梁 | 未及时发现轮胎转向 | 一般隐患 |  |  | 环境
梁场/移梁 | 吊装过程中各吊点受力不均衡 | 一般隐患 |  |  | 环境
梁场/移梁 | 移梁作业时梁底站人 | 一般隐患 |  |  | 环境
梁场/拌和站 | 拌和站
梁场/拌和站 | 砼拌合站未经验收投入使用 | 一般隐患 |  |  | 管理
梁场/拌和站 | 检修时未断电、悬挂警示牌或未设专人防护 | 重大隐患 | 1-2人 | 低 | 管理
梁场/拌和站 | 未配置消防设施 | 一般隐患 |  |  | 管理
梁场/拌和站 | 拌和站未安装在具有足够地基承载力、坚固、稳定的基座上 | 重大隐患 | 1-2人 | 低 | 环境
梁场/拌和站 | 操作处未设置作业平台或防护栏杆 | 一般隐患 |  |  | 环境
梁场/拌和站 | 拌合站各机械超载作业 | 一般隐患 |  |  | 环境
梁场/拌和站 | 未安装避雷接地装置 | 重大隐患 | 1-2人 | 低 | 环境
梁场/拌和站 | 避雷装置失效或未进行检测 | 一般隐患 |  |  | 环境
梁场/拌和站 | 砼运输车辆超载 | 一般隐患 |  |  | 环境
梁场/拌和站 | 砼运输车违返交通规则 | 一般隐患 |  |  | 环境
梁场/拌和站 | 无安全操作规程或悬挂位置不醒目 | 一般隐患 |  |  | 环境
梁场/拌和站 | 沉淀池四周无有效安全防护措施 | 一般隐患 |  |  | 环境
梁场/拌和站 | 拌合站操作室未上锁 | 一般隐患 |  |  | 环境
梁场/拌和站 | 清理罐内砼时无人监管 | 一般隐患 |  |  | 环境
梁场/拌和站 | 砼运输车辆司机无证驾驶 | 一般隐患 |  |  | 环境
梁场/拌和站 | 未切断电源对拌合站输送装置及部件进行检修 | 重大隐患 | 1-2人 | 低 | 环境
梁场/拌和站 | 砼运输车清理罐时未设监护人员 | 一般隐患 |  |  | 环境
梁场/起重吊装作业 | 起重吊装作业
梁场/起重吊装作业/一般规定 | 一般规定
梁场/起重吊装作业/一般规定 | 未根据工程特点和作业环境对危险性较大、环境复杂的吊装作业编制安全专项施工方案 | 重大隐患 | 1-2人 | 低 | 管理
梁场/起重吊装作业/一般规定 | 参加起重吊装的作业人员未经过专业培训或特种作业人员未持证上岗 | 重大隐患 | 1-2人 | 低 | 管理
梁场/起重吊装作业/一般规定 | 起重机械使用前未进行试吊 | 一般隐患 |  |  | 环境
梁场/起重吊装作业/一般规定 | 未安装避雷装置 | 一般隐患 |  |  | 环境
梁场/起重吊装作业/索具设备 | 索具设备
梁场/起重吊装作业/索具设备 | 钢丝绳有死弯或起油 | 一般隐患 |  |  | 环境
梁场/起重吊装作业/索具设备 | 钢丝绳某一断面的断丝数超过此断面总根数的5% | 一般隐患 |  |  | 环境
梁场/起重吊装作业/索具设备 | 插接时，插接长度小于钢丝绳直径的20倍或总长度短于300mm | 一般隐患 |  |  | 环境
梁场/起重吊装作业/索具设备 | 接头采用钢丝绳夹连接时没有足够的绳夹数量或不坚固牢靠 | 一般隐患 |  |  | 环境
梁场/起重吊装作业/索具设备 | 钢丝绳表面磨损或锈蚀的折减系数未按规定确定 | 一般隐患 |  |  | 环境
梁场/起重吊装作业/索具设备 | 钢丝绳断丝未按规定更换 | 重大隐患 | 1-2人 | 低 | 环境
梁场/起重吊装作业/索具设备 | 起重吊装钢丝绳的安全系数未按规定确定 | 一般隐患 |  |  | 环境
梁场/起重吊装作业/索具设备 | 机械用钢丝绳不符合现行国家标准《重要用途钢丝绳》（GB8918）规定要求 | 一般隐患 |  |  | 环境
梁场/起重吊装作业/索具设备 | 起重机用钢丝绳的检验、报废不符合现行国家标准《起重机用钢丝绳检验和报废实用规范》（GB/T5976）的规定 | 一般隐患 |  |  | 环境
梁场/起重吊装作业/索具设备 | 吊钩的表面有裂纹 | 重大隐患 | 1-2人 | 低 | 环境
梁场/起重吊装作业/索具设备 | 钩号为006—5的吊钩未检查开口度或其余钩号的吊钩未检查测量长度，其值超过使用前实际尺寸的10% | 一般隐患 |  |  | 环境
梁场/起重吊装作业/索具设备 | 吊钩磨损后的危险截面实际高度小于基本尺寸的95% | 一般隐患 |  |  | 环境
梁场/起重吊装作业/索具设备 | 吊钩吊柄腐蚀后的直径小于基本尺寸的95% | 一般隐患 |  |  | 环境
梁场/起重吊装作业/索具设备 | 吊钩的螺纹腐蚀 | 一般隐患 |  |  | 环境
梁场/起重吊装作业/索具设备 | 对吊钩缺陷进行补焊 | 重大隐患 | 1-2人 | 低 | 环境
梁场/起重吊装作业/索具设备 | 吊钩未进行经常或定期检查 | 一般隐患 |  |  | 环境
梁场/起重吊装作业/吊装作业 | 吊装作业
梁场/起重吊装作业/吊装作业 | 六级及以上强风时进行露天吊装作业 | 重大隐患 | 1-2人 | 低 | 环境
梁场/起重吊装作业/吊装作业 | 作业前未对起动机械的制动器、吊钩、钢丝绳和安全装置进行检查 | 一般隐患 |  |  | 环境
梁场/起重吊装作业/吊装作业 | 作业中，当重物吊起、转向、走行、接近人员、重物落下时，未鸣铃警示 | 一般隐患 |  |  | 环境
梁场/起重吊装作业/吊装作业 | 钢筋、型钢、管材等细长和多根物件吊装时，未捆扎牢固或多点起吊 | 一般隐患 |  |  | 环境
梁场/起重吊装作业/吊装作业 | 在超过起重机容许荷载、荷载不明和斜拉重物的情况下起吊 | 一般隐患 |  |  | 环境
梁场/起重吊装作业/吊装作业 | 起重指挥由未经安全技术培训合格的人员担任或无指挥、信号不清时起吊 | 一般隐患 |  |  | 环境
梁场/起重吊装作业/吊装作业 | 电动起重机械作业突然断电时，未将所有控制器手柄扳回零位或在重新工作前未检查起重机械动作是否正常 | 一般隐患 |  |  | 环境
梁场/起重吊装作业/吊装作业 | 对电动起重机械维护保养时，未切断主电源、加锁或挂上标志牌 | 一般隐患 |  |  | 环境
梁场/起重吊装作业/吊装作业 | 在轨道上工作的起重机械作业结束时未将机械与轨道锁定 | 一般隐患 |  |  | 环境
梁场/起重吊装作业/吊装作业 | 起重机械在作业中停机未先将重物落地 | 一般隐患 |  |  | 环境
梁场/起重吊装作业/吊装作业 | 当吊钩处在工作位置最低点时，钢丝绳在卷筒上的缠绕除固定绳尾的圈数外，少于2圈 | 一般隐患 |  |  | 环境
梁场/起重吊装作业/吊装作业 | 起重机械越过无防护措施的外电架空线路作业 | 一般隐患 |  |  | 环境
梁场/起重吊装作业/吊装作业 | 在外电架空线路附近吊装时不符合相关规定要求 | 一般隐患 |  |  | 环境
梁场/起重吊装作业/吊装作业 | 吊装偏心构件时未使用可调控偏心的吊具进行吊装 | 一般隐患 |  |  | 环境
梁场/起重吊装作业/吊装作业 | 吊装物下站人 | 重大隐患 | 1-2人 | 低 | 环境
梁场/材料储运 | 材料储运
梁场/材料储运/储存 | 储存
梁场/材料储运/储存 | 油库无专人看守 | 一般隐患 |  |  | 管理
梁场/材料储运/储存 | 油库距离生活区安全距离不足 | 重大隐患 | 1-2人 | 低 | 环境
梁场/材料储运/储存 | 材料未按品种、规格、型号堆码整齐、稳妥 | 一般隐患 |  |  | 环境
梁场/材料储运/储存 | 金属材料、木料及构配件等的底部未按规定架设垫块 | 一般隐患 |  |  | 环境
梁场/材料储运/储存 | 易滑滚的材料堆放时未捆绑牢固或高度超过2m | 一般隐患 |  |  | 环境
梁场/材料储运/储存 | 片石堆放高度超过1m，条石、块石堆放高度超过1.5m，砖块堆放高度超过2m | 一般隐患 |  |  | 环境
梁场/材料储运/储存 | 人工堆放袋装材料时，高度超过1.5m | 一般隐患 |  |  | 环境
梁场/材料储运/储存 | 堆放钢板及钢杆件时高度超过1m或每层未用垫木隔开 | 一般隐患 |  |  | 环境
梁场/材料储运/储存 | 存放压缩气瓶时未放在无油、干燥、通风良好、无日光照射的室内 | 一般隐患 |  |  | 环境
梁场/材料储运/储存 | 未配备足够的消防器材 | 一般隐患 |  |  | 环境
梁场/材料储运/储存 | 未设置明显的安全警示标识 | 一般隐患 |  |  | 环境
梁场/材料储运/储存 | 乙炔库与氧气库安全距离不足 | 一般隐患 |  |  | 环境
梁场/材料储运/储存 | 乙炔氧气管线老化开裂 | 重大隐患 | 1-2人 | 低 | 环境
梁场/材料储运/储存 | 乙炔瓶未安装防回火阀和防震圈 | 重大隐患 | 1-2人 | 低 | 环境
梁场/材料储运/储存 | 油罐未埋至地下 | 一般隐患 |  |  | 环境
梁场/材料储运/储存 | 油库位置无消防设施 | 重大隐患 | 1-2人 | 低 | 环境
梁场/材料储运/储存 | 油库周围有易燃物品 | 重大隐患 | 1-2人 | 低 | 环境
梁场/材料储运/储存 | 用煤气代替乙炔 | 重大隐患 | 1-2人 | 低 | 环境
梁场/材料储运/储存 | 对焊机作业现场10M范围内违章存放有氧气、乙炔瓶 | 一般隐患 |  |  | 环境
梁场/材料储运/装卸与运输 | 装卸与运输
梁场/材料储运/装卸与运输 | 装卸、搬运场地不平整 | 一般隐患 |  |  | 环境
梁场/材料储运/装卸与运输 | 跳板不坚固牢靠，坡度大于1：3或无防滑措施 | 一般隐患 |  |  | 环境
梁场/材料储运/装卸与运输 | 作业前未对物料种类、性质、质量、装运地点及安全注意事项进行交底 | 一般隐患 |  |  | 环境
梁场/材料储运/装卸与运输 | 装卸、搬运危险品不符合国家现行的有关易燃、易爆、有害物品管理规定 | 一般隐患 |  |  | 环境
梁场/材料储运/装卸与运输 | 搬运有毒或腐蚀性物品时未采取可靠的防护措施 | 一般隐患 |  |  | 环境
梁场/材料储运/装卸与运输 | 大型构件的装卸未制定专项安全技术措施或无专人指挥 | 一般隐患 |  |  | 环境
梁场/材料储运/装卸与运输 | 吊车装卸时停留起吊设备的场地不平整、坚固 | 一般隐患 |  |  | 环境
梁场/材料储运/装卸与运输 | 吊车撑脚的支垫不能保证起吊时车身平稳或吊车前后轮未固定牢靠 | 一般隐患 |  |  | 环境
梁场/材料储运/装卸与运输 | 拖车、平板车未制动，前后轮未塞楔牢固 | 一般隐患 |  |  | 环境
梁场/材料储运/装卸与运输 | 成堆的构件起吊时，未起吊的构件没有捆牢 | 一般隐患 |  |  | 环境
梁场/材料储运/装卸与运输 | 装车时，构件重心未放在车厢中心位置处或构件绑扎不牢固、支垫不平稳 | 一般隐患 |  |  | 环境
梁场/材料储运/装卸与运输 | 使用轻型小车装运材料时，前后两车距离不到2m | 一般隐患 |  |  | 环境
梁场/材料储运/装卸与运输 | 使用平板拖车运输大型构件前，未对运输线路的等级、坡度、曲线半径、路面完整情况，沿途构筑物的承载能力、高度、宽度等进行全面检查或未采取加固措施 | 一般隐患 |  |  | 环境
梁场/材料储运/装卸与运输 | 运输超限构件未经有关部门批准或未在指定线路上行驶 | 一般隐患 |  |  | 环境
梁场/材料储运/装卸与运输 | 牵引车上未悬挂安全警示标志，超高部件无专人看护 | 一般隐患 |  |  | 环境
梁场/材料储运/装卸与运输 | 使用平板拖车运输大型构件时行车速度超过5km／h | 一般隐患 |  |  | 环境
梁场/材料储运/装卸与运输 | 简支梁的运输横向未加斜撑或平板车上的搁置点未设转盘 | 一般隐患 |  |  | 环境
梁场/材料储运/装卸与运输 | 运输时无副驾驶员协助瞭望 | 一般隐患 |  |  | 环境
梁场/材料储运/装卸与运输 | 在暴风雨、雷雨、大雾天及泥泞的湿滑路面上运输 | 一般隐患 |  |  | 环境
梁场/材料储运/装卸与运输 | 未经常检查钢丝绳磨损情况或未及时更换磨损钢丝绳 | 一般隐患 |  |  | 环境
路基 | 路基
路基/安全管理 | 安全管理
路基/安全管理/组织机构 | 组织机构
路基/安全管理/组织机构 | 现场专职安全管理人员配备不足 |  |  |  | 管理 | 其他
路基/安全管理/组织机构 | 现场专职安全管理人员资质不符合要求 |  |  |  | 管理 | 其他
路基/安全管理/资源配置 | 资源配置
路基/安全管理/资源配置 | 未按安全费使用计划配置相应安全资源 |  |  |  | 管理 | 其他
路基/安全管理/规章制度 | 规章制度
路基/安全管理/规章制度 | 未建立项目相应的安全管理制度 |  |  |  | 管理 | 其他
路基/安全管理/设计文件 | 设计文件
路基/安全管理/设计文件 | 设计文件不齐全 |  |  |  | 管理 | 其他
路基/安全管理/设计文件 | 设计文件现场未核对 |  |  |  | 管理 | 其他
路基/安全管理/安全技术标准 | 安全技术标准
路基/安全管理/安全技术标准 | 安全标准不齐全有效 |  |  |  | 管理 | 其他
路基/安全管理/实施性施工组织设计 | 实施性施工组织设计
路基/安全管理/实施性施工组织设计 | 安全技术措施是否具有针对性 |  |  |  | 管理 | 其他
路基/安全管理/实施性施工组织设计 | 编制、审批程序不符合要求 |  |  |  | 管理 | 其他
路基/安全管理/专项施工方案 | 专项施工方案
路基/安全管理/专项施工方案 | 软弱路基、陡坡路基和危及既有建（构）筑物及交通的填筑等工程未编制专项施工方案 |  | 10-29人 | 低 | 管理 | 其他
路基/安全管理/专项施工方案 | 高边坡、不良地质、周边环境复杂等路堑工程及爆破施工未编制专项施工方案 |  | 10-29人 | 低 | 管理 | 其他
路基/安全管理/专项施工方案 | 锚杆（索）、桩板墙、抗滑桩、不良地段支护等工程未编制专项施工方案 |  | 10-29人 | 低 | 管理 | 其他
路基/安全管理/专项施工方案 | 风沙地区、滑坡崩塌地段、高原地区等路基施工、营业线施工未编制专项施工方案 |  | 10-29人 | 低 | 管理 | 其他
路基/安全管理/专项施工方案 | 专项施工方案编制、审批程序不符合要求 |  |  |  | 管理 | 其他
路基/安全管理/机械设备 | 机械设备
路基/安全管理/机械设备 | 未制定操作规程 |  |  |  | 管理 | 其他
路基/安全管理/机械设备 | 无维修保养计划、维修保养记录 |  |  |  | 管理 | 其他
路基/安全管理/机械设备 | 未进行进场验收和定期检验、鉴定 |  |  |  | 管理 | 其他
路基/安全管理/机械设备 | 未建立管理台账 |  |  |  | 管理 | 其他
路基/安全管理/安全生产培训 | 安全生产培训
路基/安全管理/安全生产培训 | 未编制培训计划 |  |  |  | 管理 | 其他
路基/安全管理/安全生产培训 | 未按规定对管理人员和作业人员进行培训、考核 |  |  |  | 管理 | 其他
路基/安全管理/安全生产培训 | 无培训、考核记录 |  |  |  | 管理 | 其他
路基/安全管理/安全生产培训 | 特种作业人员未持证上岗 |  |  |  | 管理 | 其他
路基/安全管理/施工安全协议 | 施工安全协议
路基/安全管理/施工安全协议 | 未签订相关施工安全协议 |  |  |  | 管理 | 其他
路基/安全管理/作业指导书 | 作业指导书
路基/安全管理/作业指导书 | 未包含相应的安全操作要求 |  |  |  | 管理 | 其他
路基/安全管理/作业指导书 | 编制、审批程序不符合要求 |  |  |  | 管理 | 其他
路基/安全管理/安全技术交底 | 安全技术交底
路基/安全管理/安全技术交底 | 未编制各级施工安全技术交底文件 |  |  |  | 管理 | 其他
路基/安全管理/安全技术交底 | 未按工程特点进行针对性交底 |  |  |  | 管理 | 其他
路基/安全管理/安全技术交底 | 交底记录签认不齐全 |  |  |  | 管理 | 其他
路基/安全管理/安全检查 | 安全检查
路基/安全管理/安全检查 | 未制定安全检查计划 |  |  |  | 管理 | 其他
路基/安全管理/安全检查 | 检查、整改记录不齐全 |  |  |  | 管理 | 其他
路基/安全管理/施工日志 | 施工日志
路基/安全管理/施工日志 | 施工安全情况记载不真实完整 |  |  |  | 管理 | 其他
路基/安全管理/施工日志 | 记载施工安全情况未整改闭合 |  |  |  | 管理 | 其他
路基/安全管理/应急管理 | 应急管理
路基/安全管理/应急管理 | 未进行消防、防洪、防坍塌等演练 |  |  |  | 管理 | 其他
路基/安全管理/大型临时工程及过渡工程 | 大型临时工程及过渡工程
路基/安全管理/大型临时工程及过渡工程 | 未编制设计、施工方案 |  | 30人以上 | 低 | 管理 | 其他
路基/安全管理/大型临时工程及过渡工程 | 未检查验收 |  |  |  | 管理 | 其他
路基/人 | 人
路基/人/防护用品 | 防护用品
路基/人/防护用品 | 未向作业工人提供安全防护用品，或提供的防护用品不符合标准、规范要求 |  |  |  | 管理 | 其他
路基/人/防护用品 | 现场作业人员未按要求佩戴防护用品 |  |  |  | 人 | 其他
路基/人/行为 | 行为
路基/人/行为 | 三违行为 |  |  |  | 人 | 其他
路基/环境因素 | 环境因素
路基/环境因素/高温 | 高温
路基/环境因素/高温 | 人员无防暑降温措施 |  |  |  | 管理 | 其他
路基/环境因素/高温 | 人员作业时间过长 |  |  |  | 管理 | 其他
路基/环境因素/雨季 | 雨季
路基/环境因素/雨季 | 脚手板安拆未采取防滑措施 |  |  |  | 人 | 其他
路基/环境因素/雨季 | 模板安拆未采取防滑措施 |  |  |  | 人 | 其他
路基/环境因素/雨季 | 钢筋安拆未采取防滑措施 |  |  |  | 人 | 其他
路基/环境因素/雨季 | 高大脚手架、支架等无避雷措施 |  |  |  | 人 | 其他
路基/环境因素/雨季 | 高大脚手架、支架等接地阻值不符合规定 |  |  |  | 人 | 其他
路基/环境因素/雨季 | 违规电焊作业 |  |  |  | 人 | 其他
路基/环境因素/雨季 | 防洪物资准备不充足 |  |  |  | 管理 | 其他
路基/环境因素/雨季 | 未对防洪设施及时检查加固 |  |  |  | 人 | 其他
路基/环境因素/雨季 | 机电设备接地阻值不符合规定 |  |  |  | 人 | 其他
路基/环境因素/雨季 | 雷雨天气作业人员在大树、施工机械下停留 |  |  |  | 人 | 其他
路基/环境因素/冬季 | 冬季
路基/环境因素/冬季 | 取暖设施无防火和防煤气中毒措施 |  | 10-29人 | 中 | 人 | 其他
路基/环境因素/冬季 | 高处作业无防滑措施 |  |  |  | 人 | 其他
路基/环境因素/冬季 | 施工道路及作业面积雪、浮冰未及时清理 |  |  |  | 人 | 其他
路基/环境因素/冬季 | 氧气、乙炔等发生冻结时，使用明火烘烤或用金属器具敲击气阀 |  |  |  | 人 | 其他
路基/环境因素/大风等恶劣天气 | 大风等恶劣天气
路基/环境因素/大风等恶劣天气 | 山谷施工未对瞬间风力进行实时监测 |  |  |  | 人 | 其他
路基/环境因素/大风等恶劣天气 | 未按规定停止作业 |  |  |  | 人 | 其他
路基/环境因素/夜间 | 夜间
路基/环境因素/夜间 | 照明条件不符合作业需求 |  |  |  | 人 | 其他
路基/路基施工测量 | 路基施工测量
路基/路基施工测量/陡坡及危险地段 | 陡坡及危险地段
路基/路基施工测量/陡坡及危险地段 | 在陡坡上架设仪器无固定措施 |  |  |  | 人 | 其他
路基/路基施工测量/陡坡及危险地段 | 对危石、不稳定附着物未采取监测及安全防护措施 |  |  |  | 人 | 其他
路基/路基施工测量/陡坡及危险地段 | 未按规定穿戴劳动保护用品或人身安全保护措施 |  |  |  | 人 | 其他
路基/路基施工测量/高处作业 | 高处作业
路基/路基施工测量/高处作业 | 未按规定配备安全保护用品 |  |  |  | 人 | 其他
路基/路基施工测量/有毒有害动物、植物 | 有毒有害动物、植物
路基/路基施工测量/有毒有害动物、植物 | 未按规定佩戴安全保护用品 |  |  |  | 人 | 其他
路基/路基施工测量/高压线附近测量作业 | 高压线附近测量作业
路基/路基施工测量/高压线附近测量作业 | 雨雪、大风等恶劣天气作业 |  |  |  | 人 | 其他
路基/路基施工测量/高压线附近测量作业 | 对电压及安全距离掌握不清 |  |  |  | 人 | 其他
路基/路基施工测量/高压线附近测量作业 | 高压线漏电 |  |  |  | 人 | 其他
路基/路基施工测量/行车路段 | 行车路段
路基/路基施工测量/行车路段 | 作业区未设置警示标识 |  |  |  | 人 | 其他
路基/路基施工测量/行车路段 | 未安排专人瞭望、指挥 |  |  |  | 人 | 其他
路基/路基施工测量/水上、河道临边 | 水上、河道临边
路基/路基施工测量/水上、河道临边 | 测量人员和仪器与河道临边距离过近 |  |  |  | 人 | 其他
路基/路基施工测量/水上、河道临边 | 作业载重船不满足安全要求 |  |  |  | 人 | 其他
路基/路基施工测量/水上、河道临边 | 未配置和穿戴救生装备 |  |  |  | 人 | 其他
路基/路基施工测量/水上、河道临边 | 私自泅渡 |  |  |  | 人 | 其他
路基/路基施工测量/夜间测量 | 夜间测量
路基/路基施工测量/夜间测量 | 未穿反光背心 |  |  |  | 人 | 其他
路基/路基施工测量/夜间测量 | 未设置明显警示标识 |  |  |  | 人 | 其他
路基/路基施工测量/夜间测量 | 未配备足够的照明设备 |  |  |  | 人 | 其他
路基/路基施工测量/钉桩使锤 | 钉桩使锤
路基/路基施工测量/钉桩使锤 | 未注意周围行人的安全 |  |  |  | 人 | 其他
路基/路基施工测量/钉桩使锤 | 锤头松动、落锤失准、随意抛掷工具 |  |  |  | 人 | 其他
路基/路基施工测量/密林、草丛、荆棘 | 密林、草丛、荆棘
路基/路基施工测量/密林、草丛、荆棘 | 密林内作业通讯信号不畅 |  |  |  | 人 | 其他
路基/路基施工测量/密林、草丛、荆棘 | 未正确佩戴防护用品 |  |  |  | 人 | 其他
路基/路基施工测量/密林、草丛、荆棘 | 林区作业时吸烟或生火 |  |  |  | 人 | 其他
路基/路基施工测量/密林、草丛、荆棘 | 夜间、大风、暴风雨天气通行或作业 |  |  |  | 人 | 其他
路基/路基施工测量/野外生火取暖 | 野外生火取暖
路基/路基施工测量/野外生火取暖 | 违规生火取暖 |  |  |  | 人 | 其他
路基/路基施工测量/车辆用车 | 车辆用车
路基/路基施工测量/车辆用车 | 司机未持证上岗 |  |  |  | 人 | 其他
路基/路基施工测量/车辆用车 | 司机未按操作规程操作 |  |  |  | 人 | 其他
路基/路基施工测量/车辆用车 | 车辆带病作业 |  |  |  | 人 | 其他
路基/路基清表施工 | 路基清表施工
路基/路基清表施工/清表草木处理 | 清表草木处理
路基/路基清表施工/清表草木处理 | 用火烧杂草、树木 |  |  |  | 人 | 其他
路基/路基清表施工/清表草木处理 | 大风、大雾和雨天进行伐树作业 |  |  |  | 人 | 其他
路基/路基清表施工/清表草木处理 | 砍伐树木时未设置防护和警示标志 |  |  |  | 人 | 其他
路基/路基清表施工/清表草木处理 | 伐树作业时，作业人员在树木倾倒侧开锯 |  |  |  | 人 | 其他
路基/路基清表施工/拆除建筑物 | 拆除建筑物
路基/路基清表施工/拆除建筑物 | 施工前未对既有建筑物进行安全评估 |  |  |  | 人 | 其他
路基/路基清表施工/拆除建筑物 | 拆除前未检查建筑物内是否有人 |  |  |  | 人 | 其他
路基/路基清表施工/拆除建筑物 | 采用控爆法拆除时，无控制爆破设计文件 |  |  |  | 人 | 其他
路基/路基清表施工/拆除建筑物 | 未切断与拆除物连通的电线、水、气管道 |  | 30人以上 | 低 | 人 | 其他
路基/路基清表施工/拆除建筑物 | 采用掏空、挖切和大面积推倒的方法拆除 |  | 10-29人 | 中 | 人 | 其他
路基/路基清表施工/拆除建筑物 | 拆除时垂直交叉作业 |  | 10-29人 | 中 | 人 | 其他
路基/路基清表施工/拆除建筑物 | 先拆除承重部分 |  | 10-29人 | 中 | 人 | 其他
路基/路基清表施工/拆除建筑物 | 拆除过程中未设置警示标识 |  |  |  | 人 | 其他
路基/路基清表施工/清理岩石 | 清理岩石
路基/路基清表施工/清理岩石 | 作业时未设置警示标识 |  |  |  | 人 | 其他
路基/路基清表施工/清理岩石 | 从事爆破的单位、人员无资质证件 |  | 10-29人 | 低 | 人 | 其他
路基/路基清表施工/清理岩石 | 违规运输和使用危爆物品 |  | 10-29人 | 中 | 人 | 其他
路基/路基清表施工/清理岩石 | 岩石破碎或爆破时未采取防止飞溅措施 |  |  |  | 人 | 其他
路基/路基清表施工/清理岩石 | 岩石碎块体积过大、运输过程中掉落等 |  |  |  | 人 | 其他
路基/路基清表施工/水塘、沼泽、暗渠、沟井 | 水塘、沼泽、暗渠、沟井
路基/路基清表施工/水塘、沼泽、暗渠、沟井 | 地质、地貌、水文情况调查不详实 |  |  |  | 人 | 其他
路基/路基清表施工/水塘、沼泽、暗渠、沟井 | 未进行现场踏勘核实，并在危险区域设置警示标识 |  |  |  | 人 | 其他
路基/路基清表施工/毒蛇、毒虫叮咬 | 毒蛇、毒虫叮咬
路基/路基清表施工/毒蛇、毒虫叮咬 | 未按规定注射疫苗 |  |  |  | 人 | 其他
路基/路基清表施工/毒蛇、毒虫叮咬 | 未配备抢救应急药品和物资 |  |  |  | 人 | 其他
路基/路基清表施工/机械车辆作业 | 机械车辆作业
路基/路基清表施工/机械车辆作业 | 违章驾驶、超限超载 |  | 10-29人 | 中 | 人 | 其他
路基/路基清表施工/机械车辆作业 | 作业场地崎岖、陡峭，不满足作业条件 |  |  |  | 人 | 其他
路基/路基清表施工/机械车辆作业 | 作业场地承载力不符合要求 |  |  |  | 人 | 其他
路基/路基清表施工/机械车辆作业 | 大型机械作业或多机作业未设专人统一协调指挥 |  |  |  | 人 | 其他
路基/路基清表施工/机械车辆作业 | 卸料时未检查上空是否有障碍物、无专人指挥 |  |  |  | 人 | 其他
路基/路基清表施工/机械车辆作业 | 恶劣天气条件下未采取相应安全措施 |  |  |  | 人 | 其他
路基/施工影响毗邻的既有建筑物、地下设备管线、交通设施 和 影响施工的水 | 施工影响毗邻的既有建筑物、地下设备管线、交通设施 和 影响施工的水
路基/施工影响毗邻的既有建筑物、地下设备管线、交通设施 和 影响施工的水/地下设备管线 | 地下设备管线
路基/施工影响毗邻的既有建筑物、地下设备管线、交通设施 和 影响施工的水/地下设备管线 | 地下电缆、管线分布情况调查不清 |  |  |  | 人 | 其他
路基/施工影响毗邻的既有建筑物、地下设备管线、交通设施 和 影响施工的水/地下设备管线 | 作业时无施工和设备单位人员现场监护 |  |  |  | 人 | 其他
路基/施工影响毗邻的既有建筑物、地下设备管线、交通设施 和 影响施工的水/地下设备管线 | 未设置明显的警示标示及相应的保护措施 |  |  |  | 人 | 其他
路基/施工影响毗邻的既有建筑物、地下设备管线、交通设施 和 影响施工的水/地下设备管线 | 未对漏电、燃气泄露、有毒有害气体外溢等情况采取安全处理措施 |  | 30人以上 | 中 | 人 | 其他
路基/施工影响毗邻的既有建筑物、地下设备管线、交通设施 和 影响施工的水/毗邻既有建筑物 | 毗邻既有建筑物
路基/施工影响毗邻的既有建筑物、地下设备管线、交通设施 和 影响施工的水/毗邻既有建筑物 | 未采取有效的防振、减振措施 |  |  |  | 人 | 其他
路基/施工影响毗邻的既有建筑物、地下设备管线、交通设施 和 影响施工的水/毗邻既有建筑物 | 未采取噪声、粉尘危害防护措施 |  |  |  | 人 | 其他
路基/施工影响毗邻的既有建筑物、地下设备管线、交通设施 和 影响施工的水/毗邻既有建筑物 | 与既有建筑物间无安全防护措施 |  |  |  | 人 | 其他
路基/施工影响毗邻的既有建筑物、地下设备管线、交通设施 和 影响施工的水/毗邻既有交通设施 | 毗邻既有交通设施
路基/施工影响毗邻的既有建筑物、地下设备管线、交通设施 和 影响施工的水/毗邻既有交通设施 | 未设专人进行监测、巡查 |  |  |  | 人 | 其他
路基/施工影响毗邻的既有建筑物、地下设备管线、交通设施 和 影响施工的水/毗邻既有交通设施 | 与既有交通交叉处无警示标识 |  |  |  | 人 | 其他
路基/施工影响毗邻的既有建筑物、地下设备管线、交通设施 和 影响施工的水/影响施工的水 | 影响施工的水
路基/施工影响毗邻的既有建筑物、地下设备管线、交通设施 和 影响施工的水/影响施工的水 | 对沼泽、泥潭防护、警示不到位 |  |  |  | 人 | 其他
路基/施工影响毗邻的既有建筑物、地下设备管线、交通设施 和 影响施工的水/影响施工的水 | 路基填筑、开挖前未设临时引、截、排水和防渗系统 |  |  |  | 人 | 其他
路基/施工影响毗邻的既有建筑物、地下设备管线、交通设施 和 影响施工的水/影响施工的水 | 边坡开挖后未及时施作排水设施 |  |  |  | 人 | 其他
路基/施工影响毗邻的既有建筑物、地下设备管线、交通设施 和 影响施工的水/影响施工的水 | 基底、坡脚及影响路基稳定的范围内有积水浸泡 |  |  |  | 人 | 其他
路基/施工影响毗邻的既有建筑物、地下设备管线、交通设施 和 影响施工的水/影响施工的水 | 雨季填筑时未设填层面和路拱横坡，顶面积水 |  |  |  | 人 | 其他
路基/施工影响毗邻的既有建筑物、地下设备管线、交通设施 和 影响施工的水/影响施工的水 | 雨天进行非渗水土的填筑施工 |  |  |  | 人 | 其他
路基/施工影响毗邻的既有建筑物、地下设备管线、交通设施 和 影响施工的水/影响施工的水 | 路堤附近沟塘内工人野浴 |  |  |  | 人 | 其他
路基/地基处理 | 地基处理
路基/地基处理/机械现场组装和操作 | 机械现场组装和操作
路基/地基处理/机械现场组装和操作 | 无机械设备安全技术操作规程 |  |  |  | 管理 | 其他
路基/地基处理/机械现场组装和操作 | 进场机械设备无相关合格证书 |  |  |  | 管理 | 其他
路基/地基处理/机械现场组装和操作 | 非专业人员进行机械设备组装 |  |  |  | 人 | 其他
路基/地基处理/机械现场组装和操作 | 设备安拆违反起重吊装操作规程 |  |  |  | 人 | 其他
路基/地基处理/机械现场组装和操作 | 未对操作人员进行安全技术交底和培训 |  |  |  | 管理 | 其他
路基/地基处理/机械现场组装和操作 | 新机械、大修机械或技术改造后机械未进行测试和试运转 |  |  |  | 人 | 其他
路基/地基处理/机械现场组装和操作 | 正在检修的设备无专人看管 |  |  |  | 人 | 其他
路基/地基处理/机械现场组装和操作 | 设备上的安全警示设备缺失 |  |  |  | 人 | 其他
路基/地基处理/机械现场组装和操作 | 机械设备带病作业 |  |  |  | 人 | 其他
路基/地基处理/机械现场组装和操作 | 施工机械超载作业或扩大使用范围 |  |  |  | 人 | 其他
路基/地基处理/机械现场组装和操作 | 夜间作业照明不足 |  |  |  | 人 | 其他
路基/地基处理/机械现场组装和操作 | 施工机械与输电线路安全距离不足 |  |  |  | 人 | 其他
路基/地基处理/机械现场组装和操作 | 设备停放场所无专人看管、无消防设施或数量不足 |  |  |  | 人 | 其他
路基/地基处理/机械现场组装和操作 | 机械作业区域未设置警示标志和安全防护措施 |  |  |  | 人 | 其他
路基/地基处理/机械现场组装和操作 | 多班作业未进行交接班 |  |  |  | 人 | 其他
路基/地基处理/机械现场组装和操作 | 操作人员擅自离岗，无关人员进入作业区域或操作室 |  |  |  | 人 | 其他
路基/地基处理/机械现场组装和操作 | 作业人员未正确佩戴和使用劳保用品 |  |  |  | 人 | 其他
路基/地基处理/机械设备作业 | 机械设备作业
路基/地基处理/机械设备作业 | 安放场地未整平、压实 |  |  |  | 人 | 其他
路基/地基处理/机械设备作业 | 临近既有线的高大机械无防护措施 |  | 30人以上 | 低 | 人 | 其他
路基/地基处理/机械设备作业 | 高大设备垂直度不符合要求 |  |  |  | 人 | 其他
路基/地基处理/机械设备作业 | 未对操作人员进行安全技术交底和培训 |  |  |  | 管理 | 其他
路基/地基处理/机械设备作业 | 操作人员未正确佩戴和使用劳保用品 |  |  |  | 人 | 其他
路基/地基处理/机械作业用电及防雷 | 机械作业用电及防雷
路基/地基处理/机械作业用电及防雷 | 未制定安全用电、电气防火措施 |  |  |  | 管理 | 其他
路基/地基处理/机械作业用电及防雷 | 未配备专职人员负责施工电源、高低压配电装置运行与维护 |  |  |  | 管理 | 其他
路基/地基处理/机械作业用电及防雷 | 未对电工及用电人员进行安全教育培训和技术交底 |  |  |  | 管理 | 其他
路基/地基处理/机械作业用电及防雷 | 未设置接地零线、电器设备外壳未与保护零线相接 |  |  |  | 人 | 其他
路基/地基处理/机械作业用电及防雷 | 高大机械未设避雷装置 |  |  |  | 人 | 其他
路基/地基处理/机械作业用电及防雷 | 电气设备及线路故障时应急处理措施不当 |  |  |  | 人 | 其他
路基/地基处理/大风等恶劣气候条件下人员和机械安全 | 大风等恶劣气候条件下人员和机械安全
路基/地基处理/大风等恶劣气候条件下人员和机械安全 | 作业人员未按规定停止作业 |  |  |  | 人 | 其他
路基/地基处理/大风等恶劣气候条件下人员和机械安全 | 机械设备未停止作业或采取相应的安全保护措施 |  |  |  | 人 | 其他
路基/地基处理/施工噪声、排放泥浆等环境因素 | 施工噪声、排放泥浆等环境因素
路基/地基处理/施工噪声、排放泥浆等环境因素 | 临近人员居住区未采取防噪、降噪措施 |  |  |  | 人 | 其他
路基/地基处理/施工噪声、排放泥浆等环境因素 | 泥浆、废料未倾倒和存放至指定地点 |  |  |  | 人 | 其他
路基/地基处理/施工噪声、排放泥浆等环境因素 | 泥浆、废料存放点无警示标识 |  |  |  | 人 | 其他
路基/路堤施工 | 路堤施工
路基/路堤施工/复杂环境条件下的软弱路基 | 复杂环境条件下的软弱路基
路基/路堤施工/复杂环境条件下的软弱路基 | 施工方案中未编制水文地质风险列表和应对方案 |  |  |  | 管理 | 其他
路基/路堤施工/复杂环境条件下的软弱路基 | 基底软弱，设备立放基础失稳 |  |  |  | 人 | 其他
路基/路堤施工/高边坡、陡坡、高坎路基填筑 | 高边坡、陡坡、高坎路基填筑
路基/路堤施工/高边坡、陡坡、高坎路基填筑 | 作业时无专人指挥 |  |  |  | 人 | 其他
路基/路堤施工/高边坡、陡坡、高坎路基填筑 | 临边防护不到位 |  |  |  | 人 | 其他
路基/路堤施工/高边坡、陡坡、高坎路基填筑 | 无临时防、排水系统 |  |  |  | 人 | 其他
路基/路堤施工/高边坡、陡坡、高坎路基填筑 | 未进行沉降和位移观测 |  | 10-29人 | 低 | 人 | 其他
路基/路堤施工/高边坡、陡坡、高坎路基填筑 | 不稳定的地面斜坡及易于倾塌滑动的斜坡上施工时，人行道离填方坡脚线小于5m、未设警示标志 |  |  |  | 人 | 其他
路基/路堤施工/高边坡、陡坡、高坎路基填筑 | 机械设备带病作业 |  |  |  | 人 | 其他
路基/路堤施工/高边坡、陡坡、高坎路基填筑 | 机械车辆违规行驶、停放 |  |  |  | 人 | 其他
路基/路堤施工/高边坡、陡坡、高坎路基填筑 | 未按规范分层、分段进行填筑 |  |  |  | 人 | 其他
路基/路堤施工/人机混合作业 | 人机混合作业
路基/路堤施工/人机混合作业 | 操作人员无证上岗 |  |  |  | 人 | 其他
路基/路堤施工/人机混合作业 | 无专人指挥或违章指挥 |  |  |  | 人 | 其他
路基/路堤施工/人机混合作业 | 未佩戴劳动防护用品 |  |  |  | 人 | 其他
路基/路堤施工/人机混合作业 | 机械作业区域未设置安全警示标志 |  |  |  | 人 | 其他
路基/路堤施工/人机混合作业 | 作业人员在机械车辆下坐卧休息 |  |  |  | 人 | 其他
路基/路堤施工/人机混合作业 | 作业人员在机械回转半径内施工 |  |  |  | 人 | 其他
路基/路堤施工/填筑施工 | 填筑施工
路基/路堤施工/填筑施工 | 司机无证上岗 |  |  |  | 人 | 其他
路基/路堤施工/填筑施工 | 司机在视线不好的情况下进行倒车 |  |  |  | 人 | 其他
路基/路堤施工/填筑施工 | 运输车边运行边起斗 |  |  |  | 人 | 其他
路基/路堤施工/填筑施工 | 卸料时无人指挥 |  |  |  | 人 | 其他
路基/路堤施工/填筑施工 | 压路机贴边碾压 |  |  |  | 人 | 其他
路基/路堤施工/填筑施工 | 桥涵等结构物周边违规使用大型机械进行碾压 |  |  |  | 人 | 其他
路基/路堤施工/填筑施工 | 施工便道危险地段无交通安全警示和防护措施 |  |  |  | 人 | 其他
路基/路堤施工/填筑施工 | 夜间施工照明不足 |  |  |  | 环境 | 其他
路基/路堤施工/深取土场(坑) | 深取土场(坑)
路基/路堤施工/深取土场(坑) | 高处取土场掏底开挖 |  |  |  | 人 | 其他
路基/路堤施工/深取土场(坑) | 取土场未防护，无警示标识 |  |  |  | 人 | 其他
路基/路堤施工/深取土场(坑) | 机械离坑边过近 |  |  |  | 人 | 其他
路基/路堤施工/深取土场(坑) | 取土过深，无防护 |  |  |  | 人 | 其他
路基/路堤施工/深取土场(坑) | 深取土场垂直开挖 |  |  |  | 人 | 其他
路基/路堑施工 | 路堑施工
路基/路堑施工/高边坡、不良地质、周边环境复杂路堑工程 | 高边坡、不良地质、周边环境复杂路堑工程
路基/路堑施工/高边坡、不良地质、周边环境复杂路堑工程 | 未进行沉降和位移观测 |  | 30人以上 | 中 | 人 | 其他
路基/路堑施工/高边坡、不良地质、周边环境复杂路堑工程 | 坡顶排水沟不通畅 |  |  |  | 人 | 其他
路基/路堑施工/高边坡、不良地质、周边环境复杂路堑工程 | 边坡临时防护不到位 |  |  |  | 人 | 其他
路基/路堑施工/高边坡、不良地质、周边环境复杂路堑工程 | 开挖作业时掏底开挖 |  |  |  | 人 | 其他
路基/路堑施工/高边坡、不良地质、周边环境复杂路堑工程 | 清理危石、刷坡时上下重叠作业 |  |  |  | 人 | 其他
路基/路堑施工/高边坡、不良地质、周边环境复杂路堑工程 | 在滑坡体范围内有人员停留或存放机具 |  | 10-29人 | 低 | 人 | 其他
路基/路堑施工/高边坡、不良地质、周边环境复杂路堑工程 | 未设警示标志和专人防护 |  |  |  | 人 | 其他
路基/路堑施工/危岩和坡面坡顶危石 | 危岩和坡面坡顶危石
路基/路堑施工/危岩和坡面坡顶危石 | 未清理危石 |  |  |  | 人 | 其他
路基/路堑施工/危岩和坡面坡顶危石 | 未修建拦截设施 |  |  |  | 人 | 其他
路基/路堑施工/危岩和坡面坡顶危石 | 在松动危石下方有人员停留或存放机具 |  | 30人以上 | 低 | 人 | 其他
路基/路堑施工/危岩和坡面坡顶危石 | 未设警示标志和专人防护 |  |  |  | 人 | 其他
路基/路堑施工/危岩和坡面坡顶危石 | 用铲斗碰砸悬空土石 |  |  |  | 人 | 其他
路基/路堑施工/弃土作业 | 弃土作业
路基/路堑施工/弃土作业 | 弃土时超量堆弃 |  |  |  | 人 | 其他
路基/路堑施工/弃土作业 | 运输车辆超限超载 |  |  |  | 人 | 其他
路基/路堑施工/弃土作业 | 车辆卸料时无专人指挥 |  |  |  | 人 | 其他
路基/路堑施工/弃土作业 | 弃土堆坡脚拦渣坝或支挡结构未完工即弃土 |  |  |  | 人 | 其他
路基/路堑施工/弃土作业 | 在路堑上方、不良地质、不稳定斜坡和膨胀土、黄土等上方弃土 |  |  |  | 人 | 其他
路基/路堑施工/弃土作业 | 弃土场未及时做好防排水设施 |  |  |  | 人 | 其他
路基/路堑施工/弃土作业 | 弃土堆未采取压实、支挡等措施 |  |  |  | 人 | 其他
路基/特殊路基 | 特殊路基
路基/特殊路基/半填半挖路基施工 | 半填半挖路基施工
路基/特殊路基/半填半挖路基施工 | 填挖交界处未按要求挖台阶和分层填筑 |  |  |  | 人 | 其他
路基/特殊路基/半填半挖路基施工 | 填挖交界处沉降不均匀、开裂 |  |  |  | 人 | 其他
路基/特殊路基/半填半挖路基施工 | 机械作业时无专人指挥 |  |  |  | 人 | 其他
路基/特殊路基/半填半挖路基施工 | 未采取引、排、防水措施 |  |  |  | 人 | 其他
路基/特殊路基/岩溶及坑洞 | 岩溶及坑洞
路基/特殊路基/岩溶及坑洞 | 岩溶及其它坑洞地段未设置明显警示标志和防护设施 |  |  |  | 人 | 其他
路基/特殊路基/岩溶及坑洞 | 岩溶及其它坑洞洞内有害气体和物质未排除前安排作业人员进入 |  |  |  | 人 | 其他
路基/特殊路基/岩溶及坑洞 | 岩溶水未及时排出 |  |  |  | 人 | 其他
路基/特殊路基/岩溶及坑洞 | 对岩溶及其它坑洞注浆处理时未观测注浆压力和周边情况 |  |  |  | 人 | 其他
路基/特殊路基/风沙、高原及冻土地区施工 | 风沙、高原及冻土地区施工
路基/特殊路基/风沙、高原及冻土地区施工 | 风沙地区作业人员未配备风镜、口罩等防护用品 |  |  |  | 人 | 其他
路基/特殊路基/风沙、高原及冻土地区施工 | 风沙地区的临时道路未设置固定道路标志 |  |  |  | 人 | 其他
路基/特殊路基/风沙、高原及冻土地区施工 | 风沙地区路基施工时，在挖方坡脚下休息和存放机具 |  |  |  | 人 | 其他
路基/特殊路基/风沙、高原及冻土地区施工 | 冻融循环造成边坡失稳 |  |  |  | 人 | 其他
路基/特殊路基/滑坡、崩塌、岩堆地段、泥沼地段、泥石流地区施工 | 滑坡、崩塌、岩堆地段、泥沼地段、泥石流地区施工
路基/特殊路基/滑坡、崩塌、岩堆地段、泥沼地段、泥石流地区施工 | 滑坡体未设置专人监测 |  | 10-29人 | 低 | 人 | 其他
路基/特殊路基/滑坡、崩塌、岩堆地段、泥沼地段、泥石流地区施工 | 滑坡体未设置围挡等防护设施 |  | 10-29人 | 低 | 人 | 其他
路基/特殊路基/滑坡、崩塌、岩堆地段、泥沼地段、泥石流地区施工 | 泥石流地区路基施工时未与当地气象、国土资源等部门联系并编制应急预案 |  | 10-29人 | 低 | 人 | 其他
路基/特殊路基/滑坡、崩塌、岩堆地段、泥沼地段、泥石流地区施工 | 泥石流地区路基施工时无专人巡查 |  | 10-29人 | 低 | 人 | 其他
路基/特殊路基/滑坡、崩塌、岩堆地段、泥沼地段、泥石流地区施工 | 取土和弃土区设在泥石流影响区 |  | 10-29人 | 低 | 人 | 其他
路基/特殊路基/滑坡、崩塌、岩堆地段、泥沼地段、泥石流地区施工 | 发生滑坡、崩塌、泥石流时未采取正确的应急抢险措施 |  | 10-29人 | 低 | 人 | 其他
路基/特殊路基/滑坡、崩塌、岩堆地段、泥沼地段、泥石流地区施工 | 危岩、落石、岩堆与崩塌影响范围内搭建人员驻地、施工设施等临时工程 |  | 10-29人 | 低 | 人 | 其他
路基/特殊路基/滑坡、崩塌、岩堆地段、泥沼地段、泥石流地区施工 | 未设置安全警示标识 |  |  |  | 人 | 其他
路基/防护工程施工 | 防护工程施工
路基/防护工程施工/坡面施工 | 坡面施工
路基/防护工程施工/坡面施工/高边坡作业 | 高边坡作业
路基/防护工程施工/坡面施工/高边坡作业 | 未施做截水、排水沟 |  |  |  | 人 | 其他
路基/防护工程施工/坡面施工/高边坡作业 | 未按规定自上而下分层施工 |  | 10-29人 | 低 | 人 | 其他
路基/防护工程施工/坡面施工/高边坡作业 | 未对易风化破碎或不稳定的岩体采取安全防护措施 |  |  |  | 人 | 其他
路基/防护工程施工/坡面施工/高边坡作业 | 作业马道或平台未设置防护栏杆或挡渣措施 |  |  |  | 人 | 其他
路基/防护工程施工/坡面施工/高边坡作业 | 作业人员未按规定佩戴安全防护用品 |  |  |  | 人 | 其他
路基/防护工程施工/坡面施工/高边坡作业 | 作业人员患有患高血压、心脏病、贫血病、癫痫病以及其他不适于高空作业疾病 |  |  |  | 人 | 其他
路基/防护工程施工/坡面施工/高边坡作业 | 作业人员上下随意抛掷作业工具 |  |  |  | 人 | 其他
路基/防护工程施工/坡面施工/高边坡作业 | 暴雨、大风天气未停止作业 |  |  |  | 人 | 其他
路基/防护工程施工/坡面施工/高边坡作业 | 未对高边坡稳定情况进行沉降、位移观测 |  | 30人以上 | 低 | 人 | 其他
路基/防护工程施工/坡面施工/作业支架 | 作业支架
路基/防护工程施工/坡面施工/作业支架 | 未按施工方案进行支架搭设 |  | 10-29人 | 低 | 人 | 其他
路基/防护工程施工/坡面施工/作业支架 | 支架平台刚度不足 |  |  |  | 人 | 其他
路基/防护工程施工/坡面施工/作业支架 | 未设置临边防护及上下马道 |  |  |  | 人 | 其他
路基/防护工程施工/坡面施工/作业支架 | 作业人员违规乘坐机具上下 |  |  |  | 人 | 其他
路基/防护工程施工/坡面施工/作业支架 | 同一竖直方向上，上下同时作业 |  |  |  | 人 | 其他
路基/防护工程施工/坡面施工/作业支架 | 材料堆放不规范 |  |  |  | 人 | 其他
路基/防护工程施工/坡面施工/砼、砌体作业施工 | 砼、砌体作业施工
路基/防护工程施工/坡面施工/砼、砌体作业施工 | 作业人员未佩戴安全防护用品 |  |  |  | 人 | 其他
路基/防护工程施工/坡面施工/砼、砌体作业施工 | 挡墙砌筑时上下重叠作业 |  |  |  | 人 | 其他
路基/防护工程施工/坡面施工/砼、砌体作业施工 | 挡墙砌筑时墙下站人 |  |  |  | 人 | 其他
路基/防护工程施工/坡面施工/砼、砌体作业施工 | 重力式挡墙拆模后未及时背后回填 |  |  |  | 人 | 其他
路基/防护工程施工/坡面施工/砼、砌体作业施工 | 模板安装不牢靠 |  |  |  | 人 | 其他
路基/防护工程施工/坡面施工/砼、砌体作业施工 | 物料输送设备带病运转或违章操作 |  |  |  | 物 | 其他
路基/防护工程施工/坡面施工/基坑内作业施工 | 基坑内作业施工
路基/防护工程施工/坡面施工/基坑内作业施工 | 未按要求放坡开挖 |  |  |  | 人 | 其他
路基/防护工程施工/坡面施工/基坑内作业施工 | 未设置防排水系统 |  |  |  | 人 | 其他
路基/防护工程施工/坡面施工/基坑内作业施工 | 深基坑未进行变形观测 |  |  |  | 人 | 其他
路基/防护工程施工/坡面施工/基坑内作业施工 | 基坑周边违规堆载 |  |  |  | 人 | 其他
路基/防护工程施工/坡面施工/基坑内作业施工 | 未进行临边防护及安全警示标识 |  |  |  | 人 | 其他
路基/防护工程施工/坡面施工/基坑内作业施工 | 未设置作业人员上下通道 |  |  |  | 人 | 其他
路基/防护工程施工/坡面施工/基坑内作业施工 | 未正确佩戴和使用防护用品 |  |  |  | 人 | 其他
路基/防护工程施工/坡面施工/张拉、注浆设备 | 张拉、注浆设备
路基/防护工程施工/坡面施工/张拉、注浆设备 | 未对张拉及注浆设备定期标定 |  |  |  | 人 | 其他
路基/防护工程施工/坡体施工 | 坡体施工
路基/防护工程施工/坡体施工/锚索施工 | 锚索施工
路基/防护工程施工/坡体施工/锚索施工 | 锚索施工钻机支架固定不牢靠 |  |  |  | 人 | 其他
路基/防护工程施工/坡体施工/锚索施工 | 使用不合格张拉锚具、夹片等材料 |  |  |  | 人 | 其他
路基/防护工程施工/坡体施工/锚索施工 | 锚索及锚杆张拉后方未设置防护设备 |  |  |  | 人 | 其他
路基/防护工程施工/坡体施工/潜孔钻机施工 | 潜孔钻机施工
路基/防护工程施工/坡体施工/潜孔钻机施工 | 钻机操作人员未佩戴安全防护用品 |  |  |  | 人 | 其他
路基/防护工程施工/坡体施工/潜孔钻机施工 | 施钻时上下重叠作业 |  |  |  | 人 | 其他
路基/防护工程施工/坡体施工/潜孔钻机施工 | 清孔时作业人员站在孔的正面 |  |  |  | 人 | 其他
路基/防护工程施工/坡体施工/注浆作业 | 注浆作业
路基/防护工程施工/坡体施工/注浆作业 | 注浆管嘴对人 |  |  |  | 人 | 其他
路基/防护工程施工/坡体施工/注浆作业 | 注浆管连接不牢固 |  |  |  | 人 | 其他
路基/防护工程施工/坡体施工/注浆作业 | 未采取防碾压措施 |  |  |  | 人 | 其他
路基/防护工程施工/坡体施工/注浆作业 | 注浆压力过大 |  |  |  | 人 | 其他
路基/防护工程施工/坡体施工/喷浆作业 | 喷浆作业
路基/防护工程施工/坡体施工/喷浆作业 | 未正确佩戴安全防护用品 |  |  |  | 人 | 其他
路基/防护工程施工/坡体施工/喷浆作业 | 喷浆管道上加压或悬挂重物 |  |  |  | 人 | 其他
路基/防护工程施工/坡体施工/喷浆作业 | 水泥浆喷溅 |  |  |  | 人 | 其他
路基/防护工程施工/坡体施工/抗滑桩施工 | 抗滑桩施工
路基/防护工程施工/坡体施工/抗滑桩施工 | 井口排水不畅 |  |  |  | 人 | 其他
路基/防护工程施工/坡体施工/抗滑桩施工 | 井口违规堆载 |  |  |  | 人 | 其他
路基/防护工程施工/坡体施工/抗滑桩施工 | 井口无防护 |  |  |  | 人 | 其他
路基/防护工程施工/坡体施工/抗滑桩施工 | 护壁厚度和强度不符合设计要求 |  |  |  | 人 | 其他
路基/防护工程施工/坡体施工/抗滑桩施工 | 卷扬机钢丝绳断裂 |  |  |  | 人 | 其他
路基/防护工程施工/坡体施工/抗滑桩施工 | 吊装机具吊钩无卡锁装置 |  |  |  | 人 | 其他
路基/防护工程施工/坡体施工/抗滑桩施工 | 井内通风不良 |  |  |  | 人 | 其他
路基/防护工程施工/坡体施工/抗滑桩施工 | 井内未设安全爬梯，使用卷扬机上下人员 |  |  |  | 人 | 其他
路基/防护工程施工/坡体施工/抗滑桩施工 | 井内人员未佩戴安全防护用品 |  |  |  | 人 | 其他
路基/防护工程施工/坡体施工/抗滑桩施工 | 吊装作业无专人指挥 |  |  |  | 人 | 其他
路基/爆破作业与储存 | 爆破作业与储存
路基/爆破作业与储存/凿打炮眼作业 | 凿打炮眼作业
路基/爆破作业与储存/凿打炮眼作业 | 浮石未清理 |  |  |  | 人 | 其他
路基/爆破作业与储存/凿打炮眼作业 | 作业平台不牢靠 |  |  |  | 人 | 其他
路基/爆破作业与储存/凿打炮眼作业 | 作业人员未按方案施做 |  |  |  | 人 | 其他
路基/爆破作业与储存/凿打炮眼作业 | 操作人员未正确佩戴和使用防护用品 |  |  |  | 人 | 其他
路基/爆破作业与储存/爆破作业环境 | 爆破作业环境
路基/爆破作业与储存/爆破作业环境 | 作业前未对易失稳边坡采取安全监测和防护措施 |  | 10-29人 | 低 | 人 | 其他
路基/爆破作业与储存/爆破作业环境 | 未对临近建（构）筑物采取安全防护措施 |  |  |  | 人 | 其他
路基/爆破作业与储存/爆破作业环境 | 现场照明不满足作业需求 |  |  |  | 人 | 其他
路基/爆破作业与储存/爆破作业环境 | 雷电、暴雨、大风等恶劣天气未停止作业 |  |  |  | 人 | 其他
路基/爆破作业与储存/爆破作业环境 | 雾、霾、烟天气致能见度不足 |  |  |  | 人 | 其他
路基/爆破作业与储存/爆破物品运输 | 爆破物品运输
路基/爆破作业与储存/爆破物品运输 | 未使用专用危爆物品运输车 |  | 30人以上 | 中 | 人 | 其他
路基/爆破作业与储存/爆破物品运输 | 押运人员未持证上岗 |  | 30人以上 | 低 | 人 | 其他
路基/爆破作业与储存/爆破物品运输 | 雷药混装、车辆碰撞 |  | 30人以上 | 低 | 物 | 其他
路基/爆破作业与储存/爆破物品运输 | 在人员聚集点、交叉路口及火源附近停留 |  | 10-29人 | 低 | 人 | 其他
路基/爆破作业与储存/爆破物品运输 | 暴风、雷雨天气时，装卸爆破器材 |  | 30人以上 | 低 | 人 | 其他
路基/爆破作业与储存/爆破物品运输 | 装卸爆破器材时出现存在摩擦、撞击、抛掷、翻滚现象 |  | 10-29人 | 中 | 人 | 其他
路基/爆破作业与储存/加工、装药作业 | 加工、装药作业
路基/爆破作业与储存/加工、装药作业 | 未在指定安全地点进行加工作业 |  | 30人以上 | 低 | 人 | 其他
路基/爆破作业与储存/加工、装药作业 | 使用金属杆塞药 |  | 30人以上 | 低 | 人 | 其他
路基/爆破作业与储存/加工、装药作业 | 装药数量超作业用量 |  | 30人以上 | 低 | 人 | 其他
路基/爆破作业与储存/加工、装药作业 | 未划定装药警戒线 |  | 30人以上 | 低 | 人 | 其他
路基/爆破作业与储存/加工、装药作业 | 警戒线内存在火源或其他移动式通讯设备 |  | 30人以上 | 低 | 人 | 其他
路基/爆破作业与储存/加工、装药作业 | 装药现场采用明火照明 |  | 30人以上 | 低 | 人 | 其他
路基/爆破作业与储存/加工、装药作业 | 装药现场吸烟 |  | 30人以上 | 中 | 人 | 其他
路基/爆破作业与储存/加工、装药作业 | 在现场违规存放爆破材料 |  | 10-29人 | 中 | 人 | 其他
路基/爆破作业与储存/加工、装药作业 | 炎热天气爆破器材在强光中暴晒 |  | 30人以上 | 低 | 人 | 其他
路基/爆破作业与储存/警戒疏散 | 警戒疏散
路基/爆破作业与储存/警戒疏散 | 未按规定设置警戒区 |  |  |  | 人 | 其他
路基/爆破作业与储存/警戒疏散 | 指挥及作业人员通讯不畅 |  |  |  | 人 | 其他
路基/爆破作业与储存/警戒疏散 | 无关人员误入爆破警戒区域 |  |  |  | 人 | 其他
路基/爆破作业与储存/警戒疏散 | 警戒范围不足、疏散不彻底 |  |  |  | 人 | 其他
路基/爆破作业与储存/警戒疏散 | 警戒人员玩忽职守、擅自离岗 |  |  |  | 人 | 其他
路基/爆破作业与储存/盲炮、哑炮处理 | 盲炮、哑炮处理
路基/爆破作业与储存/盲炮、哑炮处理 | 漏排或排查不彻底 |  | 10-29人 | 低 | 人 | 其他
路基/爆破作业与储存/盲炮、哑炮处理 | 发现盲炮、瞎炮时未及时汇报 |  | 30人以上 | 低 | 人 | 其他
路基/爆破作业与储存/盲炮、哑炮处理 | 发现盲炮、瞎炮时未及时进行处理 |  | 30人以上 | 低 | 人 | 其他
路基/爆破作业与储存/盲炮、哑炮处理 | 发现盲炮、瞎炮时未设明显标志 |  | 30人以上 | 低 | 人 | 其他
路基/爆破作业与储存/盲炮、哑炮处理 | 发生拒爆或半爆时未按规定处理 |  | 30人以上 | 低 | 人 | 其他
路基/爆破作业与储存/盲炮、哑炮处理 | 剩余的爆破材料未按要求退回库房 |  | 30人以上 | 低 | 人 | 其他
路基/爆破作业与储存/风钻皮管 | 风钻皮管
路基/爆破作业与储存/风钻皮管 | 风管摆动 |  |  |  | 人 | 其他
路基/爆破作业与储存/风钻皮管 | 压力过大 |  |  |  | 人 | 其他
路基/爆破作业与储存/炸药库 | 炸药库
路基/爆破作业与储存/炸药库 | 未执行出入库检查、登记制度 |  | 30人以上 | 低 | 人 | 其他
路基/爆破作业与储存/炸药库 | 未执行“双门双人双锁”制度 |  |  |  | 人 | 其他
路基/爆破作业与储存/炸药库 | 未执行爆炸物品储存、发放、使用和退库制度，没做到账物相符 |  | 30人以上 | 低 | 人 | 其他
路基/爆破作业与储存/炸药库 | 炸药雷管和爆破器材未分开专库存放 |  | 30人以上 | 低 | 人 | 其他
路基/爆破作业与储存/炸药库 | 携带火种及易燃、易爆炸物品进入 |  | 30人以上 | 中 | 人 | 其他
路基/爆破作业与储存/炸药库 | 看管人员未持证上岗 |  |  |  | 人 | 其他
路基/爆破作业与储存/炸药库 | 无关人员进入库区 |  |  |  | 人 | 其他
路基/爆破作业与储存/炸药库 | 入库人员未交出手机 |  |  |  | 人 | 其他
路基/爆破作业与储存/炸药库 | 违规穿铁钉鞋及化纤衣服入库 |  |  |  | 人 | 其他
路基/爆破作业与储存/炸药库 | 爆炸物品搬运时被撞击或摔打 |  | 10-29人 | 低 | 人 | 其他
路基/爆破作业与储存/炸药库 | 防静电、防雷电措施失效或缺失 |  | 30人以上 | 低 | 人 | 其他
路基/爆破作业与储存/炸药库 | 未清理库房周围易燃物品和杂草 |  |  |  | 人 | 其他
路基/爆破作业与储存/炸药库 | 消防设施、灭火材料不齐全 |  |  |  | 人 | 其他
路基/爆破作业与储存/炸药库 | 监控报警设施有损坏及缺失 |  |  |  | 人 | 其他
路基/施工机械、车辆 | 施工机械、车辆
路基/施工机械、车辆/机械安拆 | 机械安拆
路基/施工机械、车辆/机械安拆 | 非专业人员进行机械设备安装、拆卸 |  |  |  | 人 | 其他
路基/施工机械、车辆/机械运转 | 机械运转
路基/施工机械、车辆/机械运转 | 机械故障未排除即带病运转 |  | 30人以上 | 低 | 人 | 其他
路基/施工机械、车辆/维修保养 | 维修保养
路基/施工机械、车辆/维修保养 | 未配备专人负责 |  |  |  | 人 | 其他
路基/施工机械、车辆/维修保养 | 未按规定进行定期保养维修 |  |  |  | 人 | 其他
路基/施工机械、车辆/机械设备使用 | 机械设备使用
路基/施工机械、车辆/机械设备使用 | 司机无证驾驶 |  |  |  | 人 | 其他
路基/施工机械、车辆/机械设备使用 | 运转前未检查车况 |  |  |  | 人 | 其他
路基/施工机械、车辆/机械设备使用 | 车辆使用前未观察周边情况 |  |  |  | 人 | 其他
路基/施工机械、车辆/机械设备使用 | 挖掘机作业半径范围内未设置警示标志 |  |  |  | 人 | 其他
路基/施工机械、车辆/机械设备使用 | 吊装作业未配备司索信号工 |  |  |  | 人 | 其他
路基/施工机械、车辆/机械设备使用 | 压路机贴边碾压 |  |  |  | 人 | 其他
路基/施工机械、车辆/机械设备使用 | 挖掘机掏底施工 |  |  |  | 人 | 其他
路基/施工机械、车辆/机械设备使用 | 指挥人员在自卸车右侧或后方司机视线盲区指挥 |  |  |  | 人 | 其他
路基/施工机械、车辆/恶劣环境作业 | 恶劣环境作业
路基/施工机械、车辆/恶劣环境作业 | 未停止作业 |  |  |  | 人 | 其他
路基/施工机械、车辆/恶劣环境作业 | 未对机械设备采取安全保护措施 |  |  |  | 人 | 其他
路基/施工机械、车辆/新机、新安装、大修、灾后 | 新机、新安装、大修、灾后
路基/施工机械、车辆/新机、新安装、大修、灾后 | 未检修和试运转 |  |  |  | 人 | 其他
路基/施工机械、车辆/高大设备防护 | 高大设备防护
路基/施工机械、车辆/高大设备防护 | 防倾覆措施不到位 |  | 30人以上 | 低 | 人 | 其他
路基/施工机械、车辆/高大设备防护 | 基底软弱，设备立放基础失稳 |  | 30人以上 | 低 | 人 | 其他
路基/施工机械、车辆/高大设备防护 | 带病作业 |  | 30人以上 | 低 | 人 | 其他
路基/施工机械、车辆/高大设备防护 | 无证上岗 |  |  |  | 人 | 其他
路基/施工机械、车辆/高大设备防护 | 未安装避雷设施 |  |  |  | 人 | 其他
路基/施工机械、车辆/机械振动、噪声、强光 | 机械振动、噪声、强光
路基/施工机械、车辆/机械振动、噪声、强光 | 作业人员职业健康保护措施不到位 |  |  |  | 人 | 其他
路基/新建站场工程 | 新建站场工程
路基/新建站场工程/复杂环境条件下的软弱路基 | 复杂环境条件下的软弱路基
路基/新建站场工程/复杂环境条件下的软弱路基 | 施工方案中未编制水文地质风险列表和应对方案 |  |  |  | 管理 | 其他
路基/新建站场工程/复杂环境条件下的软弱路基 | 基底软弱，设备立放基础失稳 |  |  |  | 人 | 其他
路基/新建站场工程/路基填筑 | 路基填筑
路基/新建站场工程/路基填筑 | 司机无证上岗 |  |  |  | 人 | 其他
路基/新建站场工程/路基填筑 | 司机在视线不好的情况下进行倒车 |  |  |  | 人 | 其他
路基/新建站场工程/路基填筑 | 运输车边运行边起斗 |  |  |  | 人 | 其他
路基/新建站场工程/路基填筑 | 卸料时无人指挥 |  |  |  | 人 | 其他
路基/新建站场工程/路基填筑 | 临边防护不到位 |  |  |  | 人 | 其他
路基/新建站场工程/路基填筑 | 无临时防、排水系统 |  |  |  | 人 | 其他
路基/新建站场工程/路基填筑 | 未进行沉降和位移观测 |  |  |  | 人 | 其他
路基/新建站场工程/路基填筑 | 不稳定的地面斜坡及易于倾塌滑动的斜坡上施工时，人行道离填方坡脚线小于5m、未设警示标志 |  | 10-29人 | 低 | 人 | 其他
路基/新建站场工程/路基填筑 | 压路机贴边碾压 |  |  |  | 人 | 其他
路基/新建站场工程/路基填筑 | 夜间施工照明不好 |  |  |  | 人 | 其他
路基/新建站场工程/路堑施工 | 路堑施工
路基/新建站场工程/路堑施工 | 坡顶排水沟不通畅 |  |  |  | 人 | 其他
路基/新建站场工程/路堑施工 | 边坡临时防护不到位 |  |  |  | 人 | 其他
路基/新建站场工程/路堑施工 | 开挖作业时掏底开挖 |  | 30人以上 | 低 | 人 | 其他
路基/新建站场工程/路堑施工 | 清理危石、刷坡时上下重叠作业 |  | 10-29人 | 中 | 人 | 其他
路基/新建站场工程/路堑施工 | 在松动危石下方有人员停留或存放机具 |  | 10-29人 | 中 | 人 | 其他
路基/新建站场工程/路堑施工 | 在滑坡体范围内有人员停留或存放机具 |  | 10-29人 | 中 | 人 | 其他
路基/新建站场工程/路堑施工 | 未清理危石或修建拦截设施 |  |  |  | 人 | 其他
路基/新建站场工程/人机混合作业 | 人机混合作业
路基/新建站场工程/人机混合作业 | 操作人员无证上岗 |  |  |  | 人 | 其他
路基/新建站场工程/人机混合作业 | 无专人指挥或违章指挥 |  |  |  | 人 | 其他
路基/新建站场工程/人机混合作业 | 未佩戴劳动防护用品 |  |  |  | 人 | 其他
路基/新建站场工程/人机混合作业 | 机械作业区域未设置安全警示标志 |  |  |  | 人 | 其他
路基/新建站场工程/人机混合作业 | 作业人员在机械回转半径内施工 |  |  |  | 人 | 其他
路基/新建站场工程/取、弃土场(坑) | 取、弃土场(坑)
路基/新建站场工程/取、弃土场(坑) | 取、弃土场掏底开挖 |  |  |  | 人 | 其他
路基/新建站场工程/取、弃土场(坑) | 取、弃土场未防护，无警示标识 |  |  |  | 人 | 其他
路基/新建站场工程/取、弃土场(坑) | 取土过深，无防护 |  |  |  | 人 | 其他
路基/新建站场工程/取、弃土场(坑) | 弃土时超量堆弃 |  |  |  | 人 | 其他
路基/新建站场工程/取、弃土场(坑) | 弃土堆坡脚拦渣坝或支挡结构未完工即弃土 |  |  |  | 人 | 其他
路基/新建站场工程/取、弃土场(坑) | 在路堑上方、不良地质、不稳定斜坡和膨胀土、黄土等上方弃土 |  |  |  | 人 | 其他
路基/新建站场工程/取、弃土场(坑) | 弃土场未及时做好防排水设施 |  |  |  | 人 | 其他
路基/新建站场工程/取、弃土场(坑) | 弃土堆未采取压实、支挡等措施 |  |  |  | 人 | 其他
路基/新建站场工程/取、弃土场(坑) | 车辆卸料时无专人指挥 |  |  |  | 人 | 其他
路基/新建站场工程/取、弃土场(坑) | 机械离坑边过近 |  |  |  | 人 | 其他
路基/新建站场工程/消防器材配备、使用 | 消防器材配备、使用
路基/新建站场工程/消防器材配备、使用 | 消防器材数量不足、布置不合理、过期或失效 |  |  |  | 人 | 其他
路基/新建站场工程/消防器材配备、使用 | 无专人保管、维修、更换 |  |  |  | 人 | 其他
路基/新建站场工程/消防器材配备、使用 | 水压不足、消火栓被埋压、圈占 |  |  |  | 人 | 其他
路面 | 路面
路面/安全管理 | 安全管理
路面/安全管理/资质与资格 | 资质与资格
路面/安全管理/资质与资格 | 企业资质等级与所承揽的项目类型和规模不相符 | 重大隐患 |  |  | 管理
路面/安全管理/资质与资格 | 项目经理资格不符合要求 | 重大隐患 |  |  | 管理
路面/安全管理/资质与资格 | 项目经理、专职安全管理人员未经安全生产与管理知识考核合格 | 重大隐患 |  |  | 管理
路面/安全管理/资质与资格 | 特殊工种未持证上岗 | 重大隐患 |  |  | 管理
路面/安全管理/组织机构 | 组织机构
路面/安全管理/组织机构 | 项目部未建立安全生产领导小组 | 重大隐患 |  |  | 管理
路面/安全管理/组织机构 | 未按法规要求设置专职安全管理组织机构 | 重大隐患 |  |  | 管理
路面/安全管理/组织机构 | 安全管理组织机构人员配备不足或资格不符合要求 | 重大隐患 |  |  | 管理
路面/安全管理/安全责任制与目标管理 | 安全责任制与目标管理
路面/安全管理/安全责任制与目标管理 | 未建立安全生产责任制和安全生产奖惩制度 | 重大隐患 |  |  | 管理
路面/安全管理/安全责任制与目标管理 | 安全生产责任制未经责任人签字确认 | 一般隐患 |  |  | 管理
路面/安全管理/安全责任制与目标管理 | 未制定合理的安全目标并进行分解 | 一般隐患 |  |  | 管理
路面/安全管理/安全责任制与目标管理 | 未建立考核制度或考核制度未有效落实 | 重大隐患 |  |  | 管理
路面/安全管理/安全教育与班前活动 | 安全教育与班前活动
路面/安全管理/安全教育与班前活动 | 未建立安全教育培训制度； | 重大隐患 |  |  | 管理
路面/安全管理/安全教育与班前活动 | 安全教育档案不全 | 一般隐患 |  |  | 管理
路面/安全管理/安全教育与班前活动 | 安全教育未覆盖到全员，虽进行安全教育但未进行考核 | 一般隐患 |  |  | 管理
路面/安全管理/安全教育与班前活动 | 未开展班前安全活动或无班前安全活动记录 | 一般隐患 |  |  | 管理
路面/安全管理/安全检查与验收 | 安全检查与验收
路面/安全管理/安全检查与验收 | 未建立安全检查与整改制度 | 重大隐患 |  |  | 管理
路面/安全管理/安全检查与验收 | 未建立安全检查档案 | 一般隐患 |  |  | 管理
路面/安全管理/安全检查与验收 | 安全隐患（问题）未按“四定”要求落实整改 | 重大隐患 |  |  | 管理
路面/安全管理/安全检查与验收 | 未有效开展日常、定期、敏感期安全检查或安全专项整治 | 重大隐患 |  |  | 管理
路面/安全管理/安全检查与验收 | 危险性较大的重点部位和关键节点施工前未开展安全条件验收 | 重大隐患 |  |  | 管理
路面/安全管理/安全检查与验收 | 未开展高大模板工程、脚手架工程、施工起重机械安装等重大风险工程的验收 | 重大隐患 |  |  | 管理
路面/安全管理/安全检查与验收 | 未按要求对施工现场安全防护、消防设施进行验收 | 重大隐患 |  |  | 管理
路面/安全管理/安全交底 | 安全交底
路面/安全管理/安全交底 | 未建立安全技术交底制度 | 重大隐患 |  |  | 管理
路面/安全管理/安全交底 | 项目技术人员未就有关施工安全要求对施工班组、作业人员交底 | 重大隐患 |  |  | 管理
路面/安全管理/安全交底 | 无书面安全技术交底或安全技术交底未交到每个作业工人并履行签字手续 | 重大隐患 |  |  | 管理
路面/安全管理/安全交底 | 安全技术交底不及时不全面无针对性 | 重大隐患 |  |  | 管理
路面/安全管理/安全交底 | 未制定各工种安全技术操作规程或操作规程未挂设在作业场所显著位置 | 一般隐患 |  |  | 管理
路面/安全管理/安全交底 | 未对各分部分项工程进行安全技术交底， | 重大隐患 |  |  | 管理
路面/安全管理/施组与专项方案 | 施组与专项方案
路面/安全管理/施组与专项方案 | 未编制施工组织设计或施工组织设计中没有编制安全技术措施 | 重大隐患 |  |  | 管理
路面/安全管理/施组与专项方案 | 危险性较大的分部分项工程未编制专项施工方案 | 重大隐患 |  |  | 管理
路面/安全管理/施组与专项方案 | 对应当组织专家论证、审查的专项施工方案未进行论证、审查并落实审查意见 | 重大隐患 |  |  | 管理
路面/安全管理/应急管理 | 应急管理
路面/安全管理/应急管理 | 未制定安全生产事故的应急救援总体预案和主要事故的专项预案 | 一般隐患 |  |  | 管理
路面/安全管理/应急管理 | 应急预案不全面、针对性不强 | 一般隐患 |  |  | 管理
路面/安全管理/应急管理 | 未组织预案演练、演练流于形式或演练频次不足 | 一般隐患 |  |  | 管理
路面/安全管理/应急管理 | 未建立项目应急救援组织机构和队伍 | 一般隐患 |  |  | 管理
路面/安全管理/应急管理 | 未按要求配备应急救援物资、设备、器材等设施，未设置应急逃生通道，或未及时更换补充失效的应急资源 | 一般隐患 |  |  | 管理
路面/防护用品 | 防护用品
路面/防护用品/一般规定 | 一般规定
路面/防护用品/一般规定 | 未建立安全与职业卫生用品管理制度 | 一般隐患 |  |  | 管理
路面/防护用品/一般规定 | 未向作业人员提供合格的安全与职业卫生用具或安全防护用品 | 一般隐患 |  |  | 管理
路面/防护用品/一般规定 | 未建立安全与职业卫生用品管理档案 | 一般隐患 |  |  | 管理
路面/防护用品/一般规定 | 操作工人不戴安全帽或不按规定正确佩戴安全帽 | 一般隐患 |  |  | 人
路面/防护用品/一般规定 | 有毒有害环境中，操作工人不戴防尘口罩 | 一般隐患 |  |  | 人
路面/防护用品/一般规定 | 防尘口罩不符合标准，场地外和隧道等通风不畅地点要求不同 | 一般隐患 |  |  | 人
路面/防护用品/一般规定 | 沥青摊铺时，操作工人不穿戴耐高温劳保鞋及手套 | 一般隐患 |  |  | 人
路面/防护用品/一般规定 | 耐高温劳保鞋及手套不符合标准 | 一般隐患 |  |  | 人
路面/防护用品/一般规定 | 沥青摊铺时，作业工人未穿长款工作服 | 一般隐患 |  |  | 人
路面/防护用品/特殊防护用品 | 特殊防护用品
路面/防护用品/特殊防护用品 | 未书面告知危险岗位的操作规程和违章操作的危害（沥青试验人员、乳化沥青加工工人、沥青洒布工人、沥青站修理工等） | 一般隐患 |  |  | 管理
路面/防护用品/特殊防护用品 | 接触有腐蚀性添加剂人员未按规定穿戴防护用品 | 一般隐患 |  |  | 人
路面/拌和场站 | 拌和场站
路面/拌和场站/选址 | 选址
路面/拌和场站/选址 | 选址不符合安全要求，距危险源和污染源距离不符合相关规定 | 一般隐患 |  |  | 管理
路面/拌和场站/选址 | 地处地震带、滑坡、泥石流多发等自然灾害区的营区，未对周边山体进行变形观测 | 一般隐患 |  |  | 管理
路面/拌和场站/选址 | 场地所限营区局部位于危险源及污染源附近，未采取可靠的防护措施 | 重大隐患 |  |  | 管理
路面/拌和场站/安装拌和机、拌和楼 | 安装拌和机、拌和楼
路面/拌和场站/安装拌和机、拌和楼 | 起重机未取得准用证 | 一般隐患 |  |  | 管理
路面/拌和场站/安装拌和机、拌和楼 | 司机无证上岗 | 一般隐患 |  |  | 人
路面/拌和场站/安装拌和机、拌和楼 | 非本机型司机操作 | 一般隐患 |  |  | 人
路面/拌和场站/安装拌和机、拌和楼 | 高处作业无信号传递 | 一般隐患 |  |  | 人
路面/拌和场站/安装拌和机、拌和楼 | 作业人员不系安全带或安全带无牢靠悬挂点 | 重大隐患 |  |  | 人
路面/拌和场站/安装拌和机、拌和楼 | 起重工、电焊工无安全操作证上岗 | 一般隐患 |  |  | 人
路面/拌和场站/安装拌和机、拌和楼 | 起重机无超高和力矩限制器 | 重大隐患 |  |  | 物
路面/拌和场站/安装拌和机、拌和楼 | 吊钩无保险装置 | 一般隐患 |  |  | 物
路面/拌和场站/安装拌和机、拌和楼 | 起重钢丝绳磨损、断丝超标 | 重大隐患 |  |  | 物
路面/拌和场站/安装拌和机、拌和楼 | 滑轮不符合规定 | 一般隐患 |  |  | 物
路面/拌和场站/安装拌和机、拌和楼 | 吊点不符合设计规定位置 | 一般隐患 |  |  | 物
路面/拌和场站/安装拌和机、拌和楼 | 索具使用不合理、绳径倍数不够 | 一般隐患 |  |  | 物
路面/拌和场站/安装拌和机、拌和楼 | 起重机作业路面地耐力不符合说明书要求 | 一般隐患 |  |  | 物
路面/拌和场站/安装拌和机、拌和楼 | 地面铺垫措施达不到要求 | 一般隐患 |  |  | 物
路面/拌和场站/安装拌和机、拌和楼 | 被吊物体重量不明就吊装 | 一般隐患 |  |  | 物
路面/拌和场站/安装拌和机、拌和楼 | 有超载作业情况 | 一般隐患 |  |  | 物
路面/拌和场站/安装拌和机、拌和楼 | 1.2米以下材料（钢筋、周转料等）未使用吊装器具 | 一般隐患 |  |  | 物
路面/拌和场站/安装拌和机、拌和楼 | 结构吊装未设置防坠落措施 | 一般隐患 |  |  | 物
路面/拌和场站/安装拌和机、拌和楼 | 人员上下无专设爬梯、斜道 | 一般隐患 |  |  | 物
路面/拌和场站/安装拌和机、拌和楼 | 起重吊装人员作业无可靠立足点 | 一般隐患 |  |  | 物
路面/拌和场站/安装拌和机、拌和楼 | 作业平台临边防护不符合规定 | 一般隐患 |  |  | 物
路面/拌和场站/安装拌和机、拌和楼 | 作业平台脚手板不满铺 | 一般隐患 |  |  | 物
路面/拌和场站/安装拌和机、拌和楼 | 起重吊装作业无警戒标志 | 一般隐患 |  |  | 物
路面/拌和场站/安装拌和机、拌和楼 | 未设专人警戒 | 一般隐患 |  |  | 物
路面/拌和场站/白站 | 白站
路面/拌和场站/白站 | 未经验收投入使用 | 重大隐患 |  |  | 管理
路面/拌和场站/白站 | 石灰消解池未设置警示标志 | 一般隐患 |  |  | 管理
路面/拌和场站/白站 | 避雷针（接闪器）和引线接地不符合当地相关规定 | 一般隐患 |  |  | 物
路面/拌和场站/白站 | 基础未达到承载力要求，不均匀沉降 | 一般隐患 |  |  | 物
路面/拌和场站/白站 | 沉淀池、蓄水池未封闭，未设置警示标志 | 一般隐患 |  |  | 物
路面/拌和场站/白站 | 石灰消解池未封闭，造成人员烫伤 | 一般隐患 |  |  | 人 | 其他
路面/拌和场站/白站 | 石灰消解池未封闭，污染周边环境 | 一般隐患 |  |  | 环境
路面/拌和场站/白站 | 场地堆放石灰、粉煤灰等粉状物品未进行灭尘 | 一般隐患 |  |  | 环境
路面/拌和场站/白站 | 堆放石灰、粉煤灰等粉状物品未进行覆盖 | 一般隐患 |  |  | 环境
路面/拌和场站/白站 | 皮带磨损未更换 | 一般隐患 |  |  | 物
路面/拌和场站/白站 | 出料口下方无禁行标志 | 重大隐患 |  |  | 物
路面/拌和场站/白站 | 清理卸料斗人员无安全作业点 | 重大隐患 |  |  | 人
路面/拌和场站/白站 | 无关车辆及人员穿越出料口下方 | 重大隐患 |  |  | 人
路面/拌和场站/白站 | 检修保养时，未挂安全警示标志或未设专人值守 | 重大隐患 |  |  | 人
路面/拌和场站/白站 | 未经培训或培训不合格的人员上岗 | 重大隐患 |  |  | 人
路面/拌和场站/白站 | 操作人员违章操作 | 重大隐患 |  |  | 人
路面/拌和场站/黑站 | 黑站
路面/拌和场站/黑站 | 未经验收投入使用 | 重大隐患 |  |  | 管理
路面/拌和场站/黑站 | 避雷针（接闪器）和引线接地不符合当地相关规定 | 重大隐患 |  |  | 物
路面/拌和场站/黑站 | 拌和楼基础未达到承载力要求，不均匀沉降 | 重大隐患 |  |  | 物
路面/拌和场站/黑站 | 沥青拌和楼梯及各楼层上安全护栏未安装 | 重大隐患 |  |  | 物
路面/拌和场站/黑站 | 皮带磨损未更换 | 一般隐患 |  |  | 物
路面/拌和场站/黑站 | 卷扬机钢丝绳磨损、断丝未更换 | 重大隐患 |  |  | 物 | 其他
路面/拌和场站/黑站 | 卷筒钢丝绳缠绕不整齐、滑轮与钢丝绳不匹配 | 重大隐患 |  |  | 物
路面/拌和场站/黑站 | 成品料小车端头未设置防撞缓冲装置 | 重大隐患 |  |  | 物
路面/拌和场站/黑站 | 出料口下方无禁行标志 | 重大隐患 |  |  | 物
路面/拌和场站/黑站 | 清理上料斗人员无安全作业点 | 重大隐患 |  |  | 人
路面/拌和场站/黑站 | 无关车辆及人员穿越出料口下方 | 重大隐患 |  |  | 人
路面/拌和场站/黑站 | 检修保养时，未挂安全警示标志或未设专人值守 | 重大隐患 |  |  | 人
路面/拌和场站/黑站 | 排出回收粉未进行灭尘 | 一般隐患 |  |  | 环境
路面/拌和场站/黑站 | 未经培训或培训不合格的人员上岗 | 重大隐患 |  |  | 人
路面/拌和场站/黑站 | 操作人员违章操作 | 重大隐患 |  |  | 人
路面/拌和场站/黑站 | 干燥桶加热太高 | 重大隐患 |  |  | 物
路面/拌和场站/黑站 | 无关人员进入操作室 | 一般隐患 |  |  | 人
路面/拌和场站/黑站 | 油罐四周无明显禁火标志 | 重大隐患 |  |  | 物
路面/拌和场站/黑站 | 油罐附近未配备消防器材或消防器材已失效 | 重大隐患 |  |  | 物
路面/拌和场站/黑站 | 油罐与生活区或用电线路小于安全距离 | 重大隐患 |  |  | 物
路面/拌和场站/黑站 | 重油、沥青加热温度太高 | 重大隐患 |  |  | 物
路面/拌和场站/黑站 | 重油罐、沥青罐无温度计 | 重大隐患 |  |  | 物
路面/拌和场站/黑站 | 卸沥青时无专人观察 | 重大隐患 |  |  | 物
路面/拌和场站/黑站 | 压力表未标定 | 重大隐患 |  |  | 物
路面/拌和场站/黑站 | 管道未进行气密性检查 | 重大隐患 |  |  | 物
路面/拌和场站/黑站 | 未对加热管道包裹隔热保温材料 | 一般隐患 |  |  | 物
路面/拌和场站/黑站 | 跨越加热管道人员烫伤 | 重大隐患 |  |  | 物
路面/拌和场站/水泥砼站 | 水泥砼站
路面/拌和场站/水泥砼站 | 未经验收投入使用 | 重大隐患 |  |  | 管理
路面/拌和场站/水泥砼站 | 避雷针（接闪器）和引线接地不符合当地相关规定 | 重大隐患 |  |  | 物
路面/拌和场站/水泥砼站 | 基础未达到承载力要求，不均匀沉降 | 重大隐患 |  |  | 物
路面/拌和场站/水泥砼站 | 沉淀池、蓄水池未封闭，未设置警示标志 | 重大隐患 |  |  | 物
路面/拌和场站/水泥砼站 | 皮带磨损未更换 | 一般隐患 |  |  | 物
路面/拌和场站/水泥砼站 | 出料口下方无禁行标志 | 重大隐患 |  |  | 物
路面/拌和场站/水泥砼站 | 清理卸料斗人员无安全作业点 | 重大隐患 |  |  | 人
路面/拌和场站/水泥砼站 | 无关车辆及人员穿越出料口下方 | 重大隐患 |  |  | 人
路面/拌和场站/水泥砼站 | 检修保养时，未挂安全警示标志或未设专人值守 | 重大隐患 |  |  | 人
路面/拌和场站/水泥砼站 | 操作人员无证操作 | 重大隐患 |  |  | 人
路面/拌和场站/水泥砼站 | 操作人员违章操作 | 重大隐患 |  |  | 人
路面/拌和场站/料场及场区道路 | 料场及场区道路
路面/拌和场站/料场及场区道路 | 装载机设备无合格证 | 重大隐患 |  |  | 物
路面/拌和场站/料场及场区道路 | 装载机制动装置不灵敏 | 重大隐患 |  |  | 物
路面/拌和场站/料场及场区道路 | 司机无操作证 | 重大隐患 |  |  | 人
路面/拌和场站/料场及场区道路 | 操作人员违章操作 | 重大隐患 |  |  | 人
路面/拌和场站/料场及场区道路 | 堆料区与生活区小于安全距离 | 一般隐患 |  |  | 物
路面/拌和场站/料场及场区道路 | 堆料高度不符合安全规定 | 一般隐患 |  |  | 物
路面/拌和场站/料场及场区道路 | 料场分隔墙设计未满足安全要求 | 一般隐患 |  |  | 物
路面/拌和场站/料场及场区道路 | 彩钢棚搭设的拱度（坡度）不足、钢材刚度不够造成垮塌（北方雨雪天气，南方冻雨、台风季节） | 重大隐患 |  |  | 物
路面/拌和场站/料场及场区道路 | 运输车通行道路与装载机上料作业区域未分开 | 一般隐患 |  |  | 物
路面/拌和场站/料场及场区道路 | 路口未设置警示或提醒标志 | 重大隐患 |  |  | 物
路面/施工用电检查 | 施工用电检查
路面/施工用电检查/人员 | 人员
路面/施工用电检查/人员 | 电工未持证上岗 | 重大隐患 |  |  | 管理
路面/施工用电检查/人员 | 电工违章操作 | 重大隐患 |  |  | 人
路面/施工用电检查/外电防护 | 外电防护
路面/施工用电检查/外电防护 | 小于安全距离又无防护措施 | 重大隐患 |  |  | 物
路面/施工用电检查/外电防护 | 防护措施不符合要求、封闭不严密 | 重大隐患 |  |  | 物
路面/施工用电检查/接地与接零保护系统 | 接地与接零保护系统
路面/施工用电检查/接地与接零保护系统 | 工作接地与重复接地不符合要求 | 重大隐患 |  |  | 物
路面/施工用电检查/接地与接零保护系统 | 未采用TN—S系统 | 重大隐患 |  |  | 物
路面/施工用电检查/接地与接零保护系统 | 专用保护零线设置不符合要求 | 重大隐患 |  |  | 物
路面/施工用电检查/接地与接零保护系统 | 保护零线与工作零线混接 | 重大隐患 |  |  | 物
路面/施工用电检查/配电箱开关箱 | 配电箱开关箱
路面/施工用电检查/配电箱开关箱 | 不符合“三级配电两级保护”要求 | 重大隐患 |  |  | 物
路面/施工用电检查/配电箱开关箱 | 开关箱(末级)无漏电保护或保护器失灵 | 重大隐患 |  |  | 物
路面/施工用电检查/配电箱开关箱 | 漏电保护装置参数不匹配 | 重大隐患 |  |  | 物
路面/施工用电检查/配电箱开关箱 | 电箱内无隔离开关 | 重大隐患 |  |  | 物
路面/施工用电检查/配电箱开关箱 | 违反“—机、一闸、一漏、一箱” | 重大隐患 |  |  | 物
路面/施工用电检查/配电箱开关箱 | 安装位置不当、周围杂物多等不便操作 | 重大隐患 |  |  | 物
路面/施工用电检查/配电箱开关箱 | 闸具损坏、闸具不符合要求 | 重大隐患 |  |  | 物
路面/施工用电检查/配电箱开关箱 | 配电箱内多路配电无标记 | 重大隐患 |  |  | 物
路面/施工用电检查/配电箱开关箱 | 电箱下引出线混乱 | 重大隐患 |  |  | 物
路面/施工用电检查/配电箱开关箱 | 电箱无门、无锁、无防雨措施 | 重大隐患 |  |  | 物
路面/施工用电检查/现场照明 | 现场照明
路面/施工用电检查/现场照明 | 摊铺现场移动式电源未固定在移动支座中 | 一般隐患 |  |  | 物
路面/施工用电检查/现场照明 | 照明专用回路无漏电保护 | 一般隐患 |  |  | 物
路面/施工用电检查/现场照明 | 灯具金属外壳未作接零保护 | 一般隐患 |  |  | 物
路面/施工用电检查/现场照明 | 室内线路及灯具安全高度低于2.4m未使用安全电压供电 | 一般隐患 |  |  | 物
路面/施工用电检查/现场照明 | 潮湿作业未使用36v以下安全电压 | 一般隐患 |  |  | 物
路面/施工用电检查/现场照明 | 使用36v安全电压照明线路混乱和接头处未用绝缘布包扎 | 一般隐患 |  |  | 物
路面/施工用电检查/现场照明 | 手持照明灯未使用36v及以下电源供电 | 一般隐患 |  |  | 物
路面/施工用电检查/配电线路 | 配电线路
路面/施工用电检查/配电线路 | 电线老化、破皮未包扎 | 一般隐患 |  |  | 物
路面/施工用电检查/配电线路 | 线路过道无保护 | 一般隐患 |  |  | 物
路面/施工用电检查/配电线路 | 电杆、横担不符合要求 | 一般隐患 |  |  | 物
路面/施工用电检查/配电线路 | 架空线路不符合要求 | 一般隐患 |  |  | 物
路面/施工用电检查/配电线路 | 未使用五芯线(电缆） | 一般隐患 |  |  | 物
路面/施工用电检查/配电线路 | 不得使用四芯电缆外加一根线替代五芯电缆 | 一般隐患 |  |  | 物
路面/施工用电检查/配电线路 | 电缆架设或埋设不符合要求 | 一般隐患 |  |  | 物
路面/施工用电检查/电器装置 | 电器装置
路面/施工用电检查/电器装置 | 闸具、熔断器参数与设备容量不匹配、安装不符合要求 | 一般隐患 |  |  | 物
路面/施工用电检查/电器装置 | 用其他金属丝代替熔丝 | 一般隐患 |  |  | 物
路面/施工用电检查/变配电装置 | 变配电装置
路面/施工用电检查/变配电装置 | 不符合安全规定 | 一般隐患 |  |  | 物
路面/运输车 | 运输车
路面/运输车/反光背心 | 反光背心
路面/运输车/反光背心 | 在夜间或隧道等照明条件差的情况下施工时，操作工人不穿反光背心 | 重大隐患 |  |  | 人
路面/运输车/反光背心 | 反光背心不符合标准 | 重大隐患 |  |  | 人
路面/运输车/反光隔离墩 | 反光隔离墩
路面/运输车/反光隔离墩 | 在改扩建等既有交通线施工时，未使用反光隔离墩将施工区域与行车道进行隔离 | 重大隐患 |  |  | 物
路面/运输车/反光隔离墩 | 反光隔离墩不符合标准 | 重大隐患 |  |  | 物
路面/运输车/限速标志 | 限速标志
路面/运输车/限速标志 | 运输道路未设置限速标志 | 重大隐患 |  |  | 物
路面/运输车/车辆 | 车辆
路面/运输车/车辆 | 运输车辆未按限速超速行驶，未按规定路线行驶 | 重大隐患 |  |  | 物
路面/运输车/车辆 | 后档板不严或装料太多，在运输过程中漏洒料 | 重大隐患 |  |  | 物
路面/运输车/车辆 | 覆盖棉被或盖布不符合要求 | 一般隐患 |  |  | 物
路面/运输车/车辆 | 运输道路中有松散石料未及时清扫 | 一般隐患 |  |  | 人
路面/运输车/车辆 | 运输车无行驶证 | 重大隐患 |  |  | 物
路面/运输车/车辆 | 运输车制动装置不灵敏 | 重大隐患 |  |  | 物
路面/运输车/车辆 | 司机无驾驶证 | 重大隐患 |  |  | 人
路面/运输车/车辆 | 司机违章行车 | 重大隐患 |  |  | 人
路面/运输车/车辆 | 卸料时不听从指挥 | 重大隐患 |  |  | 人
路面/运输车/车辆 | 料车中的剩余料随意倾倒 | 一般隐患 |  |  | 环境
路面/摊铺现场 | 摊铺现场
路面/摊铺现场/摊铺机 | 摊铺机
路面/摊铺现场/摊铺机 | 未设置专人指挥运输车卸料 | 重大隐患 |  |  | 人
路面/摊铺现场/摊铺机 | 转场时前后未派专人专车指挥，未设置明显标志 | 重大隐患 |  |  | 人
路面/摊铺现场/摊铺机 | 施工中未在前后安全距离范围内设置明显警示标志 | 重大隐患 |  |  | 人
路面/摊铺现场/摊铺机 | 停机后未在前后安全距离范围内设置明显警示标志，未派专人看管 | 重大隐患 |  |  | 人
路面/摊铺现场/摊铺机 | 摊铺机制动装置不灵敏 | 重大隐患 |  |  | 物
路面/摊铺现场/摊铺机 | 无临边防护的桥梁及高路堤路面施工未进行临边防护 | 重大隐患 |  |  | 人
路面/摊铺现场/摊铺机 | 司机无操作证 | 重大隐患 |  |  | 人
路面/摊铺现场/摊铺机 | 司机违章操作 | 重大隐患 |  |  | 人
路面/摊铺现场/沥青洒布及封层 | 沥青洒布及封层
路面/摊铺现场/沥青洒布及封层 | 洒布车喷头或管道破裂烫伤人 | 重大隐患 |  |  | 物
路面/摊铺现场/沥青洒布及封层 | 操作人员未佩戴有效防护用品，清洗喷头时对着人 | 重大隐患 |  |  | 人
路面/摊铺现场/沥青洒布及封层 | 司机违章行车 | 重大隐患 |  |  | 物
路面/摊铺现场/人工摊铺 | 人工摊铺
路面/摊铺现场/人工摊铺 | 无专人指挥，任意抛洒料 | 一般隐患 |  |  | 人
路面/摊铺现场/人工摊铺 | 未告知工人在高温、有害环境下作业 | 重大隐患 |  |  | 人
路面/摊铺现场/水泥路面 | 水泥路面
路面/摊铺现场/水泥路面 | 三滚轴支撑面不牢固 | 重大隐患 |  |  | 物
路面/摊铺现场/水泥路面 | 无专人指挥，机械在行进过程中任意抛洒料 | 一般隐患 |  |  | 人
路面/摊铺现场/平交道口 | 平交道口
路面/摊铺现场/平交道口 | 未设置明显提醒及警示标志，无专人看管 | 重大隐患 |  |  | 人
路面/摊铺现场/压路机 | 压路机
路面/摊铺现场/压路机 | 压路机制动装置不灵敏 | 重大隐患 |  |  | 物
路面/摊铺现场/压路机 | 大坡度时临时停机后未对压路机从动轮支撑 | 重大隐患 |  |  | 物
路面/摊铺现场/压路机 | 停机后未设置明显警示标志 | 一般隐患 |  |  | 物
路面/摊铺现场/压路机 | 司机无操作证 | 重大隐患 |  |  | 人
路面/摊铺现场/压路机 | 司机违章操作 | 重大隐患 |  |  | 人
路面/摊铺现场/养护 | 养护
路面/摊铺现场/养护 | 车辆无行驶证 | 重大隐患 |  |  | 物
路面/摊铺现场/养护 | 洒水车制动装置不灵敏 | 重大隐患 |  |  | 物
路面/摊铺现场/养护 | 司机无证驾驶 | 重大隐患 |  |  | 人
路面/摊铺现场/养护 | 司机违章操作 | 重大隐患 |  |  | 人
路面/摊铺现场/测量人员 | 测量人员
路面/摊铺现场/测量人员 | 在运输通道测量放样时无安全人员看护，在视线不好路段未设置警示标志、未穿反光服 | 一般隐患 |  |  | 人
路面/摊铺现场/测量人员 | 打桩放线人员在松、拉钢丝绳时未按紧线器说明操作，紧线器固定端不牢固，单根钢丝长度不宜超过250m | 一般隐患 |  |  | 人
路面/摊铺现场/测量人员 | 双机或多机联铺时，中间放标尺或铝合金人员未佩戴反光服，未听从指挥卸料人员指挥 | 重大隐患 |  |  | 人
路面/摊铺现场/施工作业人员 | 施工作业人员
路面/摊铺现场/施工作业人员 | 清扫或冲洗人员无专人指挥，未穿戴醒目工作服 | 重大隐患 |  |  | 人
路面/摊铺现场/施工作业人员 | 未对配合摊铺机施工人员及配合压路机施工人员进行安全交底 | 重大隐患 |  |  | 人
路面/路面附属工程 | 路面附属工程
路面/路面附属工程/伸缩缝 | 伸缩缝
路面/路面附属工程/伸缩缝 | 施工路段未设置明显标志，人员未穿明显标志反光背心，切割作业未按切割机操作规程实施 | 重大隐患 |  |  | 人
路面/路面附属工程/人手孔浇筑 | 人手孔浇筑
路面/路面附属工程/人手孔浇筑 | 基坑开挖未设临边防护，未采取临时排水措施 | 一般隐患 |  |  | 环境
路面/路面附属工程/管道埋设 | 管道埋设
路面/路面附属工程/管道埋设 | 未对进出水口进行防护、疏导，未及时施工急流槽时，也未设置临时排水设施 | 一般隐患 |  |  | 环境
路面/路面附属工程/管道埋设 | 硅芯管放卷不当造成卷盘倾覆 | 一般隐患 |  |  | 物
路面/路面附属工程/路缘石安装 | 路缘石安装
路面/路面附属工程/路缘石安装 | 小型机具或人工搬运、堆放不当造成人员受伤 | 一般隐患 |  |  | 人
路面/季节施工 | 季节施工
路面/季节施工/雨季施工 | 雨季施工
路面/季节施工/雨季施工 | 拌和场地集料无料棚覆盖 | 一般隐患 |  |  | 物
路面/季节施工/雨季施工 | 拌和场地排水不畅造成积水 | 一般隐患 |  |  | 环境
路面/季节施工/雨季施工 | 中央分隔带排水设施未完善，临时排水未设，造成积水 | 一般隐患 |  |  | 物
路面/季节施工/雨季施工 | 超高段排水设施未完善，临时排水未设，造成积水 | 一般隐患 |  |  | 物
路面/季节施工/雨季施工 | 局部气候差异，前后场沟通不足，无雨季应急预案 | 一般隐患 |  |  | 物
路面/季节施工/其它不利施工 | 其它不利施工
路面/季节施工/其它不利施工 | 大风及雨季沥青洒布施工造成污染 | 一般隐患 |  |  | 环境
路面/季节施工/其它不利施工 | 彩钢棚搭设的拱度（坡度）不足、钢材刚度不够造成垮塌（大风、北方雨雪及南方冻雨季节） | 重大隐患 |  |  | 物
路面/季节施工/其它不利施工 | 避雷针（接闪器）和引线接地不符合当地相关规定（雷雨气候） | 重大隐患 |  |  | 物
路面/季节施工/其它不利施工 | 大雾天气车辆运输未限速 | 重大隐患 |  |  | 物
路面/碎石加工场 | 碎石加工场
路面/碎石加工场/管理 | 管理
路面/碎石加工场/管理 | 未取得当地安监部门的许可擅自开采石料 | 重大隐患 |  |  | 管理
路面/碎石加工场/管理 | 未取得爆破作业许可证，未建立爆破器材安全管理制度、岗位安全责任制度，未制订安全防范措施和事故应急预案 | 重大隐患 |  |  | 管理
路面/碎石加工场/管理 | 爆破作业人员未参加培训，无证上岗 | 重大隐患 |  |  | 管理
路面/碎石加工场/现场 | 现场
路面/碎石加工场/现场 | 破碎机未按操作规程违章操作 | 重大隐患 |  |  | 物
路面/碎石加工场/现场 | 未洒水灭尘 | 一般隐患 |  |  | 环境
路面/环保 | 环保
路面/环保/后场拌和场地 | 后场拌和场地
路面/环保/后场拌和场地 | 施工废料未进行处理 | 一般隐患 |  |  | 环境
路面/环保/后场拌和场地 | 场地排水不畅 | 一般隐患 |  |  | 环境
路面/环保/后场拌和场地 | 回收粉未进行防尘及掩埋处理 | 一般隐患 |  |  | 环境
路面/环保/前场施工场地 | 前场施工场地
路面/环保/前场施工场地 | 未对运输道路进行灭尘处理 | 一般隐患 |  |  | 环境
路面/环保/前场施工场地 | 沥青洒布时未对结构物进行覆盖，造成污染 | 一般隐患 |  |  | 环境
路面/环保/前场施工场地 | 大风天气沥青洒布施工造成污染 | 一般隐患 |  |  | 环境
路面/环保/前场施工场地 | 作业人员随意将废料抛洒在作业场地周边 | 一般隐患 |  |  | 环境
路面/环保/前场施工场地 | 施工废料未进行处理 | 一般隐患 |  |  | 环境
桥梁 | 桥梁
桥梁/施工准备 | 施工准备
桥梁/施工准备/管理 | 管理
桥梁/施工准备/管理 | 施组中无安全保证措施 | 重大隐患 | 1-2人 | 低 | 管理
桥梁/施工准备/管理 | 未进行安全评估 | 重大隐患 | 1-2人 | 低 | 管理
桥梁/施工准备/管理 | 未按国家有关规定提取、支付、使用安全生产费用，并严格管理 | 重大隐患 | 1-2人 | 低 | 管理
桥梁/施工准备/管理 | 深基坑、桩基础、深水基础及围堰、高大模板、提运架梁、预应力、起重吊装工程等，未编制专项施工方案 | 重大隐患 | 1-2人 | 低 | 管理
桥梁/施工准备/管理 | 作业前，未对作业人员进行安全技术交底 | 一般隐患 |  |  | 管理
桥梁/施工准备/管理 | 作业前，作业人员未签订劳动合同或安全协议 | 一般隐患 |  |  | 管理
桥梁/施工准备/管理 | 作业前，未对作业人员进行安全培训教育 | 一般隐患 |  |  | 管理
桥梁/施工准备/管理 | 作业前，未对作业人员进行劳保用品发放 | 一般隐患 |  |  | 管理
桥梁/施工准备/管理 | 未对作业人员进行职业禁忌等专项体检 | 一般隐患 |  |  | 管理
桥梁/施工准备/人员 | 人员
桥梁/施工准备/人员 | 未经培训考核上岗作业 | 一般隐患 |  |  | 管理
桥梁/施工准备/人员 | 特种作业人员未持证上岗作业 | 重大隐患 | 1-2人 | 中 | 管理
桥梁/施工准备/人员 | 未正确佩戴使用劳保用品 | 一般隐患 |  |  | 人
桥梁/施工准备/人员 | 违章作业 | 一般隐患 |  |  | 人
桥梁/施工准备/设备 | 设备
桥梁/施工准备/设备 | 电气设备未接地接零 | 一般隐患 |  |  | 物
桥梁/施工准备/设备 | 电气设备未做到“一机一闸一楼一箱” | 一般隐患 |  |  | 物
桥梁/施工准备/设备 | 设备安装后未进行验收 | 一般隐患 |  |  | 物
桥梁/施工准备/设备 | 机具设备防护系统损坏或缺失 | 一般隐患 |  |  | 物
桥梁/施工准备/设备 | 架桥机、龙门吊、塔吊、缆索吊、施工电梯、场内机车等特种设备未做到“一机一档” | 一般隐患 |  |  | 物
桥梁/施工准备/设备 | 特种设备安装拆除单位无资质 | 重大隐患 | 1-2人 | 低 | 物
桥梁/施工准备/设备 | 特种设备安装拆除人员无资质 | 重大隐患 | 1-2人 | 低 | 物
桥梁/施工准备/设备 | 特种设备未按规定要求进行检测 | 重大隐患 | 1-2人 | 中 | 物
桥梁/施工准备/设备 | 特种设备无试运行记录 | 重大隐患 | 1-2人 | 低 | 物
桥梁/施工准备/设备 | 特种设备无维修保养记录 | 重大隐患 | 1-2人 | 低 | 物
桥梁/一般作业 | 一般作业
桥梁/一般作业/测量作业 | 测量作业
桥梁/一般作业/测量作业 | 密林丛草间测量时未做到严禁烟火 | 一般隐患 |  |  | 人
桥梁/一般作业/测量作业 | 密林丛草间测量时未采取措施预防有害动物、植物伤人 | 一般隐患 |  |  | 人
桥梁/一般作业/测量作业 | 高压线路附近工作时，测量人员未与高压线应保持安全距离 | 一般隐患 |  |  | 人
桥梁/一般作业/测量作业 | 公路、街道上测量，测量人员未穿反光标志服、无专人警戒，未设置交通安全标志 | 一般隐患 |  |  | 人
桥梁/一般作业/测量作业 | 桥墩等高处测量，未系安全带、穿防滑鞋，未设置安全防护设施 | 重大隐患 | 1-2人 | 中 | 人
桥梁/一般作业/测量作业 | 水上测量作业，测量船未悬挂号灯或号型，无专人负责瞭望 | 一般隐患 |  |  | 人
桥梁/一般作业/测量作业 | 水上测量作业，测量人员未穿救生衣 | 一般隐患 |  |  | 人
桥梁/一般作业/测量作业 | 夜间测量照明不足，测量人员未穿反光标志服 | 一般隐患 |  |  | 人
桥梁/一般作业/高处作业 | 高处作业
桥梁/一般作业/高处作业 | 上下交叉作业未采取有效隔离措施 | 重大隐患 | 1-2人 | 中 | 管理
桥梁/一般作业/高处作业 | 临边未设置安全防护栏杆 | 重大隐患 | 1-2人 | 低 | 管理
桥梁/一般作业/高处作业 | 防护栏杆下方有人员及车辆通行或作业的，未挂密目安全网封闭。 | 重大隐患 | 1-2人 | 中 | 管理
桥梁/一般作业/高处作业 | 防护栏杆下方有人员及车辆通行或作业的，未设置挡脚板。 | 重大隐患 | 1-2人 | 中 | 管理
桥梁/一般作业/高处作业 | 未按规定选择设置钢斜梯、钢爬梯、焊接扶梯、旋梯 | 一般隐患 |  |  | 管理
桥梁/一般作业/高处作业 | 爬梯安装不牢固 | 一般隐患 |  |  | 管理
桥梁/一般作业/高处作业 | 人行塔梯应未根据施工需要和工况条件设计 | 重大隐患 | 1-2人 | 中 | 管理
桥梁/一般作业/高处作业 | 人行塔梯应未根据设计进行安装 | 重大隐患 | 1-2人 | 中 | 管理
桥梁/一般作业/高处作业 | 人员沿立杆或栏杆攀登 | 一般隐患 |  |  | 人
桥梁/一般作业/高处作业 | 可能坠落的物件未预先撤除或固定 | 重大隐患 | 1-2人 | 中 | 人
桥梁/一般作业/高处作业 | 所存物料未堆放平稳 | 重大隐患 | 1-2人 | 中 | 人
桥梁/一般作业/高处作业 | 随身作业工具未装入工具袋 | 重大隐患 | 1-2人 | 低 | 人
桥梁/一般作业/高处作业 | 拆卸的物料向下抛掷 | 重大隐患 | 1-2人 | 中 | 人
桥梁/一般作业/高处作业 | 雨雪天气未采取防滑措施 | 重大隐患 | 1-2人 | 中 | 人
桥梁/一般作业/高处作业 | 风力大于等于6级或雷雨天气时，进行露天高处作业 | 重大隐患 | 1-2人 | 中 | 人
桥梁/一般作业/高处作业 | 体检不合格者参加高处作业 | 重大隐患 | 1-2人 | 低 | 人
桥梁/一般作业/高处作业 | 高处作业人员坐在平台、孔洞边缘、骑坐栏杆 | 重大隐患 | 1-2人 | 低 | 人
桥梁/一般作业/高处作业 | 躺在走道板或安全网上休息 | 重大隐患 | 1-2人 | 低 | 人
桥梁/一般作业/高处作业 | 凭借栏杆或脚手架起重 | 重大隐患 | 1-2人 | 中 | 人
桥梁/一般作业/高处作业 | 高处进行焊接或切割作业时对焊渣未采取收集措施 | 重大隐患 | 1-2人 | 中 | 物
桥梁/一般作业/高处作业 | 临边作业未系安全带 | 重大隐患 | 1-2人 | 中 | 人
桥梁/钻孔桩 | 钻孔桩
桥梁/钻孔桩/设备 | 设备
桥梁/钻孔桩/设备 | 钻孔操作不规范 | 一般隐患 |  |  | 人
桥梁/钻孔桩/设备 | 钻机基础加固不符合安全要求 | 一般隐患 |  |  | 物
桥梁/钻孔桩/设备 | 钻机连接零部件未按要求加固 | 一般隐患 |  |  | 物
桥梁/钻孔桩/设备 | 钻机未按要求维修保养 | 一般隐患 |  |  | 管理
桥梁/钻孔桩/设备 | 水中钢管桩及支架平台施工不牢固、稳定 | 一般隐患 |  |  | 物
桥梁/钻孔桩/泥浆池 | 泥浆池
桥梁/钻孔桩/泥浆池 | 无临边防护措施 | 一般隐患 |  |  | 物
桥梁/钻孔桩/泥浆池 | 临边及其它防护不符合要求 | 一般隐患 |  |  | 物
桥梁/钻孔桩/围堰 | 围堰
桥梁/钻孔桩/围堰 | 钢套箱围堰刚度和稳定性不足，安装拆卸吊装无方案 | 一般隐患 |  |  | 管理
桥梁/钻孔桩/围堰 | 人工筑岛围堰，便道或便桥宽度不够 | 一般隐患 |  |  | 管理
桥梁/钻孔桩/围堰 | 围堰顶面的高程未高出施工期间可能出现的最高水位（包括浪高）0.5～0.7m | 一般隐患 |  |  | 管理
桥梁/钻孔桩/钢筋笼 | 钢筋笼
桥梁/钻孔桩/钢筋笼 | 起吊吊点不正确、吊点未加强 | 一般隐患 |  |  | 物
桥梁/钻孔桩/钢筋笼 | 钢丝绳破损、卡扣数量不足 | 一般隐患 |  |  | 物
桥梁/钻孔桩/钢筋笼 | 吊装无专人指挥 | 一般隐患 |  |  | 物
桥梁/钻孔桩/混凝土 | 混凝土
桥梁/钻孔桩/混凝土 | 灌注时导管提升过高，未及时卸管 | 一般隐患 |  |  | 物
桥梁/钻孔桩/破桩头 | 破桩头
桥梁/钻孔桩/破桩头 | 空压机未使用漏电断路器、线路破损 | 一般隐患 |  |  | 物
桥梁/钻孔桩/作业环境 | 作业环境
桥梁/钻孔桩/作业环境 | 作业场地潮湿，易发生触电 | 一般隐患 |  |  | 物
桥梁/挖孔桩 | 挖孔桩
桥梁/挖孔桩/井口 | 井口
桥梁/挖孔桩/井口 | 孔内不带安全帽、作业不带安全绳 | 一般隐患 |  |  | 人
桥梁/挖孔桩/井口 | 孔口周围杂物未清理 | 一般隐患 |  |  | 物
桥梁/挖孔桩/井口 | 挖孔起吊设备检查不到位 | 一般隐患 |  |  | 物
桥梁/挖孔桩/井口 | 孔内有害气体（氧气含量）未检测 | 重大隐患 |  |  | 物
桥梁/挖孔桩/井口 | 停止施工孔口未作防护 | 一般隐患 |  |  | 物
桥梁/挖孔桩/临边防护 | 临边防护
桥梁/挖孔桩/临边防护 | 无专项施工方案，或方案未经审批 | 重大隐患 |  |  | 管理
桥梁/挖孔桩/临边防护 | 基坑护壁厚度、强度不满足设计要求、缺少支撑 | 一般隐患 |  |  | 物
桥梁/挖孔桩/临边防护 | 井口防护不符合要求 | 一般隐患 |  |  | 物
桥梁/挖孔桩/临边防护 | 支护不及时 | 重大隐患 |  |  | 物
桥梁/挖孔桩/坑边荷载 | 坑边荷载
桥梁/挖孔桩/坑边荷载 | 积土、料具堆放距槽边距离小于设计规定 | 一般隐患 |  |  | 物
桥梁/挖孔桩/坑边荷载 | 机械设备施工与槽边距离不符合要求，又无措施 | 一般隐患 |  |  | 物
桥梁/挖孔桩/钢筋笼 | 钢筋笼
桥梁/挖孔桩/钢筋笼 | 起吊吊点不正确、吊点未加强 | 一般隐患 |  |  | 物
桥梁/挖孔桩/钢筋笼 | 钢丝绳破损、卡扣数量不足 | 一般隐患 |  |  | 物
桥梁/挖孔桩/钢筋笼 | 吊装无专人指挥 | 一般隐患 |  |  | 物
桥梁/挖孔桩/作业环境 | 作业环境
桥梁/挖孔桩/作业环境 | 井下作业人员上方无隔离防护 | 一般隐患 |  |  | 物
桥梁/挖孔桩/井口 | 井口
桥梁/挖孔桩/井口 | 孔内不带安全帽、作业不带安全绳 | 一般隐患 |  |  | 人
桥梁/挖孔桩/井口 | 孔口周围杂物未清理 | 一般隐患 |  |  | 物
桥梁/挖孔桩/井口 | 挖孔起吊设备底座加固不牢靠 | 一般隐患 |  |  | 物
桥梁/挖孔桩/井口 | 孔内有害气体（氧气含量）未检测 | 重大隐患 | 1-2人 | 低 | 物
桥梁/挖孔桩/井口 | 停止施工孔口未作防护 | 一般隐患 |  |  | 物
桥梁/挖孔桩/临边防护 | 临边防护
桥梁/挖孔桩/临边防护 | 无专项施工方案，或方案未经审批 | 重大隐患 | 1-2人 | 低 | 管理
桥梁/挖孔桩/临边防护 | 基坑护壁厚度、强度不满足设计要求、缺少支撑 | 一般隐患 |  |  | 物
桥梁/挖孔桩/临边防护 | 井口防护不符合要求 | 一般隐患 |  |  | 物
桥梁/挖孔桩/临边防护 | 支护不及时 | 重大隐患 | 1-2人 | 低 | 物
桥梁/挖孔桩/坑边荷载 | 坑边荷载
桥梁/挖孔桩/坑边荷载 | 积土、料具堆放距槽边距离小于设计规定 | 一般隐患 |  |  | 物
桥梁/挖孔桩/坑边荷载 | 机械设备施工与槽边距离不符合要求，又无措施 | 一般隐患 |  |  | 物
桥梁/挖孔桩/钢筋笼 | 钢筋笼
桥梁/挖孔桩/钢筋笼 | 起吊吊点不正确、吊点未加强 | 一般隐患 |  |  | 物
桥梁/挖孔桩/钢筋笼 | 钢丝绳破损、卡扣数量不足 | 一般隐患 |  |  | 物
桥梁/挖孔桩/钢筋笼 | 吊装无专人指挥 | 一般隐患 |  |  | 物
桥梁/挖孔桩/孔桩爆破 | 孔桩爆破
桥梁/挖孔桩/孔桩爆破 | 爆破作业警戒不到位 |  | 1-2人 | 低 | 管理
桥梁/挖孔桩/孔桩爆破 | 爆破作业没有对飞石采取措施 |  | 1-2人 | 低 | 管理
桥梁/挖孔桩/作业环境 | 作业环境
桥梁/挖孔桩/作业环境 | 井下作业人员上方无隔离防护 | 一般隐患 |  |  | 物
桥梁/扩大基础 | 扩大基础
桥梁/扩大基础/临边防护 | 临边防护
桥梁/扩大基础/临边防护 | 深的基坑施工无专项施工方案，超过一定规模的深基坑方案未经专家论证 | 重大隐患 | 1-2人 | 低 | 管理
桥梁/扩大基础/临边防护 | 基坑护壁厚度、强度不满足设计要求、缺少支撑 | 一般隐患 |  |  | 物
桥梁/扩大基础/临边防护 | 围堰宽度不满足水压力和水流冲刷 | 一般隐患 |  |  | 物
桥梁/扩大基础/临边防护 | 临边及其它防护不符合要求（栏杆少于2道，高度不足1.2米，安全网松弛、有破损等） | 一般隐患 |  |  | 物
桥梁/扩大基础/临边防护 | 支护不及时 | 重大隐患 | 1-2人 | 中 | 物
桥梁/扩大基础/排水措施 | 排水措施
桥梁/扩大基础/排水措施 | 基坑施工未设置有效排水措施 | 重大隐患 | 1-2人 | 中 | 物
桥梁/扩大基础/排水措施 | 深基础施工采用坑外降水，无防止临近建筑危险沉降措施 | 一般隐患 |  |  | 物
桥梁/扩大基础/坑边荷载 | 坑边荷载
桥梁/扩大基础/坑边荷载 | 积土、料具堆放距槽边距离小于设计规定 | 一般隐患 |  |  | 物
桥梁/扩大基础/坑边荷载 | 机械设备施工与槽边距离不符合要求，又无措施 | 一般隐患 |  |  | 物
桥梁/扩大基础/土方开挖 | 土方开挖
桥梁/扩大基础/土方开挖 | 现场开挖无专人指挥 | 一般隐患 |  |  | 人
桥梁/扩大基础/土方开挖 | 特殊作业环境（孤石、坍塌等）未设置警戒线 | 一般隐患 |  |  | 人
桥梁/扩大基础/土方开挖 | 挖土机作业作业半径内站人 | 一般隐患 |  |  | 人
桥梁/扩大基础/土方开挖 | 人员上下无专用或通道不合要求 | 一般隐患 |  |  | 人
桥梁/扩大基础/土方开挖 | 司机无证作业 | 一般隐患 |  |  | 人
桥梁/扩大基础/土方开挖 | 挖土机作业位置太靠边 | 一般隐患 |  |  | 物
桥梁/扩大基础/土方开挖 | 未按规定程序挖土或超挖 | 一般隐患 |  |  | 物
桥梁/扩大基础/混凝土 | 混凝土
桥梁/扩大基础/混凝土 | 模板支立不稳 | 一般隐患 |  |  | 物
桥梁/扩大基础/混凝土 | 混凝土泵车、罐车停靠位置不妥 | 一般隐患 |  |  | 物
桥梁/扩大基础/混凝土 | 下基坑的梯子不牢 | 一般隐患 |  |  | 物
桥梁/扩大基础/混凝土 | 施工所用电力线私拉乱接 | 一般隐患 |  |  | 物
桥梁/扩大基础/作业环境 | 作业环境
桥梁/扩大基础/作业环境 | 基坑内作业人员无安全立足点 | 一般隐患 |  |  | 物
桥梁/扩大基础/作业环境 | 基坑作业人员无专用爬梯 | 一般隐患 |  |  | 人
桥梁/扩大基础/作业环境 | 垂直作业上下无隔离防护措施 | 一般隐患 |  |  | 物
桥梁/承台 | 承台
桥梁/承台/临边防护 | 临边防护
桥梁/承台/临边防护 | 平台无栏杆、无防护网、无警示标志、标牌 | 重大隐患 | 1-2人 | 中 | 物
桥梁/承台/临边防护 | 平台无脚手板或脚手板未满铺 | 一般隐患 |  |  | 物
桥梁/承台/临边防护 | 绑扎钢筋未系安全带 | 一般隐患 |  |  | 物
桥梁/承台/凿除桩头 | 凿除桩头
桥梁/承台/凿除桩头 | 使用风动工具时未按操作规程进行作业 | 一般隐患 |  |  | 人
桥梁/承台/模板 | 模板
桥梁/承台/模板 | 模板连接不牢 | 重大隐患 | 1-2人 | 中 | 物
桥梁/承台/模板 | 模板内外撑不稳固 | 一般隐患 |  |  | 物
桥梁/承台/模板 | 拉筋未加固 | 一般隐患 |  |  | 物
桥梁/承台/模板 | 模板支立不稳 | 一般隐患 |  |  | 物
桥梁/承台/混凝土 | 混凝土
桥梁/承台/混凝土 | 灌注时漏斗不牢固脱落 | 一般隐患 |  |  | 物
桥梁/承台/混凝土 | 下基坑的梯子不牢 | 一般隐患 |  |  | 物
桥梁/承台/混凝土 | 施工所用电力线私拉乱接 | 一般隐患 |  |  | 物
桥梁/墩台柱 | 墩台柱
桥梁/墩台柱/登高作业 | 登高作业
桥梁/墩台柱/登高作业 | 架子工无证上岗作业，作业前未进行体检 | 一般隐患 |  |  | 人
桥梁/墩台柱/登高作业 | 登高作业未系安全带、未佩戴防护用品 | 一般隐患 |  |  | 人
桥梁/墩台柱/登高作业 | 测量人员作业时无可靠落脚点 | 一般隐患 |  |  | 人
桥梁/墩台柱/登高作业 | 脚手架搭设拆除无施工方案 | 重大隐患 | 1-2人 | 低 | 管理
桥梁/墩台柱/登高作业 | 脚手架搭设材料不合格 | 一般隐患 |  |  | 物
桥梁/墩台柱/登高作业 | 脚手架搭设拆除不规范、搭设完毕后未验收 | 一般隐患 |  |  | 物
桥梁/墩台柱/登高作业 | 上下墩身未按规定设置爬梯、施工电梯或登高车等 | 一般隐患 |  |  | 物
桥梁/墩台柱/钢筋 | 钢筋
桥梁/墩台柱/钢筋 | 墩身钢筋安装无可靠固定措施 | 一般隐患 |  |  | 物
桥梁/墩台柱/钢筋 | 交叉作业无专项方案，无有效隔离防护 | 一般隐患 |  |  | 管理
桥梁/墩台柱/普通模板 | 普通模板
桥梁/墩台柱/普通模板 | 模板安装拆除无专项施工方案 | 重大隐患 | 1-2人 | 低 | 管理
桥梁/墩台柱/普通模板 | 模板吊装拆除无专人指挥、操作不规范 | 重大隐患 | 1-2人 | 低 | 物
桥梁/墩台柱/普通模板 | 模板未固定好、拉筋设置不够 | 重大隐患 | 1-2人 | 中 | 物
桥梁/墩台柱/普通模板 | 模板安装过程中，未设置防倾覆设施 | 重大隐患 | 1-2人 | 中 | 物
桥梁/墩台柱/普通模板 | 模板安装完毕未进行验收 | 重大隐患 | 1-2人 | 中 | 物
桥梁/墩台柱/普通模板 | 模板上无可靠的操作平台 | 重大隐患 | 1-2人 | 中 | 物
桥梁/墩台柱/普通模板 | 操作平台未临边立网和底部平网设置不规范 | 重大隐患 | 1-2人 | 中 | 物
桥梁/墩台柱/翻模 | 翻模
桥梁/墩台柱/翻模 | 翻模安装、爬升和拆除未按要求操作，无专人指挥，防护不到位 | 重大隐患 | 1-2人 | 中 | 物
桥梁/墩台柱/翻模 | 翻模未每层都设工作平台 | 重大隐患 | 1-2人 | 低 | 物
桥梁/墩台柱/翻模 | 工作平台临边未设防护栏杆及封闭安全网 | 重大隐患 | 1-2人 | 低 | 物
桥梁/墩台柱/翻模 | 工作平台脚手板未满铺固定 | 重大隐患 | 1-2人 | 中 | 物
桥梁/墩台柱/翻模 | 工作平台未与模板连接牢固 | 重大隐患 | 1-2人 | 中 | 物
桥梁/墩台柱/翻模 | 拆除翻模时，未做好安全防护措施 | 重大隐患 | 1-2人 | 中 | 物
桥梁/墩台柱/翻模 | 连接模板的电缆线未有效固定 | 重大隐患 | 1-2人 | 中 | 物
桥梁/墩台柱/翻模 | 模板上未设置消防设施 | 重大隐患 | 1-2人 | 低 | 物
桥梁/墩台柱/爬模 | 爬模
桥梁/墩台柱/爬模 | 爬模安装、爬升和拆除未按要求操作，无专人指挥，防护不到位 | 重大隐患 | 1-2人 | 低 | 物
桥梁/墩台柱/爬模 | 连接模板的电缆线未有效固定 | 重大隐患 | 1-2人 | 低 | 物
桥梁/墩台柱/爬模 | 模板上未设置消防设施 | 重大隐患 | 1-2人 | 低 | 物
桥梁/墩台柱/爬模 | 液压系统组装完毕后，未进行全面检查即开始作业 | 重大隐患 | 1-2人 | 中 | 物
桥梁/墩台柱/爬模 | 爬模架体提升时，未设保险装置 | 重大隐患 | 1-2人 | 中 | 物
桥梁/墩台柱/爬模 | 爬模自主平台护栏以下未设全封闭式防护栏，防护栏外围应满设密目网 | 重大隐患 | 1-2人 | 中 | 物
桥梁/墩台柱/爬模 | 爬模自主平台护栏以下防护栏外围未满设密目网 | 重大隐患 | 1-2人 | 低 | 物
桥梁/墩台柱/爬模 | 每层脚手架间未设爬梯 | 重大隐患 | 1-2人 | 中 | 物
桥梁/墩台柱/爬模 | 未按照模板和爬架爬升的程序进行操作 | 重大隐患 | 1-2人 | 中 | 物
桥梁/墩台柱/爬模 | 爬升时，下方未设警戒区 | 重大隐患 | 1-2人 | 中 | 物
桥梁/墩台柱/爬模 | 夜间进行爬模升降作业 | 重大隐患 | 1-2人 | 中 | 环境 | 其他
桥梁/墩台柱/爬模 | 六级及以上大风时进行提升或进行模板前后移动作业 | 重大隐患 | 1-2人 | 低 | 环境 | 风
桥梁/墩台柱/爬模 | 模板组装完毕未经检验合格即浇筑混凝土 | 重大隐患 | 1-2人 | 中 | 物
桥梁/墩台柱/爬模 | 拆除爬模设备时，未做好安全防护措施 | 重大隐患 | 1-2人 | 中 | 物
桥梁/墩台柱/施工电梯 | 施工电梯
桥梁/墩台柱/施工电梯 | 安装、拆除施工电梯的单位及作业人员无相应的资质 | 重大隐患 | 1-2人 | 低 | 管理
桥梁/墩台柱/施工电梯 | 施工电梯未与基础及墩身连接牢固 | 重大隐患 | 1-2人 | 中 | 管理
桥梁/墩台柱/施工电梯 | 施工电梯使用前，未经政府主管部门验收 | 重大隐患 | 1-2人 | 中 | 管理
桥梁/墩台柱/施工电梯 | 运行超载 | 重大隐患 | 1-2人 | 中 | 管理
桥梁/墩台柱/施工电梯 | 大雨、大雪、大雾、大风时使用电梯 | 重大隐患 | 1-2人 | 中 | 管理
桥梁/墩台柱/塔吊 | 塔吊
桥梁/墩台柱/塔吊 | 安装、拆除塔吊的单位及作业人员不具备相应的资质 | 重大隐患 | 1-2人 | 中 | 管理
桥梁/墩台柱/塔吊 | 塔吊使用前，未经政府主管部门验收 | 重大隐患 | 1-2人 | 中 | 管理
桥梁/墩台柱/塔吊 | 塔吊基础能承受的最大载荷，不满足塔机抗倾翻稳定性的要求 | 重大隐患 | 1-2人 | 中 | 管理
桥梁/墩台柱/塔吊 | 塔吊附墙杆件与桥墩之间的固定连接不牢固 | 重大隐患 | 1-2人 | 中 | 管理
桥梁/墩台柱/塔吊 | 塔吊作业时超载、斜拉 | 重大隐患 | 1-2人 | 中 | 管理
桥梁/墩台柱/塔吊 | 两台及两台以上塔吊之间的任何部位（包括吊物）的距离小于2m | 重大隐患 | 1-2人 | 中 | 管理
桥梁/墩台柱/塔吊 | 六级以上大风或大雨、大雾、雷雨天气进行起重作业 | 重大隐患 | 1-2人 | 中 | 管理
桥梁/墩台柱/混凝土 | 混凝土
桥梁/墩台柱/混凝土 | 采用地泵时泵管固定不牢 | 一般隐患 |  |  | 物
桥梁/墩台柱/混凝土 | 采用吊斗时吊运无专人指挥 | 一般隐患 |  |  | 物
桥梁/墩台柱/混凝土 | 混凝土浇筑时无有效的临边防护 | 一般隐患 |  |  | 物
桥梁/墩台柱/混凝土 | 混凝土浇筑速度过快 | 一般隐患 |  |  | 人
桥梁/盖梁 | 盖梁
桥梁/盖梁/支架 | 支架
桥梁/盖梁/支架 | 脚手架搭设无方案 | 一般隐患 |  |  | 管理
桥梁/盖梁/支架 | 脚手板没铺满或铺设不平稳 | 一般隐患 |  |  | 物
桥梁/盖梁/支架 | 没有安装防护栏杆或损坏 | 一般隐患 |  |  | 物
桥梁/盖梁/支架 | 支架拆除顺序不当 | 一般隐患 |  |  | 物
桥梁/盖梁/钢筋、模板吊装 | 钢筋、模板吊装
桥梁/盖梁/钢筋、模板吊装 | 钢筋吊装超负荷、钢丝绳及吊具选择不合理、吊物下面站人 | 一般隐患 |  |  | 物
桥梁/盖梁/钢筋、模板吊装 | 整体钢筋骨架吊运时无缆风绳 | 一般隐患 |  |  | 物
桥梁/盖梁/钢筋、模板吊装 | 风力过大时起重吊装 | 一般隐患 |  |  | 物
桥梁/盖梁/混凝土 | 混凝土
桥梁/盖梁/混凝土 | 混凝土浇筑时无有效的临边防护 | 一般隐患 |  |  | 物
桥梁/支座 | 支座
桥梁/支座/支座安装 | 支座安装
桥梁/支座/支座安装 | 墩顶未设置栏杆、步梯等安全防护设施 | 一般隐患 |  |  | 管理
桥梁/支座/支座安装 | 支座在墩顶存放时固定不牢 | 一般隐患 |  |  | 管理
桥梁/支座/支座安装 | 选用的千斤顶不符合施工要求 | 一般隐患 |  |  | 管理
桥梁/支座/支座安装 | 支座安装无防风措施；冬季无防滑措施 | 一般隐患 |  |  | 管理
桥梁/支座/支座安装 | 吊运支座时，墩顶作业人员未待支座稳定后即进行扶正就位 | 一般隐患 |  |  | 人
桥梁/支座/支座安装 | 高处作业人员不按规定佩戴劳动防护用品 | 一般隐患 |  |  | 人
桥梁/桥面系 及附属 | 桥面系 及附属
桥梁/桥面系 及附属/临边作业 | 临边作业
桥梁/桥面系 及附属/临边作业 | 施工前，未在桥面边缘设置临时护栏 | 一般隐患 |  |  | 管理
桥梁/桥面系 及附属/临边作业 | 桥面施工期间，桥下未禁止人员及机械设备停留或通过 | 重大隐患 | 1-2人 | 中 | 管理
桥梁/桥面系 及附属/临边作业 | 作业人员未佩戴个人安全防护用品 | 一般隐患 |  |  | 人
桥梁/桥面系 及附属/临边作业 | 施工人员随意向下抛掷工具和材料 | 一般隐患 |  |  | 人
桥梁/桥面系 及附属/临边作业 | 临边堆放材料失稳倒塌 | 一般隐患 |  |  | 物
桥梁/桥面系 及附属/临边作业 | 夜间施工无足够照明设施 | 一般隐患 |  |  | 物
桥梁/桥面系 及附属/模板施工 | 模板施工
桥梁/桥面系 及附属/模板施工 | 模板拆装无专人指挥 | 一般隐患 |  |  | 人
桥梁/桥面系 及附属/模板施工 | 吊装钢丝绳损毁后未及时报废更换 | 一般隐患 |  |  | 物
桥梁/桥面系 及附属/模板施工 | 恶劣天气未停止施工 | 一般隐患 |  |  | 人
桥梁/桥面系 及附属/模板施工 | 临边作业无足够工作面 | 一般隐患 |  |  | 物
桥梁/桥面系 及附属/安全用电 | 安全用电
桥梁/桥面系 及附属/安全用电 | 电缆破损、裸露 | 一般隐患 |  |  | 物
桥梁/桥面系 及附属/安全用电 | 未执行一机一闸一箱一漏 | 一般隐患 |  |  | 物
桥梁/桥面系 及附属/安全用电 | 配电箱无门无锁 | 一般隐患 |  |  | 物
桥梁/桥面系 及附属/安全用电 | 电气设备未按规定进行接零接地 | 一般隐患 |  |  | 物
桥梁/桥面系 及附属/混凝土 | 混凝土
桥梁/桥面系 及附属/混凝土 | 混凝土坍落度过小，致使泵甭管承受压力过大 | 一般隐患 |  |  | 物
桥梁/桥面系 及附属/混凝土 | 罐车无专人指挥、未设车挡 | 一般隐患 |  |  | 人
桥梁/桥面系 及附属/混凝土 | 振捣人员未穿戴个人防护用品 | 一般隐患 |  |  | 人
桥梁/桥面系 及附属/其他作业 | 其他作业
桥梁/桥面系 及附属/其他作业 | 氧气乙炔未按操作规程作业 | 一般隐患 |  |  | 物
桥梁/桥面系 及附属/其他作业 | 焊接作业用钢筋代替地线 | 一般隐患 |  |  | 物
桥梁/桥面系 及附属/其他作业 | 上下爬梯未按要求安装和使用 | 一般隐患 |  |  | 物
桥梁/水上作业 | 水上作业
桥梁/水上作业/水上作业 | 水上作业
桥梁/水上作业/水上作业 | 水上作业人员上岗前未体检，未落实防护用品 | 一般隐患 |  |  | 人
桥梁/水上作业/水上作业 | 人员作业时未穿救生衣、系安全带、戴安全帽、穿防滑鞋 | 一般隐患 |  |  | 人
桥梁/水上作业/水上作业 | 水上作业平台不牢固，临边防护不符合规定 | 一般隐患 |  |  | 物
桥梁/水上作业/水上作业 | 上下爬梯不牢固，无固定措施 | 一般隐患 |  |  | 物
桥梁/水上作业/水上作业 | 护筒、钻孔桩等孔洞上口未设置栏杆或盖件 | 一般隐患 |  |  | 物
桥梁/水上作业/水上作业 | 安全标志、仪表、工具、设备设施等未进行工前检查 | 一般隐患 |  |  | 物
桥梁/水上作业/水上作业 | 强风、浓雾等恶劣气候作业 | 重大隐患 | 30人以上 | 低 | 物
桥梁/水上作业/水上作业 | 钢管桩作业、材料吊装、船舶运输、无专用高频对讲机 | 一般隐患 |  |  | 物
桥梁/水上作业/水上作业 | 作业船舶无专用气象、海洋信息接收系统 | 一般隐患 |  |  | 物
桥梁/水上作业/水上作业 | 海上作业船只抛锚地无专用警戒标识、标牌 | 一般隐患 |  |  | 物
桥梁/水上作业/水上作业 | 作业区船舶作业无事先布告 | 一般隐患 |  |  | 物
桥梁/水上作业/水上作业 | 无海上作业专用防污染船舶 | 一般隐患 |  |  | 物
桥梁/水上作业/水上作业 | 船舶作业区域无专用疏浚设备 | 一般隐患 |  |  | 物
桥梁/水上作业/水上作业 | 滚装船与货运船无紧急救援设备 | 一般隐患 |  |  | 物
桥梁/水上作业/水上作业 | 滚装船与货运船载重不匹配、禁止人货混载 | 一般隐患 |  |  | 物
桥梁/水上作业/水上作业 | 滚装船与货运船码头作业时无专业指挥 | 一般隐患 |  |  | 物
桥梁/水上作业/水上作业 | 施工船舶码头作业与地方船舶交叉作业时无相互告知系统 | 一般隐患 |  |  | 物
桥梁/深水作业 | 深水作业
桥梁/深水作业/水上作业 | 水上作业
桥梁/深水作业/水上作业 | 船员无证上岗 | 重大隐患 | 30人以上 | 低 | 人
桥梁/深水作业/水上作业 | 水上作业人员未按要求穿着救生衣 | 一般隐患 |  |  | 人
桥梁/深水作业/水上作业 | 水上船舶未按要求进行定期检验 | 重大隐患 | 30人以上 | 低 | 物
桥梁/深水作业/水上作业 | 水上船舶未按规定配备灭火器 | 一般隐患 |  |  | 物
桥梁/深水作业/水上作业 | 水上船舶未配备夜间停航警示灯 | 重大隐患 | 1-2人 | 低 | 物
桥梁/深水作业/水上作业 | 未按规定设置禁航区 | 一般隐患 |  |  | 环境 | 其他 | 10-29人
桥梁/深水作业/水上作业 | 施工船舶无船舶防碰撞措施 | 重大隐患 | 30人以上 | 低 | 物
桥梁/深水作业/水上作业 | 恶劣天气未停止航行或作业 | 重大隐患 | 30人以上 | 低 | 物
桥梁/深水作业/水上作业 | 船只靠岸未搭设搭板、扶手、安全网 | 重大隐患 | 1-2人 | 低 | 物
桥梁/深水作业/水上作业 | 船只超载、偏载 | 重大隐患 | 30人以上 | 低 | 物
桥梁/深水作业/水上作业 | 对沿途将经过的航道、海域（礁石、海底缆线、船只锚索等）情况等未进行考察 | 重大隐患 | 3-9人 | 低 | 物
桥梁/深水作业/水上作业 | 船舶在海上抛锚停留或施工期间无警戒船和救援船 | 重大隐患 | 1-2人 | 低 | 管理
桥梁/深水作业/水上作业 | 船舶上易燃易爆品未妥善管理 | 重大隐患 | 3-9人 | 低 | 管理
桥梁/深水作业/水上作业 | 钢管桩存放未设置防滚动装置 | 重大隐患 | 1-2人 | 低 | 物
桥梁/深水作业/水上作业 | 船只明火作业未报备 | 重大隐患 |  |  | 管理
桥梁/深水作业/水上作业 | 船舶消防设备未按检验证书配备，无法正常使用 | 重大隐患 |  |  | 管理
桥梁/深水作业/水上作业 | 船舶明火作业未报备 | 一般隐患 |  |  | 管理
桥梁/深水作业/水上作业 | 船舶应急消防设备未按检验证书配备，消防设备失效 | 一般隐患 |  |  | 管理
桥梁/深水作业/水上作业 | 人员在交通船上嬉戏打闹 | 一般隐患 |  |  | 人
桥梁/拱桥 | 拱桥
桥梁/拱桥/拱脚 | 拱脚
桥梁/拱桥/拱脚/临边防护 | 临边防护
桥梁/拱桥/拱脚/临边防护 | 平台无栏杆 | 重大隐患 | 1-2人 | 低 | 物
桥梁/拱桥/拱脚/临边防护 | 平台无脚手板或脚手板未满铺 | 一般隐患 |  |  | 物
桥梁/拱桥/拱脚/临边防护 | 绑扎钢筋未系安全带 | 一般隐患 |  |  | 物
桥梁/拱桥/拱脚/模板 | 模板
桥梁/拱桥/拱脚/模板 | 模板连接不牢 | 重大隐患 | 1-2人 | 低 | 物
桥梁/拱桥/拱脚/模板 | 模板内外撑不稳固 | 一般隐患 |  |  | 物
桥梁/拱桥/拱脚/模板 | 拉筋未加固 | 一般隐患 |  |  | 物
桥梁/拱桥/拱脚/模板 | 模板支立不稳 | 一般隐患 |  |  | 物
桥梁/拱桥/拱脚/混凝土 | 混凝土
桥梁/拱桥/拱脚/混凝土 | 灌注时漏斗不牢固脱落 | 一般隐患 |  |  | 物
桥梁/拱桥/拱脚/混凝土 | 混凝土泵车支立不牢、罐车停靠不稳 | 一般隐患 |  |  | 物
桥梁/拱桥/拱脚/混凝土 | 下基坑的梯子不牢 | 一般隐患 |  |  | 物
桥梁/拱桥/拱脚/混凝土 | 施工所用电力线私拉乱接 | 一般隐患 |  |  | 物
桥梁/拱桥/拱架 | 拱架
桥梁/拱桥/拱架/就地浇筑混凝土拱圈 | 就地浇筑混凝土拱圈
桥梁/拱桥/拱架/就地浇筑混凝土拱圈 | 拱架及模板未进行专项设计和验算 | 重大隐患 | 1-2人 | 低 | 管理
桥梁/拱桥/拱架/就地浇筑混凝土拱圈 | 正式施工前未对拱架进行预压 | 重大隐患 | 1-2人 | 低 | 管理
桥梁/拱桥/拱架/就地浇筑混凝土拱圈 | 拱圈混凝土浇筑未按加载顺序对称进行 | 重大隐患 | 1-2人 | 低 | 管理
桥梁/拱桥/拱架/就地浇筑混凝土拱圈 | 凝土强度达到设计值即拆除拱架 | 重大隐患 | 1-2人 | 低 | 管理
桥梁/拱桥/拱架/就地浇筑混凝土拱圈 | 拱架未按设计顺序依次拆除 | 重大隐患 | 1-2人 | 低 | 管理
桥梁/拱桥/拱架/就地浇筑混凝土拱圈 | 拱架脱离拱圈后，未检查确认安全即继续进行拱架拆除工作 | 重大隐患 | 1-2人 | 低 | 管理
桥梁/拱桥/拱架/就地浇筑混凝土拱圈 | 拱架上、下同时进行作业 | 重大隐患 | 1-2人 | 低 | 管理
桥梁/拱桥/拱架/就地浇筑混凝土拱圈 | 使用机械强拽拱架使之倾倒 | 重大隐患 | 1-2人 | 低 | 管理
桥梁/拱桥/拱架/钢筋混凝土系梁和拱肋 | 钢筋混凝土系梁和拱肋
桥梁/拱桥/拱架/钢筋混凝土系梁和拱肋 | 系梁未按设计要求张拉部分预应力束后，即搭设梁上拱肋支架 | 重大隐患 | 1-2人 | 低 | 管理
桥梁/拱桥/拱架/现浇混凝土拱肋及横撑、斜撑 | 现浇混凝土拱肋及横撑、斜撑
桥梁/拱桥/拱架/现浇混凝土拱肋及横撑、斜撑 | 拱肋模板未与支架连接固定 | 重大隐患 | 1-2人 | 低 | 管理
桥梁/拱桥/拱架/现浇混凝土拱肋及横撑、斜撑 | 采用混凝土输送泵浇筑时，泵送管道未固定在单独的支架上 | 重大隐患 | 1-2人 | 低 | 管理
桥梁/拱桥/拱架/现浇混凝土拱肋及横撑、斜撑 | 两拱肋两端不同步、对称浇筑 | 重大隐患 | 1-2人 | 低 | 管理
桥梁/拱桥/拱架/现浇混凝土拱肋及横撑、斜撑 | 混凝土浇筑过程中，未随时观测拱架和模板的变形 | 重大隐患 | 1-2人 | 低 | 管理
桥梁/拱桥/拱架/现浇混凝土拱肋及横撑、斜撑 | 拱肋支架未在拱肋、横撑、斜撑混凝土强度达到100%后，按设计要求的顺序拆除 | 重大隐患 | 1-2人 | 低 | 管理
桥梁/拱桥/悬臂梁施工 | 悬臂梁施工
桥梁/拱桥/悬臂梁施工/挂篮设计与材料 | 挂篮设计与材料
桥梁/拱桥/悬臂梁施工/挂篮设计与材料 | 挂篮总重超过设计限值 | 一般隐患 |  |  | 物
桥梁/拱桥/悬臂梁施工/挂篮设计与材料 | 挂篮最大变形超过20mm | 一般隐患 |  |  | 物
桥梁/拱桥/悬臂梁施工/挂篮设计与材料 | 施工、行走时的抗倾覆安全系数不足 | 一般隐患 |  |  | 物
桥梁/拱桥/悬臂梁施工/挂篮设计与材料 | 自锚固系统的安全系数不足 | 一般隐患 |  |  | 物
桥梁/拱桥/悬臂梁施工/挂篮设计与材料 | 斜拉水平限位系统安全系数不足 | 一般隐患 |  |  | 物
桥梁/拱桥/悬臂梁施工/挂篮设计与材料 | 上水平限位安全系数不足 | 一般隐患 |  |  | 物
桥梁/拱桥/悬臂梁施工/挂篮设计与材料 | 挂篮材料质量和性能不符合规定 | 一般隐患 |  |  | 物
桥梁/拱桥/悬臂梁施工/挂篮设计与材料 | 挂篮焊接质量不合格 | 重大隐患 | 1-2人 | 低 | 物
桥梁/拱桥/悬臂梁施工/挂篮设计与材料 | 挂篮施工平台尺寸不足 | 重大隐患 | 1-2人 | 低 | 物
桥梁/拱桥/悬臂梁施工/挂篮设计与材料 | 挂篮安装主横纵梁的分联和移动操作不当 | 重大隐患 | 1-2人 | 低 | 物
桥梁/拱桥/悬臂梁施工/挂篮设计与材料 | 挂篮行走后钩不牢或后端压重不够 | 重大隐患 | 1-2人 | 低 | 物
桥梁/拱桥/悬臂梁施工/挂篮设计与材料 | 挂篮行走稳定系数不够 | 重大隐患 | 1-2人 | 低 | 物
桥梁/拱桥/悬臂梁施工/挂篮设计与材料 | 挂篮施工进度不对称、不平衡 | 重大隐患 | 1-2人 | 低 | 物
桥梁/拱桥/悬臂梁施工/挂篮设计与材料 | 挂篮吊杆连接不牢固 | 重大隐患 | 1-2人 | 低 | 物
桥梁/拱桥/悬臂梁施工/挂篮设计与材料 | 挂篮滑道框不稳定 | 重大隐患 | 1-2人 | 低 | 物
桥梁/拱桥/悬臂梁施工/挂篮设计与材料 | 挂篮模板加固不够刚度 | 重大隐患 | 1-2人 | 低 | 物
桥梁/拱桥/悬臂梁施工/挂篮设计与材料 | 挂篮模板内模支撑强度不够 | 重大隐患 | 1-2人 | 低 | 物
桥梁/拱桥/悬臂梁施工/挂篮0#段施工 | 挂篮0#段施工
桥梁/拱桥/悬臂梁施工/挂篮0#段施工 | 高空作业施工过程人员未佩戴个人安全防护用品 | 一般隐患 |  |  | 人
桥梁/拱桥/悬臂梁施工/挂篮0#段施工 | 支架方案未进行检算 | 重大隐患 | 1-2人 | 低 | 物
桥梁/拱桥/悬臂梁施工/挂篮0#段施工 | 支架搭设不符合施工专项方案要求 | 重大隐患 | 1-2人 | 低 | 物
桥梁/拱桥/悬臂梁施工/挂篮0#段施工 | 支架基础不牢 | 重大隐患 | 1-2人 | 低 | 物
桥梁/拱桥/悬臂梁施工/挂篮0#段施工 | 0#段模板未进行预压 | 重大隐患 | 1-2人 | 低 | 物
桥梁/拱桥/悬臂梁施工/挂篮0#段施工 | 0#段施工上下爬梯不符合安全要求 | 一般隐患 |  |  | 物
桥梁/拱桥/悬臂梁施工/挂篮0#段施工 | 模板吊装无人指挥 | 重大隐患 | 1-2人 | 低 | 人
桥梁/拱桥/悬臂梁施工/挂篮0#段施工 | 模板吊装施工过程碰撞支架或托架 | 一般隐患 |  |  | 物
桥梁/拱桥/悬臂梁施工/挂篮0#段施工 | 模板施工连接不牢 | 一般隐患 |  |  | 物
桥梁/拱桥/悬臂梁施工/挂篮0#段施工 | 挂篮临边防护不符合规范要求 | 一般隐患 |  |  | 物
桥梁/拱桥/悬臂梁施工/挂篮0#段施工 | 塔吊未进行检验 | 重大隐患 | 1-2人 | 低 | 物
桥梁/拱桥/悬臂梁施工/挂篮0#段施工 | 塔吊作业不按操作规程作业 | 重大隐患 | 1-2人 | 低 | 人
桥梁/拱桥/悬臂梁施工/悬臂挂篮施工 | 悬臂挂篮施工
桥梁/拱桥/悬臂梁施工/悬臂挂篮施工 | 混凝土浇筑不均衡，超过容许值 | 重大隐患 | 1-2人 | 低 | 物
桥梁/拱桥/悬臂梁施工/悬臂挂篮施工 | 模板安装连接不牢 | 重大隐患 | 1-2人 | 低 | 物
桥梁/拱桥/悬臂梁施工/悬臂挂篮施工 | 成型砼段临边防护不全 | 一般隐患 |  |  | 物
桥梁/拱桥/悬臂梁施工/悬臂挂篮施工 | 张拉平台作业面尺寸不符合安全要求 | 一般隐患 |  |  | 物
桥梁/拱桥/悬臂梁施工/悬臂挂篮施工 | 施工电缆老化、裸露 | 一般隐患 |  |  | 物
桥梁/拱桥/悬臂梁施工/悬臂挂篮施工 | 电焊作业不按操作规程作业 | 一般隐患 |  |  | 物
桥梁/拱桥/悬臂梁施工/悬臂挂篮施工 | 施工用电不执行一机一闸一箱一漏 | 一般隐患 |  |  | 物
桥梁/拱桥/悬臂梁施工/悬臂挂篮施工 | 氧气乙炔使用违反操作规程 | 一般隐患 |  |  | 物
桥梁/拱桥/悬臂梁施工/悬臂挂篮施工 | 作业人员传递工具出现上下抛掷现象 | 一般隐患 |  |  | 人
桥梁/拱桥/悬臂梁施工/悬臂挂篮施工 | 作业人员随意向下抛掷材料和垃圾 | 一般隐患 |  |  | 人
桥梁/拱桥/缆索吊 | 缆索吊
桥梁/拱桥/缆索吊/方案 | 方案
桥梁/拱桥/缆索吊/方案 | 缆索吊机施工前未编制专项施工方案 | 重大隐患 | 1-2人 | 低 | 管理
桥梁/拱桥/缆索吊/方案 | 缆索吊机塔架基础和地锚应选址不当，未进行相关受力计算 | 重大隐患 | 1-2人 | 低 | 管理
桥梁/拱桥/缆索吊/方案 | 缆索吊机所用材料、设备、各种索等安全系数不符合要求 | 重大隐患 | 1-2人 | 低 | 管理
桥梁/拱桥/缆索吊/方案 | 缆索吊机未设垂直起吊和水平运输限位装置 | 重大隐患 | 1-2人 | 低 | 管理
桥梁/拱桥/缆索吊/方案 | 塔架前后及侧向未设置缆风索 | 重大隐患 | 1-2人 | 低 | 管理
桥梁/拱桥/缆索吊/安装 | 安装
桥梁/拱桥/缆索吊/安装 | 塔架安装时周围5m范围未设置隔离带 | 重大隐患 | 1-2人 | 低 | 管理
桥梁/拱桥/缆索吊/安装 | 各种索安装时，下方及侧向20m范围内有非施工人员或机械作业、通行 | 重大隐患 | 1-2人 | 低 | 管理
桥梁/拱桥/缆索吊/安装 | 雨雪、大风、夜间进行塔架安装施工 | 重大隐患 | 1-2人 | 低 | 管理
桥梁/拱桥/缆索吊/安装 | 缆索吊机正式吊装前未进行试吊 | 重大隐患 | 1-2人 | 低 | 管理
桥梁/拱桥/缆索吊/吊装作业 | 吊装作业
桥梁/拱桥/缆索吊/吊装作业 | 跨越公路、铁路施工未设置防护措施 | 重大隐患 | 1-2人 | 低 | 管理
桥梁/拱桥/缆索吊/吊装作业 | 水上施工未配备救生设备 | 重大隐患 | 1-2人 | 低 | 管理
桥梁/拱桥/缆索吊/吊装作业 | 缆索吊机操作人员未持证上岗 | 重大隐患 | 1-2人 | 低 | 管理
桥梁/拱桥/缆索吊/吊装作业 | 缆索吊机吊装时未实时观测塔架偏位 | 重大隐患 | 1-2人 | 低 | 管理
桥梁/拱桥/缆索吊/吊装作业 | 吊装作业未指派专人统一指挥 | 重大隐患 | 1-2人 | 低 | 管理
桥梁/拱桥/缆索吊/吊装作业 | 操作人员未做到每人配备一台通迅工具 | 重大隐患 | 1-2人 | 低 | 管理
桥梁/拱桥/缆索吊/吊装作业 | 吊装构件下方站人 | 重大隐患 | 1-2人 | 低 | 人
桥梁/拱桥/缆索吊/吊装作业 | 人员徒手攀爬塔架 | 一般隐患 |  |  | 人
桥梁/拱桥/缆索吊/吊装作业 | 构件捆扎不牢固 | 重大隐患 | 1-2人 | 低 | 物
桥梁/拱桥/缆索吊/吊装作业 | 吊装时构件未垂直起吊 | 重大隐患 | 1-2人 | 低 | 物
桥梁/拱桥/缆索吊/吊装作业 | 构件超出设计吊重 | 重大隐患 | 1-2人 | 低 | 物
桥梁/拱桥/缆索吊/吊装作业 | 缆索吊机未定期全面检查、维护 | 重大隐患 | 1-2人 | 低 | 管理
桥梁/拱桥/缆索吊/拆除 | 拆除
桥梁/拱桥/缆索吊/拆除 | 缆索拆除时下方未设隔离带 | 重大隐患 | 1-2人 | 低 | 管理
桥梁/拱桥/缆索吊/拆除 | 拆除时无关人员进入下方隔离带 | 重大隐患 | 1-2人 | 低 | 人
桥梁/拱桥/缆索吊/拆除 | 缆索拆除过程中未保持塔架稳定 | 重大隐患 | 1-2人 | 低 | 物
桥梁/拱桥/少支架施工 | 少支架施工
桥梁/拱桥/少支架施工 | 施工前未对施工方案进行评审 | 重大隐患 | 1-2人 | 低 | 管理
桥梁/拱桥/少支架施工 | 支架上未铺设人行走道和操作平台 | 重大隐患 | 1-2人 | 低 | 管理
桥梁/拱桥/少支架施工 | 支架上人行走道和操作平台未挂设安全网 | 重大隐患 | 1-2人 | 低 | 管理
桥梁/拱桥/少支架施工 | 拱肋每吊装一节，未及时临时连接 | 重大隐患 | 1-2人 | 低 | 管理
桥梁/拱桥/少支架施工 | 两拱肋对称吊装后，未及时安装横撑 | 重大隐患 | 1-2人 | 低 | 管理
桥梁/拱桥/少支架施工 | 拱肋节段运输时未与运输车固定 | 重大隐患 | 1-2人 | 低 | 物
桥梁/拱桥/少支架施工 | 工地组拼拱肋节段，未设必要的临时支撑 | 重大隐患 | 1-2人 | 低 | 物
桥梁/拱桥/少支架施工 | 节段吊装时吊机超载 | 重大隐患 | 1-2人 | 低 | 物
桥梁/拱桥/少支架施工 | 吊装时未考虑拱肋重心变化和风荷载 | 重大隐患 | 1-2人 | 低 | 物
桥梁/拱桥/拱肋内混凝土 | 拱肋内混凝土
桥梁/拱桥/拱肋内混凝土 | 灌注口、出浆口位置未搭设人员操作平台 | 一般隐患 |  |  | 管理
桥梁/拱桥/拱肋内混凝土 | 混凝土未进行两端对称浇筑 | 一般隐患 |  |  | 管理
桥梁/拱桥/拱肋内混凝土 | 泵送混凝土时输送泵管固定不牢 | 一般隐患 |  |  | 物
桥梁/拱桥/拱肋内混凝土 | 混凝土达到出浆口前，未进行稳压泵送 | 一般隐患 |  |  | 人
桥梁/拱桥/拱肋内混凝土 | 压注完毕后，未及时关闭倒流截止阀 | 一般隐患 |  |  | 人
桥梁/拱桥/拱肋内混凝土 | 泵送过程中，操作人员站在灌注口、出浆口正前方 | 一般隐患 |  |  | 人
桥梁/拱桥/转体施工 | 转体施工
桥梁/拱桥/转体施工/方案 | 方案
桥梁/拱桥/转体施工/方案 | 转体方案未经专家论证 | 重大隐患 | 1-2人 | 低 | 管理
桥梁/拱桥/转体施工/拱圈 | 拱圈
桥梁/拱桥/转体施工/拱圈 | 混凝土强度未达到设计要求进行预应力张拉 | 重大隐患 | 1-2人 | 低 | 管理
桥梁/拱桥/转体施工/拱圈 | 拱圈张拉未分批、分级进行 | 一般隐患 |  |  | 人
桥梁/拱桥/转体施工/扣索锚索 | 扣索锚索
桥梁/拱桥/转体施工/扣索锚索 | 扣索张拉时未进行结构内力及挠度监测 | 重大隐患 | 1-2人 | 低 | 管理
桥梁/拱桥/转体施工/扣索锚索 | 扣索张拉时未分级进行 | 重大隐患 | 1-2人 | 低 | 人
桥梁/拱桥/转体施工/扣索锚索 | 扣索锚索选用材料不合格 | 重大隐患 | 1-2人 | 低 | 物
桥梁/拱桥/转体施工/扣索锚索 | 扣索锚索固定和连接不符合要求 | 重大隐患 | 1-2人 | 低 | 物
桥梁/拱桥/转体施工/合龙 | 合龙
桥梁/拱桥/转体施工/合龙 | 混凝土强度未达到设计要求进行扣索锚索松扣 | 重大隐患 | 1-2人 | 低 | 物
桥梁/拱桥/转体施工/合龙 | 扣索锚索松扣未分级分批进行 | 重大隐患 | 1-2人 | 低 | 物
桥梁/拱桥/吊杆 | 吊杆
桥梁/拱桥/吊杆/安装 | 安装
桥梁/拱桥/吊杆/安装 | 吊杆（索）施工前未施工平台 | 重大隐患 | 1-2人 | 低 | 管理
桥梁/拱桥/吊杆/安装 | 吊杆下安装横梁时未采用扁担梁、井字托架 | 重大隐患 | 1-2人 | 低 | 管理
桥梁/拱桥/吊杆/张拉 | 张拉
桥梁/拱桥/吊杆/张拉 | 拱肋顶面未设置步梯和栏杆 | 重大隐患 | 1-2人 | 低 | 管理
桥梁/拱桥/吊杆/张拉 | 雨、雪天施工，未采取防滑措施 | 重大隐患 | 1-2人 | 低 | 管理
桥梁/拱桥/吊杆/张拉 | 吊杆张拉未遵照同步、对称的原则 | 一般隐患 |  |  | 管理
桥梁/拱桥/系杆 | 系杆
桥梁/拱桥/系杆/安装 | 安装
桥梁/拱桥/系杆/安装 | 永久系杆代替临时受力系杆体系转换前，未制定详细的施工方案 | 一般隐患 |  |  | 管理
桥梁/拱桥/系杆/安装 | 成卷的系杆未在水平旋转的支架上散开 | 一般隐患 |  |  | 管理
桥梁/拱桥/系杆/安装 | 成卷的系杆散开未套穿束器 | 一般隐患 |  |  | 管理
桥梁/拱桥/系杆/安装 | 穿索过程无专人看护 | 一般隐患 |  |  | 管理
桥梁/拱桥/系杆/张拉 | 张拉
桥梁/拱桥/系杆/张拉 | 锚垫板安装不牢固 | 一般隐患 |  |  | 人
桥梁/拱桥/系杆/张拉 | 随意改动张拉顺序 | 一般隐患 |  |  | 人
桥梁/拱桥/系杆/张拉 | 系杆未同步对称张拉 | 一般隐患 |  |  | 人
桥梁/拱桥/拱上结构 | 拱上结构
桥梁/拱桥/拱上结构 | 拱上构件安装未搭设操作平台并设置防护网 | 重大隐患 | 1-2人 | 低 | 管理
桥梁/拱桥/拱上结构 | 拱上构件未配备符合安全要求的爬梯 | 重大隐患 | 1-2人 | 低 | 管理
桥梁/拱桥/拱上结构 | 吊装时，构件下方有人员、机械通行 | 重大隐患 | 1-2人 | 低 | 管理
桥梁/拱桥/拱上结构 | 拱上构件施工操作人员未携带工具袋 | 一般隐患 |  |  | 人
桥梁/拱桥/拱上结构 | 拱上立柱定位后，未安装缆风索 | 重大隐患 | 1-2人 | 低 | 物
桥梁/拱桥/拱上结构 | 松钩未在拱上构件安装牢固后实施 | 重大隐患 | 1-2人 | 低 | 物
桥梁/钢筋混凝土和预应力梁式桥 | 钢筋混凝土和预应力梁式桥
桥梁/钢筋混凝土和预应力梁式桥/支架现浇 | 支架现浇
桥梁/钢筋混凝土和预应力梁式桥/支架现浇 | 临时性承重结构及地基承载力未进行设计计算 | 重大隐患 | 30人以上 | 低 | 管理
桥梁/钢筋混凝土和预应力梁式桥/支架现浇 | 支架搭设完成后未按规定对支架进行预压 | 重大隐患 | 10-29人 | 低 | 管理
桥梁/钢筋混凝土和预应力梁式桥/支架现浇 | 跨线施工时，现浇支架未采取防碰撞的安全措施 | 重大隐患 | 10-29人 | 低 | 管理
桥梁/钢筋混凝土和预应力梁式桥/支架现浇 | 跨线施工时，未设置必要的交通导流标志 | 重大隐患 | 10-29人 | 低 | 管理
桥梁/钢筋混凝土和预应力梁式桥/支架现浇 | 随意更改混凝土浇筑顺序 | 重大隐患 | 10-29人 | 低 | 管理
桥梁/钢筋混凝土和预应力梁式桥/支架现浇 | 混凝土浇筑过程中未设专人对支架和基础进行观察和观测 | 重大隐患 | 10-29人 | 低 | 管理
桥梁/钢筋混凝土和预应力梁式桥/支架现浇 | 支架在承重期间，随意拆除任何受力杆件 | 重大隐患 | 10-29人 | 低 | 管理
桥梁/钢筋混凝土和预应力梁式桥/支架现浇 | 梁体底模未按设计要求顺序卸载 | 重大隐患 | 10-29人 | 低 | 管理
桥梁/钢筋混凝土和预应力梁式桥/移动模架 | 移动模架
桥梁/钢筋混凝土和预应力梁式桥/移动模架/设备 | 设备
桥梁/钢筋混凝土和预应力梁式桥/移动模架/设备 | 支撑体系设计不合理 | 重大隐患 | 3-9人 | 低 | 管理
桥梁/钢筋混凝土和预应力梁式桥/移动模架/设备 | 模架所有的操作平台边缘处未设置防护栏杆 | 重大隐患 | 3-9人 | 低 | 管理
桥梁/钢筋混凝土和预应力梁式桥/移动模架/设备 | 模架操作平台的防护栏杆未挂安全网 | 重大隐患 | 3-9人 | 低 | 管理
桥梁/钢筋混凝土和预应力梁式桥/移动模架/设备 | 未在模架的适当部位配置消防器材 | 重大隐患 | 3-9人 | 低 | 管理
桥梁/钢筋混凝土和预应力梁式桥/移动模架/设备 | 模架中的动力和照明线路无专人敷设 | 重大隐患 | 3-9人 | 低 | 管理
桥梁/钢筋混凝土和预应力梁式桥/移动模架/拼装 | 拼装
桥梁/钢筋混凝土和预应力梁式桥/移动模架/拼装 | 模架未按产品的操作手册拼装 | 重大隐患 | 3-9人 | 低 | 管理
桥梁/钢筋混凝土和预应力梁式桥/移动模架/拼装 | 螺栓等安装不牢固或漏装 | 重大隐患 | 3-9人 | 低 | 人
桥梁/钢筋混凝土和预应力梁式桥/移动模架/拼装 | 未及时安装连接插销与开口销、高强螺栓 | 重大隐患 | 3-9人 | 低 | 人
桥梁/钢筋混凝土和预应力梁式桥/移动模架/拼装 | 牛腿间纵横向与未与墩柱抱紧，牛腿间横向连接螺栓未上满或上紧 | 重大隐患 | 3-9人 | 低 | 人
桥梁/钢筋混凝土和预应力梁式桥/移动模架/拼装 | 承重梁重量较大，起重设备、钢丝绳等带病作业，支腿不牢固，配合不协调，重心不稳 | 重大隐患 | 3-9人 | 低 | 物
桥梁/钢筋混凝土和预应力梁式桥/移动模架/混凝土浇筑 | 混凝土浇筑
桥梁/钢筋混凝土和预应力梁式桥/移动模架/混凝土浇筑 | 首孔梁浇筑位置就位后未按设计要求进行预压 | 重大隐患 | 3-9人 | 低 | 管理
桥梁/钢筋混凝土和预应力梁式桥/移动模架/混凝土浇筑 | 梁体混凝土的浇筑过程中，未随时检查模架的关键受力部位和支撑系统 | 重大隐患 | 3-9人 | 低 | 管理
桥梁/钢筋混凝土和预应力梁式桥/移动模架/混凝土浇筑 | 混凝土浇筑未按方案实施 | 重大隐患 | 3-9人 | 低 | 物
桥梁/钢筋混凝土和预应力梁式桥/移动模架/拆除 | 拆除
桥梁/钢筋混凝土和预应力梁式桥/移动模架/拆除 | 落梁不水平，高度相差过大 | 重大隐患 | 3-9人 | 低 | 物
桥梁/钢筋混凝土和预应力梁式桥/移动模架/拆除 | 底、侧模拆除时两台起吊设备配合不协调，模板重心不稳 | 重大隐患 | 3-9人 | 低 | 物
桥梁/钢筋混凝土和预应力梁式桥/移动模架/拆除 | 牛腿拆除时预应力放张精轧螺纹钢弹出伤人，起吊时重心不稳偏载倾覆 | 重大隐患 | 3-9人 | 低 | 物
桥梁/钢筋混凝土和预应力梁式桥/移动模架/过孔 | 过孔
桥梁/钢筋混凝土和预应力梁式桥/移动模架/过孔 | 连接件损坏较重，不能满足荷载要求 | 重大隐患 | 3-9人 | 低 | 物
桥梁/钢筋混凝土和预应力梁式桥/移动模架/过孔 | 横移前纵移推动架未及时锁紧或纵移前横移推动架未及时锁紧 | 重大隐患 | 10-29人 | 低 | 物
桥梁/钢筋混凝土和预应力梁式桥/移动模架/过孔 | 过孔时三个支点未安装在同一条线上，导致受力不均匀 | 重大隐患 | 3-9人 | 低 | 物
桥梁/钢筋混凝土和预应力梁式桥/移动模架/过孔 | 行走过程中两侧不对称 | 重大隐患 | 3-9人 | 低 | 物
桥梁/钢筋混凝土和预应力梁式桥/预制构件 | 预制构件
桥梁/钢筋混凝土和预应力梁式桥/预制构件/一般规定 | 一般规定
桥梁/钢筋混凝土和预应力梁式桥/预制构件/一般规定 | 安装运输未制定专项安全技术方案 | 重大隐患 | 3-9人 | 低 | 管理
桥梁/钢筋混凝土和预应力梁式桥/预制构件/一般规定 | 存构件台座不坚固稳定 | 重大隐患 | 1-2人 | 低 | 管理
桥梁/钢筋混凝土和预应力梁式桥/预制构件/吊装 | 吊装
桥梁/钢筋混凝土和预应力梁式桥/预制构件/吊装 | 吊移构件时冲击或碰撞梁板 | 重大隐患 | 1-2人 | 低 | 管理
桥梁/钢筋混凝土和预应力梁式桥/预制构件/吊装 | 梁、板构件移动吊点位置不符合设计规定 | 重大隐患 | 1-2人 | 低 | 管理
桥梁/钢筋混凝土和预应力梁式桥/预制构件/吊装 | 吊移高宽比较大的预应力混凝土梁未采取防止梁体侧向弯曲的有效措施 | 重大隐患 | 1-2人 | 低 | 管理
桥梁/钢筋混凝土和预应力梁式桥/预制构件/吊装 | 预制构件脱模、移动、存放和吊装时的混凝土强度低于设计吊装强度 | 重大隐患 | 1-2人 | 低 | 管理
桥梁/钢筋混凝土和预应力梁式桥/预制构件/吊装 | 采用两台吊机抬吊，未统一指挥 | 重大隐患 | 1-2人 | 低 | 管理
桥梁/钢筋混凝土和预应力梁式桥/预制构件/运输 | 运输
桥梁/钢筋混凝土和预应力梁式桥/预制构件/运输 | 运构件未采用特制的固定架固定 | 重大隐患 | 1-2人 | 低 | 物
桥梁/钢筋混凝土和预应力梁式桥/预制构件/运输 | 运输构件未按高度方向竖立放置 | 重大隐患 | 1-2人 | 低 | 物
桥梁/钢筋混凝土和预应力梁式桥/预制构件/运输 | 卸车未在支撑稳妥后卸除吊钩 | 重大隐患 | 1-2人 | 低 | 物
桥梁/钢筋混凝土和预应力梁式桥/预制构件/架设 | 架设
桥梁/钢筋混凝土和预应力梁式桥/预制构件/架设 | 架桥机安装拆除无专项施工方案 | 重大隐患 | 10-29人 | 低 | 管理
桥梁/钢筋混凝土和预应力梁式桥/预制构件/架设 | 架桥机纵向移动时中途停顿 | 重大隐患 | 1-2人 | 低 | 物
桥梁/钢筋混凝土和预应力梁式桥/预制构件/架设 | 起吊天车提升与携梁同时行走 | 重大隐患 | 1-2人 | 低 | 物
桥梁/钢筋混凝土和预应力梁式桥/预制构件/架设 | 梁、板就位后，未及时固定 | 重大隐患 | 1-2人 | 低 | 物
桥梁/钢筋混凝土和预应力梁式桥/预制构件/架设 | 停止作业时，架桥机未临时锚固 | 重大隐患 | 10-29人 | 低 | 物
桥梁/钢筋混凝土和预应力梁式桥/预制构件/架设 | 同一跨内的梁片架设完成后，主筋焊接未完成，即进行下一跨运梁、架设 | 重大隐患 | 1-2人 | 低 | 管理
桥梁/钢筋混凝土和预应力梁式桥/预制构件/架设 | 移动过孔时，行人、车辆和船舶在作业区域下方通行 | 重大隐患 | 1-2人 | 低 | 管理
桥梁/钢筋混凝土和预应力梁式桥/悬臂浇筑 | 悬臂浇筑
桥梁/钢筋混凝土和预应力梁式桥/悬臂浇筑 | 见拱桥悬臂梁施工 |  | 1-2人 | 低
桥梁/钢筋混凝土和预应力梁式桥/悬臂拼装 | 悬臂拼装
桥梁/钢筋混凝土和预应力梁式桥/悬臂拼装 | 见拱桥悬臂梁施工 |  | 1-2人 | 低
桥梁/钢筋混凝土和预应力梁式桥/顶推施工 | 顶推施工
桥梁/钢筋混凝土和预应力梁式桥/顶推施工 | 设置预制台座的路基或引桥强度、刚度和稳定性不满足顶推施工的要求 | 重大隐患 | 3-9人 | 低 | 管理
桥梁/钢筋混凝土和预应力梁式桥/顶推施工 | 采用单点或多点水平千斤顶方式顶推时，实际总顶推力小于2倍的计算顶推力 | 重大隐患 | 3-9人 | 低 | 管理
桥梁/钢筋混凝土和预应力梁式桥/顶推施工 | 采用单点或多点拉杆方式顶拉时，拉杆的截面积及根数不满足顶拉力的要求 | 重大隐患 | 3-9人 | 低 | 管理
桥梁/钢筋混凝土和预应力梁式桥/顶推施工 | 多点顶推时，各点的水平千斤顶未同步进行 | 重大隐患 | 3-9人 | 低 | 管理
桥梁/钢筋混凝土和预应力梁式桥/顶推施工 | 墩台上未设置导向装置 | 重大隐患 | 3-9人 | 低 | 管理
桥梁/钢筋混凝土和预应力梁式桥/顶推施工 | 顶推过程中，未对梁体的轴线位置、墩台的变形、主梁及导梁控制界面的挠度和应力变化等进行监测 | 重大隐患 | 3-9人 | 低 | 管理
桥梁/钢筋混凝土和预应力梁式桥/顶推施工 | 顶推时未在至少两个墩上设置保险千斤顶 | 重大隐患 | 3-9人 | 低 | 管理
桥梁/钢筋混凝土和预应力梁式桥/顶推施工 | 拆除墩、台上的滑动装置时，梁体的各支点未均匀顶起 | 重大隐患 | 3-9人 | 低 | 管理
桥梁/钢筋混凝土和预应力梁式桥/整孔预制安装箱梁 | 整孔预制安装箱梁
桥梁/钢筋混凝土和预应力梁式桥/整孔预制安装箱梁/吊装 | 吊装
桥梁/钢筋混凝土和预应力梁式桥/整孔预制安装箱梁/吊装 | 操作人员不适合高空作业 | 一般隐患 |  |  | 人
桥梁/钢筋混凝土和预应力梁式桥/整孔预制安装箱梁/吊装 | 在吊装指挥过程中，他人干扰指挥者 | 一般隐患 |  |  | 人
桥梁/钢筋混凝土和预应力梁式桥/整孔预制安装箱梁/吊装 | 疲劳作业 | 一般隐患 |  |  | 人
桥梁/钢筋混凝土和预应力梁式桥/整孔预制安装箱梁/吊装 | 起重吊绳安全系数不足进行吊装 | 一般隐患 |  |  | 物
桥梁/钢筋混凝土和预应力梁式桥/整孔预制安装箱梁/吊装 | 起重吊绳与钢结构间接触部分钢绳打结、扭曲、摩擦物体、钢绳使用不当等 | 一般隐患 |  |  | 物
桥梁/钢筋混凝土和预应力梁式桥/整孔预制安装箱梁/吊装 | 起吊过程中吊装物重心发生偏移没及时采取措施 | 一般隐患 |  |  | 物
桥梁/钢筋混凝土和预应力梁式桥/整孔预制安装箱梁/吊装 | 吊装物起吊后上升过程中无人调整方向或调整步调不统 | 一般隐患 |  |  | 物
桥梁/钢筋混凝土和预应力梁式桥/整孔预制安装箱梁/龙门吊 | 龙门吊
桥梁/钢筋混凝土和预应力梁式桥/整孔预制安装箱梁/龙门吊 | 安装拆卸无方案，由无资质单位和人员进行 | 一般隐患 |  |  | 物
桥梁/钢筋混凝土和预应力梁式桥/整孔预制安装箱梁/龙门吊 | 轨道坡度过大，接缝过宽 | 一般隐患 |  |  | 物
桥梁/钢筋混凝土和预应力梁式桥/整孔预制安装箱梁/龙门吊 | 吊钩无防脱钩装置 | 一般隐患 |  |  | 物
桥梁/钢筋混凝土和预应力梁式桥/整孔预制安装箱梁/龙门吊 | 主要受力构件变形 | 一般隐患 |  |  | 物
桥梁/钢筋混凝土和预应力梁式桥/整孔预制安装箱梁/龙门吊 | 天车和电动葫芦钢丝绳缠绕不正常 | 一般隐患 |  |  | 物
桥梁/钢筋混凝土和预应力梁式桥/整孔预制安装箱梁/龙门吊 | 各部位螺栓松动 | 一般隐患 |  |  | 物
桥梁/钢筋混凝土和预应力梁式桥/整孔预制安装箱梁/龙门吊 | 大车和天车轨道损坏 | 一般隐患 |  |  | 物
桥梁/钢筋混凝土和预应力梁式桥/整孔预制安装箱梁/龙门吊 | 限位器损坏 | 一般隐患 |  |  | 物
桥梁/钢筋混凝土和预应力梁式桥/整孔预制安装箱梁/龙门吊 | 栏杆走道破损 | 一般隐患 |  |  | 物
桥梁/钢筋混凝土和预应力梁式桥/整孔预制安装箱梁/龙门吊 | 施工人员高处坠落 | 一般隐患 |  |  | 物
桥梁/钢筋混凝土和预应力梁式桥/整孔预制安装箱梁/龙门吊 | 电气系统失灵、漏电 | 一般隐患 |  |  | 物
桥梁/钢筋混凝土和预应力梁式桥/整孔预制安装箱梁/锅炉 | 锅炉
桥梁/钢筋混凝土和预应力梁式桥/整孔预制安装箱梁/锅炉 | 锅炉压力过大发生爆炸 |  |  | 低 | 物
桥梁/钢筋混凝土和预应力梁式桥/整孔预制安装箱梁/锅炉 | 高温伤人 |  |  | 低 | 物
桥梁/钢筋混凝土和预应力梁式桥/整孔预制安装箱梁/锅炉 | 排放废气及污水 |  |  | 低 | 物
桥梁/钢筋混凝土和预应力梁式桥/整孔预制安装箱梁/锅炉 | 安全阀、压力表故障 |  |  | 低 | 物
桥梁/钢筋混凝土和预应力梁式桥/整孔预制安装箱梁/锅炉 | 其他部件不正常运转 |  |  | 低 | 物
桥梁/钢筋混凝土和预应力梁式桥/整孔预制安装箱梁/模板 | 模板
桥梁/钢筋混凝土和预应力梁式桥/整孔预制安装箱梁/模板 | 手持电动工具未做绝缘测试、操作时未带绝缘手套 | 一般隐患 |  |  | 人
桥梁/钢筋混凝土和预应力梁式桥/整孔预制安装箱梁/模板 | 装吊端模、内模时指挥操作失误 | 一般隐患 |  |  | 人
桥梁/钢筋混凝土和预应力梁式桥/整孔预制安装箱梁/模板 | 施工人员高处作业无防护 | 一般隐患 |  |  | 物
桥梁/钢筋混凝土和预应力梁式桥/整孔预制安装箱梁/模板 | 各部位螺栓未按要求加固 | 一般隐患 |  |  | 物
桥梁/钢筋混凝土和预应力梁式桥/整孔预制安装箱梁/模板 | 端模、内模倒塌 | 一般隐患 |  |  | 物
桥梁/钢筋混凝土和预应力梁式桥/整孔预制安装箱梁/模板 | 抽拔橡胶棒不按要求操作 | 一般隐患 |  |  | 物
桥梁/钢筋混凝土和预应力梁式桥/整孔预制安装箱梁/模板 | 栏杆走道破损 | 一般隐患 |  |  | 物
桥梁/钢筋混凝土和预应力梁式桥/整孔预制安装箱梁/模板 | 电气系统失灵、漏电 | 一般隐患 |  |  | 物
桥梁/钢筋混凝土和预应力梁式桥/整孔预制安装箱梁/模板 | 模板受力部件变形、断裂 | 一般隐患 |  |  | 物
桥梁/钢筋混凝土和预应力梁式桥/整孔预制安装箱梁/模板 | 卷扬机故障 | 一般隐患 |  |  | 物
桥梁/钢筋混凝土和预应力梁式桥/整孔预制安装箱梁/模板 | 液压系统失效引发事故 | 一般隐患 |  |  | 物
桥梁/钢筋混凝土和预应力梁式桥/整孔预制安装箱梁/模板 | 拖拉轨道破坏 | 一般隐患 |  |  | 物
桥梁/钢筋混凝土和预应力梁式桥/整孔预制安装箱梁/模板 | 液压系统控制失灵 | 一般隐患 |  |  | 物
桥梁/钢筋混凝土和预应力梁式桥/整孔预制安装箱梁/模板 | 模板支撑刚度不够 | 一般隐患 |  |  | 物
桥梁/钢筋混凝土和预应力梁式桥/整孔预制安装箱梁/模板 | 模板拆除前无混凝土强度报告或砼强度未达到规定提前拆模 | 一般隐患 |  |  | 物
桥梁/钢筋混凝土和预应力梁式桥/整孔预制安装箱梁/模板 | 拆模后不清理，朝天钉 | 一般隐患 |  |  | 物
桥梁/钢筋混凝土和预应力梁式桥/整孔预制安装箱梁/模板 | 木工平刨机没有设置安全防护装置 | 一般隐患 |  |  | 物
桥梁/钢筋混凝土和预应力梁式桥/整孔预制安装箱梁/模板 | 木工作业区未设置“禁止吸烟”及“禁止烟火”的标志 | 一般隐患 |  |  | 物
桥梁/钢筋混凝土和预应力梁式桥/整孔预制安装箱梁/节段拼装施工（含梁段预制、架梁） | 节段拼装施工（含梁段预制、架梁）
桥梁/钢筋混凝土和预应力梁式桥/整孔预制安装箱梁/节段拼装施工（含梁段预制、架梁） | 桥面板固定不牢固 | 一般隐患 |  |  | 物
桥梁/钢筋混凝土和预应力梁式桥/整孔预制安装箱梁/节段拼装施工（含梁段预制、架梁） | 存梁：台座不够坚实，支垫不合理 | 重大隐患 | 1-2人 | 低 | 物
桥梁/钢筋混凝土和预应力梁式桥/整孔预制安装箱梁/节段拼装施工（含梁段预制、架梁） | 移梁、吊梁：起吊设备未定期检验 | 一般隐患 |  |  | 物
桥梁/钢筋混凝土和预应力梁式桥/整孔预制安装箱梁/节段拼装施工（含梁段预制、架梁） | 使用未经验算的扁担梁、钢丝绳等起吊梁段或用于桥机施工 | 重大隐患 | 1-2人 | 低 | 物
桥梁/钢筋混凝土和预应力梁式桥/整孔预制安装箱梁/节段拼装施工（含梁段预制、架梁） | 钢丝绳有破损、安全系数不足 | 重大隐患 | 1-2人 | 低 | 物
桥梁/钢筋混凝土和预应力梁式桥/整孔预制安装箱梁/节段拼装施工（含梁段预制、架梁） | 吊点不垂直，歪拉斜吊 | 重大隐患 | 1-2人 | 低 | 物
桥梁/钢筋混凝土和预应力梁式桥/整孔预制安装箱梁/节段拼装施工（含梁段预制、架梁） | 卷扬机刹车失灵或未设置限位装置，钢丝绳滚筒排线无监控 | 一般隐患 |  |  | 物
桥梁/钢筋混凝土和预应力梁式桥/整孔预制安装箱梁/节段拼装施工（含梁段预制、架梁） | 运梁道路基础差 | 一般隐患 |  |  | 物
桥梁/钢筋混凝土和预应力梁式桥/整孔预制安装箱梁/节段拼装施工（含梁段预制、架梁） | 大梁横移两端电机不同步；造桥机液压系统不同步，顶升、降落不同步造成梁体或设备倾斜 | 重大隐患 | 1-2人 | 中 | 物
桥梁/钢筋混凝土和预应力梁式桥/整孔预制安装箱梁/节段拼装施工（含梁段预制、架梁） | 大梁起重安装突然停电 | 重大隐患 | 1-2人 | 低 | 物
桥梁/钢筋混凝土和预应力梁式桥/整孔预制安装箱梁/节段拼装施工（含梁段预制、架梁） | 大梁起重安装钢索断裂或吊具断裂 | 重大隐患 | 1-2人 | 低 | 物
桥梁/钢筋混凝土和预应力梁式桥/整孔预制安装箱梁/节段拼装施工（含梁段预制、架梁） | 架桥机带病工作、作业时超限 | 重大隐患 | 1-2人 | 低 | 物
桥梁/钢筋混凝土和预应力梁式桥/整孔预制安装箱梁/节段拼装施工（含梁段预制、架梁） | 临时约束提前解除 | 重大隐患 | 3-9人 | 低 | 物
桥梁/钢筋混凝土和预应力梁式桥/整孔预制安装箱梁/节段拼装施工（含梁段预制、架梁） | 大梁起重桥机不够稳固，支点虚浮，支点部分悬空 | 重大隐患 | 1-2人 | 低 | 物
桥梁/钢筋混凝土和预应力梁式桥/整孔预制安装箱梁/节段拼装施工（含梁段预制、架梁） | 大梁起重安装钢索不符合要求 | 重大隐患 | 1-2人 | 低 | 物
桥梁/钢筋混凝土和预应力梁式桥/整孔预制安装箱梁/节段拼装施工（含梁段预制、架梁） | 风力超过规定 | 一般隐患 |  |  | 环境 | 风
桥梁/钢筋混凝土和预应力梁式桥/整孔预制安装箱梁/节段拼装施工（含梁段预制、架梁） | 大雾能见度超过规定 | 一般隐患 |  |  | 环境 | 雾霾
桥梁/连续梁钢支架 | 连续梁钢支架
桥梁/连续梁钢支架/钢立柱 | 钢立柱
桥梁/连续梁钢支架/钢立柱 | 临时基础预埋钢板位置不准确，立柱不垂直受力 | 重大隐患 | 1-2人 | 中 | 物
桥梁/连续梁钢支架/钢立柱 | 纵横向剪刀撑不满足要求 | 重大隐患 | 1-2人 | 中 | 物
桥梁/连续梁钢支架/钢立柱 | 焊缝有无裂纹，立柱与支撑焊缝未用双面满焊并饱满，螺栓未上满拧紧 | 重大隐患 | 1-2人 | 低 | 物
桥梁/连续梁钢支架/钢立柱 | 基础承台与立柱连接未采用预埋螺栓，连接不密贴紧固 | 重大隐患 | 1-2人 | 低 | 物
桥梁/连续梁钢支架/贝雷梁安装与架设 | 贝雷梁安装与架设
桥梁/连续梁钢支架/贝雷梁安装与架设 | 作业人员未经安技交底学习培训 | 一般隐患 |  |  | 人
桥梁/连续梁钢支架/贝雷梁安装与架设 | 特殊工种作业人员未持有效证件上岗 | 一般隐患 |  |  | 人
桥梁/连续梁钢支架/贝雷梁安装与架设 | 支架周边未设安全围栏或挂设安全网 | 一般隐患 |  |  | 人
桥梁/连续梁钢支架/贝雷梁 | 贝雷梁
桥梁/连续梁钢支架/贝雷梁 | 接头的连接不符合设计要求，螺栓未上满拧紧 | 一般隐患 |  |  | 物
桥梁/连续梁钢支架/贝雷梁 | 贝雷梁焊缝有裂缝或其它隐患，贝雷梁有变形 | 一般隐患 |  |  | 物
桥梁/连续梁钢支架/贝雷梁 | 贝雷梁挠度线型不满足设计及工艺要求 | 一般隐患 |  |  | 物
桥梁/连续梁钢支架/贝雷梁 | 贝雷梁之间的联接系不符合设计要求 | 一般隐患 |  |  | 物
桥梁/连续梁钢支架/贝雷梁 | 抗风拉杆销子无遗漏，螺丝拧紧到位，控制贝雷梁侧弯 | 一般隐患 |  |  | 物
桥梁/斜拉桥 | 斜拉桥
桥梁/斜拉桥/索塔 | 索塔
桥梁/斜拉桥/索塔/塔身 | 塔身
桥梁/斜拉桥/索塔/塔身 | 参加索塔施工作业的人员未经健康体检 | 一般隐患 |  |  | 管理
桥梁/斜拉桥/索塔/塔身 | 患高血压、心脏病、高空作业禁忌症及医生认为不适合从事高空作业的人员，从事高塔施工作业 | 重大隐患 | 1-2人 | 低 | 管理
桥梁/斜拉桥/索塔/塔身 | 参加高塔施工的人员，不具备相应的技术素质和安全应变技能 | 重大隐患 | 1-2人 | 低 | 管理
桥梁/斜拉桥/索塔/塔身 | 塔吊上部应装设测风仪 | 重大隐患 | 1-2人 | 低 | 管理
桥梁/斜拉桥/索塔/塔身 | 未在劲性骨架、模板、塔吊等构筑物顶部设置有效的避雷设施 | 重大隐患 | 1-2人 | 低 | 管理
桥梁/斜拉桥/索塔/塔身 | 索塔、横梁等悬空作业，未形成规范的绕索塔塔身封闭的高空作业系统 | 重大隐患 | 1-2人 | 低 | 管理
桥梁/斜拉桥/索塔/塔身 | 索塔中心15m半径范围未设置安全警戒线 | 重大隐患 | 1-2人 | 低 | 管理
桥梁/斜拉桥/索塔/塔身 | 通往索塔的人行通道未设盖板 | 重大隐患 | 1-2人 | 低 | 管理
桥梁/斜拉桥/索塔/塔身 | 通航水域索塔施工，未设置通航醒目的安全警示标志。 | 重大隐患 | 1-2人 | 低 | 管理
桥梁/斜拉桥/索塔/塔身 | 索塔作业人员未应配备VHF甚高频电话或对讲机 | 重大隐患 | 1-2人 | 低 | 管理
桥梁/斜拉桥/索塔/塔身 | 夜间施工未配备足够的照明设施 | 重大隐患 | 1-2人 | 低 | 管理
桥梁/斜拉桥/索塔/塔身 | 超过60m的索塔，未设置施工升降机 | 重大隐患 | 1-2人 | 低 | 管理
桥梁/斜拉桥/索塔/塔身 | 起重作业未执行起重吊装“十不吊”的规定 | 重大隐患 | 1-2人 | 低 | 管理
桥梁/斜拉桥/索塔/塔身 | 提升和吊运索塔施工所需的机具、设备和物料未使用专用吊具 | 重大隐患 | 1-2人 | 低 | 管理
桥梁/斜拉桥/索塔/塔身 | 采用泵送浇筑塔身混凝土，混凝土泵管未附墙设置 | 重大隐患 | 1-2人 | 低 | 管理
桥梁/斜拉桥/索塔/塔身 | 索塔施工平台四周及塔腔内部未配备足够的消防设施 | 重大隐患 | 1-2人 | 低 | 管理
桥梁/斜拉桥/索塔/横梁及塔身合龙段 | 横梁及塔身合龙段
桥梁/斜拉桥/索塔/横梁及塔身合龙段 | 未设置可靠的支架系统 | 重大隐患 | 3-9人 | 低 | 管理
桥梁/斜拉桥/索塔/横梁及塔身合龙段 | 支架系统安装完成后，未组织验收即进行下一步作业 | 重大隐患 | 3-9人 | 低 | 管理
桥梁/斜拉桥/索塔/横梁及塔身合龙段 | 横梁与索塔采用异步施工时，上部索塔、下部横梁未采取防止高空坠落和物体打击的安全措施 | 重大隐患 | 1-2人 | 低 | 管理
桥梁/斜拉桥/索塔/横梁及塔身合龙段 | 下横梁和中横梁钢筋混凝土施工时，在支撑模板的分配梁四周未安装安全护栏，护栏外侧应满挂小于等于11目/㎡的安全网 | 重大隐患 | 1-2人 | 低 | 管理
桥梁/斜拉桥/索塔/横梁及塔身合龙段 | 下横梁和中横梁钢筋混凝土施工时，安全护栏外侧未满挂安全网 | 重大隐患 | 1-2人 | 低 | 管理
桥梁/斜拉桥/索塔/横梁及塔身合龙段 | 索塔横梁及塔身合拢段预应力施工，未搭设操作平台 | 重大隐患 | 1-2人 | 低 | 管理
桥梁/斜拉桥/索塔/横梁及塔身合龙段 | 索塔横梁及塔身合拢段预应力施工，作业人员佩带的安全带无可靠系挂点 | 重大隐患 | 1-2人 | 低 | 管理
桥梁/斜拉桥/索塔/横梁及塔身合龙段 | 横梁、塔身合拢段内部空心段进行模板拼装、拆除时，未配备消防器材和照明设施 | 重大隐患 | 1-2人 | 低 | 管理
桥梁/斜拉桥/主梁 | 主梁
桥梁/斜拉桥/主梁/钢梁 | 钢梁
桥梁/斜拉桥/主梁/钢梁 | 钢梁构件和梁段运输未采取可靠的临时加固措施 | 一般隐患 |  |  | 管理
桥梁/斜拉桥/主梁/钢梁 | 钢梁存放场地基础无足够的强度 | 重大隐患 | 1-2人 | 低 | 管理
桥梁/斜拉桥/主梁/钢梁 | 使用起重船吊装首节梁段时，起重船额定起重量无安全富余量 | 重大隐患 | 1-2人 | 低 | 管理
桥梁/斜拉桥/主梁/钢梁 | 使用起重船吊装首节梁段时，吊装作业未设置揽风绳等软固定设施 | 重大隐患 | 1-2人 | 低 | 管理
桥梁/斜拉桥/主梁/钢梁 | 首节梁段的墩旁临时托架系统未进行专门设计和验算 | 重大隐患 | 1-2人 | 低 | 管理
桥梁/斜拉桥/主梁/钢梁 | 首节梁段的墩旁临时托架系统的钢管立柱、平联、斜撑未在进场检验合格后安装 | 重大隐患 | 1-2人 | 低 | 管理
桥梁/斜拉桥/主梁/钢梁 | 梁段拼装用的非定型桥面悬臂吊机或其他吊装设备，未委托具有相应资质的专业单位加工制造，加工完成后未验收 | 重大隐患 | 1-2人 | 低 | 管理
桥梁/斜拉桥/主梁/钢梁 | 梁段拼装用的非定型桥面悬臂吊机或其他吊装设备，加工完成后未验收 | 重大隐患 | 1-2人 | 低 | 管理
桥梁/斜拉桥/主梁/钢梁 | 梁段拼装用的非定型桥面悬臂吊机或其他吊装设备，现场组装后，未经主管部门验收并取得安全准用证后使用 | 重大隐患 | 1-2人 | 低 | 管理
桥梁/斜拉桥/主梁/钢梁 | 每一个梁段吊装之前，未检查桥面悬臂吊机的前支点和后锚固点等关键受力部位 | 重大隐患 | 1-2人 | 低 | 管理
桥梁/斜拉桥/主梁/钢梁 | 钢梁安装施工前，未进行试吊 | 重大隐患 | 1-2人 | 低 | 管理
桥梁/斜拉桥/主梁/钢梁 | 安装首节梁段时，未采取竖向、纵向和横向的限位固定 | 重大隐患 | 1-2人 | 低 | 管理
桥梁/斜拉桥/主梁/钢梁 | 通航水域吊装梁段，未报海事部门批准并发布航行通告 | 重大隐患 | 1-2人 | 低 | 管理
桥梁/斜拉桥/主梁/钢梁 | 工地焊接梁段未设立防风、防雨设施 | 重大隐患 | 1-2人 | 低 | 管理
桥梁/斜拉桥/主梁/钢梁 | 已拼接的桥面钢箱梁临边未设置防护栏杆 | 重大隐患 | 1-2人 | 低 | 管理
桥梁/斜拉桥/主梁/钢梁 | 主梁施工过程中，未采用调质阻尼器控制振动 | 重大隐患 | 1-2人 | 低 | 管理
桥梁/斜拉桥/主梁/钢梁 | 在大风或台风季节进行长悬臂状态下的主梁施工 | 重大隐患 | 1-2人 | 低 | 管理
桥梁/斜拉桥/主梁/钢梁 | 梁段焊缝探伤作业人员未穿带有防辐射功能的防护背心 | 一般隐患 |  |  | 人
桥梁/斜拉桥/主梁/挂篮悬浇 混凝土主梁 | 挂篮悬浇 混凝土主梁
桥梁/斜拉桥/主梁/挂篮悬浇 混凝土主梁 | 见拱桥悬臂梁施工 |  | 1-2人 | 低
桥梁/斜拉桥/斜拉索 | 斜拉索
桥梁/斜拉桥/斜拉索 | 在船上放置索盘架，未保持放索船平衡 | 重大隐患 | 1-2人 | 低 | 管理
桥梁/斜拉桥/斜拉索 | 索盘架底部未与船体甲板应焊牢 | 重大隐患 | 1-2人 | 低 | 管理
桥梁/斜拉桥/斜拉索 | 塔端挂索施工平台未搭设牢固 | 重大隐患 | 1-2人 | 低 | 管理
桥梁/斜拉桥/斜拉索 | 塔端挂索施工平台四周及人员上下平台通道未安装安全护栏 | 重大隐患 | 1-2人 | 低 | 管理
桥梁/斜拉桥/斜拉索 | 塔端挂索施工平台四周及人员上下平台通道安全护栏外侧未满挂安全网 | 重大隐患 | 1-2人 | 低 | 管理
桥梁/斜拉桥/斜拉索 | 塔肢内未留设人员疏散安全通道 | 重大隐患 | 1-2人 | 低 | 管理
桥梁/斜拉桥/斜拉索 | 塔肢内照明未采用安全电压，配备足额适用的消防器材 | 重大隐患 | 1-2人 | 低 | 管理
桥梁/斜拉桥/斜拉索 | 塔肢内照明未配备足额适用的消防器材 | 重大隐患 | 1-2人 | 低 | 管理
桥梁/斜拉桥/斜拉索 | 桥面索前端牵引运行时，索上站人 | 一般隐患 |  |  | 人
桥梁/斜拉桥/斜拉索 | 塔端挂索前，未检查塔顶卷扬机、导向轮钢丝绳及卷扬机与塔顶平台的连接焊缝 | 重大隐患 | 1-2人 | 低 | 人
桥梁/斜拉桥/斜拉索 | 挂索前，未检查塔肢内撑脚千斤顶、手拉葫芦及千斤顶的吊点焊牢情况 | 重大隐患 | 1-2人 | 低 | 人
桥梁/斜拉桥/斜拉索 | 挂索或桥面压索前，未检查张拉机构具 | 一般隐患 |  |  | 人
桥梁/斜拉桥/斜拉索 | 梁端移动挂索平台搭设不牢固 | 重大隐患 | 1-2人 | 低 | 人
桥梁/斜拉桥/斜拉索 | 塔肢内软牵引与卷扬机不同步 | 重大隐患 | 1-2人 | 中 | 物
桥梁/斜拉桥/斜拉索 | 拆索起吊夹片用吊笼不牢固 | 一般隐患 |  |  | 物
桥梁/悬索桥 | 悬索桥
桥梁/悬索桥/重力式锚碇 | 重力式锚碇
桥梁/悬索桥/重力式锚碇/基坑作业 | 基坑作业
桥梁/悬索桥/重力式锚碇/基坑作业 | 基坑尚未自上而下分层进行开挖 | 重大隐患 | 1-2人 | 低 | 物
桥梁/悬索桥/重力式锚碇/基坑作业 | 坑外和坑底未分别设置截水沟和排水沟 | 重大隐患 | 1-2人 | 低 | 物
桥梁/悬索桥/重力式锚碇/基坑作业 | 基坑顶部未设置安全护栏 | 重大隐患 | 1-2人 | 低 | 物
桥梁/悬索桥/重力式锚碇/基坑作业 | 边坡支护的方法不符合设计规定 | 重大隐患 | 1-2人 | 低 | 管理
桥梁/悬索桥/重力式锚碇/基坑作业 | 深大基坑未边开挖、边支护 | 重大隐患 | 1-2人 | 低 | 物
桥梁/悬索桥/重力式锚碇/基坑作业 | 基坑底部未设置通往地面的的扶梯或旋梯 | 重大隐患 | 1-2人 | 低 | 物
桥梁/悬索桥/重力式锚碇/基坑作业 | 基坑底部通往地面的的扶梯或旋梯未采取安全防护措施 | 重大隐患 | 1-2人 | 低 | 物
桥梁/悬索桥/重力式锚碇/基坑作业 | 夜间施工基坑周围未设置警示灯 | 重大隐患 | 1-2人 | 低 | 物
桥梁/悬索桥/重力式锚碇/基础施工 | 基础施工
桥梁/悬索桥/重力式锚碇/基础施工 | 沉井下沉施工过程中未注意观察江边大堤的稳定情况 | 重大隐患 | 1-2人 | 低 | 人
桥梁/悬索桥/重力式锚碇/基础施工 | 地下连续墙基底的基岩裂隙未进行压浆封闭 | 重大隐患 | 1-2人 | 低 | 人
桥梁/悬索桥/重力式锚碇/锚碇施工 | 锚碇施工
桥梁/悬索桥/重力式锚碇/锚碇施工 | 锚碇施工时未设置工作平台 | 重大隐患 | 1-2人 | 低 | 管理
桥梁/悬索桥/重力式锚碇/锚碇施工 | 高处作业不符合规范要求 | 一般隐患 |  |  | 人
桥梁/悬索桥/重力式锚碇/锚碇施工 | 脚手架施工不符合规范要求 | 重大隐患 | 1-2人 | 低 | 人
桥梁/悬索桥/重力式锚碇/隧道锚洞室 | 隧道锚洞室
桥梁/悬索桥/重力式锚碇/隧道锚洞室 | 开挖施工不符合《公路隧道施工技术规范》 | 重大隐患 | 1-2人 | 低 | 管理
桥梁/悬索桥/重力式锚碇/隧道锚洞室 | 爆破施工未采取措施减少扰动围岩 | 重大隐患 | 1-2人 | 低 | 管理
桥梁/悬索桥/重力式锚碇/隧道锚洞室 | 下倾隧道锚未采取措施有效排水 | 重大隐患 | 1-2人 | 低 | 管理
桥梁/悬索桥/索塔 | 索塔
桥梁/悬索桥/索塔 | 见拱桥索塔施工 |  | 1-2人 | 低
桥梁/悬索桥/索鞍吊装 | 索鞍吊装
桥梁/悬索桥/索鞍吊装 | 设置在塔顶（或鞍部顶面）的起重支架及附属的起重装置等无足够的安全系数 | 重大隐患 | 1-2人 | 低 | 管理
桥梁/悬索桥/索鞍吊装 | 起重支架加工、拼装未由有相关资质的单位和人员施工 | 重大隐患 | 1-2人 | 低 | 管理
桥梁/悬索桥/索鞍吊装 | 索鞍鞍座安装面周边、索鞍吊装起重支架顶面等处应未设置作业平台 | 重大隐患 | 1-2人 | 低 | 管理
桥梁/悬索桥/索鞍吊装 | 索鞍鞍座安装面周边、索鞍吊装起重支架顶面等处作业平台临边未设置护栏和安全网 | 重大隐患 | 1-2人 | 低 | 管理
桥梁/悬索桥/索鞍吊装 | 安装前，未根据鞍体的外形尺寸和重量、施工环境条件、起吊高度等因素选用吊装设备 | 重大隐患 | 1-2人 | 低 | 管理
桥梁/悬索桥/索鞍吊装 | 地面各作业施工区域场地未警戒 | 重大隐患 | 1-2人 | 低 | 管理
桥梁/悬索桥/索鞍吊装 | 地面各作业施工区域场地未设置地面安全通道 | 重大隐患 | 1-2人 | 低 | 管理
桥梁/悬索桥/索鞍吊装 | 作业卷扬机未设置防护顶棚、戒严护栏和临边护栏等安全防护设施 | 重大隐患 | 1-2人 | 低 | 管理
桥梁/悬索桥/索鞍吊装 | 起重安装准备工作完成后，未对起重设施进行全面检查、验收 | 重大隐患 | 1-2人 | 低 | 管理
桥梁/悬索桥/索鞍吊装 | 起重支架在索鞍吊装作业前，未进行荷载试验 | 重大隐患 | 1-2人 | 低 | 管理
桥梁/悬索桥/索鞍吊装 | 起重支架吊装重量不超过设计吊荷 | 重大隐患 | 1-2人 | 低 | 管理
桥梁/悬索桥/索鞍吊装 | 索鞍吊装时未垂直起吊 | 重大隐患 | 1-2人 | 低 | 人
桥梁/悬索桥/索鞍吊装 | 吊装过程中构件下方站人或人员过往 | 重大隐患 | 1-2人 | 低 | 人
桥梁/悬索桥/猫道 | 猫道
桥梁/悬索桥/猫道/设计 | 设计
桥梁/悬索桥/猫道/设计 | 猫道不满足主缆工程施工的需要 | 重大隐患 | 1-2人 | 低 | 管理
桥梁/悬索桥/猫道/设计 | 猫道间宜未设置横向人行通道 | 重大隐患 | 1-2人 | 低 | 管理
桥梁/悬索桥/猫道/设计 | 猫道未进行抗风稳定性验算 | 重大隐患 | 1-2人 | 低 | 管理
桥梁/悬索桥/猫道/设计 | 猫道承重索荷载组合与安全系数不符合规定 | 重大隐患 | 1-2人 | 低 | 管理
桥梁/悬索桥/猫道/设计 | 承重索的锚固系统无足够的调整范围 | 重大隐患 | 1-2人 | 低 | 管理
桥梁/悬索桥/猫道/设计 | 猫道锚固系统及其它各种预埋件不满足设计受力要求 | 重大隐患 | 1-2人 | 低 | 管理
桥梁/悬索桥/猫道/加工 | 加工
桥梁/悬索桥/猫道/加工 | 猫道锚固系统调整拉杆未按照设计要求并选择有相关资质的单位加工 | 重大隐患 | 1-2人 | 低 | 管理
桥梁/悬索桥/猫道/加工 | 猫道锚固系统调整拉杆加工完成后未做探伤和抗拉试验 | 重大隐患 | 1-2人 | 低 | 管理
桥梁/悬索桥/猫道/先导索施工 | 先导索施工
桥梁/悬索桥/猫道/先导索施工 | 火箭法先导索施工未由经国家相关部门认证的专业机构操作 | 重大隐患 | 1-2人 | 低 | 管理
桥梁/悬索桥/猫道/先导索施工 | 火箭法先导索施工未经相关部门批准并办理火箭发射手续 | 重大隐患 | 1-2人 | 低 | 管理
桥梁/悬索桥/猫道/先导索施工 | 火箭法先导索施工未采取确保火箭自身安全稳定的措施 | 重大隐患 | 1-2人 | 低 | 管理
桥梁/悬索桥/猫道/先导索施工 | 火箭发射及着陆区域未设置安全警戒并未有专人监护 | 重大隐患 | 1-2人 | 低 | 管理
桥梁/悬索桥/猫道/先导索施工 | 采用拖轮进行先导索施工未经航道管理部门批准，施工期间应封航 | 重大隐患 | 1-2人 | 低 | 管理
桥梁/悬索桥/猫道/先导索施工 | 采用拖轮进行先导索施工，施工期间应封航 | 重大隐患 | 1-2人 | 低 | 管理
桥梁/悬索桥/猫道/先导索施工 | 采用拖轮进行先导索施工托运设备不满足牵引技术要求 | 重大隐患 | 1-2人 | 低 | 管理
桥梁/悬索桥/猫道/先导索施工 | 采用直升机进行先导索施工未经国家相关部门认证的专业机构操作 | 重大隐患 | 1-2人 | 低 | 管理
桥梁/悬索桥/猫道/先导索施工 | 采用直升机进行先导索施工未向空管部门办理相关手续 | 重大隐患 | 1-2人 | 低 | 管理
桥梁/悬索桥/猫道/先导索施工 | 采用直升机进行先导索施工直升机性能不满足牵引技术要求 | 重大隐患 | 1-2人 | 低 | 管理
桥梁/悬索桥/猫道/先导索施工 | 恶劣天气情况下进行直升机牵引作业 | 重大隐患 | 1-2人 | 低 | 管理
桥梁/悬索桥/猫道/猫道架设 | 猫道架设
桥梁/悬索桥/猫道/猫道架设 | 未对施工方案进行专项论证 | 重大隐患 | 1-2人 | 低 | 管理
桥梁/悬索桥/猫道/猫道架设 | 未加强对先导索跨越区域的监控 | 重大隐患 | 1-2人 | 低 | 管理
桥梁/悬索桥/猫道/猫道架设 | 猫道架设未按照横桥向对称、顺桥向边跨和中跨平衡的原则 | 重大隐患 | 1-2人 | 低 | 管理
桥梁/悬索桥/猫道/猫道架设 | 面层及横向通道未从索塔塔顶开始，同时向跨中和锚碇方向对称、平衡架设安装 | 重大隐患 | 1-2人 | 低 | 管理
桥梁/悬索桥/猫道/猫道架设 | 面层及横向通道架设未设置牵引及反拉系统，控制面层铺设下滑速度 | 重大隐患 | 1-2人 | 低 | 管理
桥梁/悬索桥/猫道/猫道架设 | 猫道面层未每隔50cm绑扎一根防滑木条、每3m交替设置面层小横梁和大横梁，并应与猫道牢固连接 | 重大隐患 | 1-2人 | 低 | 管理
桥梁/悬索桥/猫道/猫道架设 | 猫道外侧未设置扶手绳及侧网 | 重大隐患 | 1-2人 | 低 | 管理
桥梁/悬索桥/猫道/猫道架设 | 猫道单根承重索钢丝绳接长的连接方式不安全、可靠 | 重大隐患 | 1-2人 | 低 | 管理
桥梁/悬索桥/猫道/猫道架设 | 猫道单根承重索钢丝绳连接部位实际抗拉力应大于钢丝绳最小破断力 | 重大隐患 | 1-2人 | 低 | 管理
桥梁/悬索桥/猫道/猫道架设 | 牵引卷扬机安装的基座不平稳牢固 | 重大隐患 | 1-2人 | 低 | 管理
桥梁/悬索桥/猫道/猫道架设 | 牵引卷扬机安装的地锚设置不可靠 | 重大隐患 | 1-2人 | 低 | 管理
桥梁/悬索桥/猫道/猫道架设 | 牵引卷扬机未应搭设工作棚 | 重大隐患 | 1-2人 | 低 | 管理
桥梁/悬索桥/猫道/猫道架设 | 牵引卷扬机操作人员的位置不能看清楚指挥人员和拖动或起吊的物件 | 重大隐患 | 1-2人 | 低 | 管理
桥梁/悬索桥/猫道/猫道架设 | 雨雪、大风等不良天气施工 | 重大隐患 | 1-2人 | 低 | 管理
桥梁/悬索桥/猫道/猫道架设 | 猫道架设未指派专人统一指挥 | 重大隐患 | 1-2人 | 低 | 管理
桥梁/悬索桥/猫道/猫道架设 | 猫道架设操作人员之间通讯不良 | 重大隐患 | 1-2人 | 低 | 管理
桥梁/悬索桥/猫道/猫道架设 | 施工过程中，未对用电、明火等危险源采取防范措施 | 重大隐患 | 1-2人 | 低 | 管理
桥梁/悬索桥/猫道/猫道架设 | 高空作业人员所携带各种工具、螺栓等未在专用工具袋中放好 | 重大隐患 | 1-2人 | 低 | 人
桥梁/悬索桥/猫道/猫道架设 | 高空作业人员在高空传递物品时，未挂好安全绳，不得随便抛掷 | 重大隐患 | 1-2人 | 低 | 人
桥梁/悬索桥/猫道/猫道架设 | 高空作业人员在高空传递物品时，随便抛掷 | 重大隐患 | 1-2人 | 低 | 人
桥梁/悬索桥/猫道/猫道架设 | 施工过程中，损伤钢丝绳、锚固等系统 | 重大隐患 | 1-2人 | 低 | 人
桥梁/悬索桥/猫道/猫道拆除 | 猫道拆除
桥梁/悬索桥/猫道/猫道拆除 | 未制定专项施工方案 | 重大隐患 | 1-2人 | 低 | 管理
桥梁/悬索桥/猫道/猫道拆除 | 猫道拆除前未收紧承重索 | 重大隐患 | 1-2人 | 低 | 管理
桥梁/悬索桥/猫道/猫道拆除 | 猫道拆除未分段拆除其面层和底梁 | 重大隐患 | 1-2人 | 低 | 管理
桥梁/悬索桥/猫道/猫道拆除 | 猫道拆除未按中跨从塔顶向跨中方向、边跨从塔顶向锚碇方向的顺序进行 | 重大隐患 | 1-2人 | 低 | 管理
桥梁/悬索桥/猫道/猫道拆除 | 吊装设备、索具、专用吊具等各种机具不满足施工要求 | 重大隐患 | 1-2人 | 低 | 管理
桥梁/悬索桥/猫道/猫道拆除 | 猫道面层拆除时未做好被切割件的固定防坠落措施 | 重大隐患 | 1-2人 | 低 | 管理
桥梁/悬索桥/猫道/猫道拆除 | 猫道面层拆除时作业人员未使用接长安全绳，拴挂于主缆检修道扶手绳上 | 重大隐患 | 1-2人 | 低 | 人
桥梁/悬索桥/猫道/猫道拆除 | 未按规定使用气割 | 重大隐患 | 1-2人 | 低 | 人
桥梁/悬索桥/猫道/猫道拆除 | 猫道承重索拆除前未实测其空绳状态下的线型 | 重大隐患 | 1-2人 | 低 | 人
桥梁/悬索桥/主缆施工 | 主缆施工
桥梁/悬索桥/主缆施工 | 索股放索时索股在索盘上突然释放 | 重大隐患 | 1-2人 | 低 | 管理
桥梁/悬索桥/主缆施工 | 索股牵引过程中应有专人跟踪牵引锚头 | 重大隐患 | 1-2人 | 低 | 管理
桥梁/悬索桥/主缆施工 | 未严格检查索股锚头与牵引索之间的连接 | 重大隐患 | 1-2人 | 低 | 管理
桥梁/悬索桥/主缆施工 | 牵引系统未进行试运转，即进行正式的索股架设 | 重大隐患 | 1-2人 | 低 | 管理
桥梁/悬索桥/主缆施工 | 索股锚头牵引到位后，卸锚头前未临时固定索股 | 重大隐患 | 1-2人 | 低 | 管理
桥梁/悬索桥/主缆施工 | 索股整形入鞍时，握索器与索股连接不牢 | 重大隐患 | 1-2人 | 低 | 管理
桥梁/悬索桥/主缆施工 | 紧缆和缠丝时，施工人员未严格执行操作规程 | 重大隐患 | 1-2人 | 低 | 人
桥梁/悬索桥/主缆施工 | 操作人员处于索股下方 | 重大隐患 | 1-2人 | 低 | 人
桥梁/悬索桥/主缆施工 | 雨雪、雷暴、大风、大雾等天气施工作业 | 重大隐患 | 1-2人 | 低 | 环境 | 其他
桥梁/悬索桥/索夹与吊索施工 | 索夹与吊索施工
桥梁/悬索桥/索夹与吊索施工 | 未制定专项的施工方案并进行安全技术交底 | 重大隐患 | 1-2人 | 低 | 管理
桥梁/悬索桥/索夹与吊索施工 | 猫道面层开孔位置四周未绑扎防滑木条、设立警示标识 | 重大隐患 | 1-2人 | 低 | 管理
桥梁/悬索桥/索夹与吊索施工 | 索夹在猫道上摆放的位置处未铺设木板 | 重大隐患 | 1-2人 | 低 | 管理
桥梁/悬索桥/索夹与吊索施工 | 索夹、吊索等在吊装过程中，缆索吊运行速度不平稳 | 重大隐患 | 1-2人 | 低 | 人
桥梁/悬索桥/索夹与吊索施工 | 施工人员未在吊运构件到位稳定后作业 | 重大隐患 | 1-2人 | 低 | 人
桥梁/悬索桥/索夹与吊索施工 | 索夹在主缆上定位后，未立即紧固螺栓 | 重大隐患 | 1-2人 | 低 | 人
桥梁/悬索桥/加劲梁施工 | 加劲梁施工
桥梁/悬索桥/加劲梁施工 | 未制定专项的施工方案并进行安全技术交底 | 重大隐患 | 1-2人 | 低 | 管理
桥梁/悬索桥/加劲梁施工 | 大节段现场起吊安装时，未制定专项施工方案 | 重大隐患 | 1-2人 | 低 | 管理
桥梁/悬索桥/加劲梁施工 | 非定型吊机、吊索具等在吊装施工前未进行试吊 | 重大隐患 | 1-2人 | 低 | 管理
桥梁/悬索桥/加劲梁施工 | 桥面吊机底盘未设止滑保险装置 | 重大隐患 | 1-2人 | 低 | 管理
桥梁/悬索桥/加劲梁施工 | 在台风季节进行加劲梁安装时未制定抗风预案 | 重大隐患 | 1-2人 | 低 | 管理
桥梁/悬索桥/加劲梁施工 | 加劲梁吊装时无专人统一指挥 | 重大隐患 | 1-2人 | 低 | 管理
桥梁/悬索桥/加劲梁施工 | 采用顶推工艺安装时，拼装平台、临时墩墩顶均未设导向及纠偏装置 | 重大隐患 | 1-2人 | 低 | 管理
桥梁/悬索桥/加劲梁施工 | 加劲梁吊装时指挥人员和操作控制人员之间通讯不畅 | 重大隐患 | 1-2人 | 低 | 人
桥梁/悬索桥/加劲梁施工 | 无关人员进入未连接梁端顶面 | 重大隐患 | 1-2人 | 低 | 人
桥梁/悬索桥/加劲梁施工 | 加劲梁在安装施工过程中，未遵守高空作业及水上作业的安全规定 | 重大隐患 | 1-2人 | 低 | 人
桥梁/钢桥 | 钢桥
桥梁/钢桥/一般规定 | 一般规定
桥梁/钢桥/一般规定 | 钢桥未委托有相应资质的制造厂加工制造 | 重大隐患 | 1-2人 | 低 | 管理
桥梁/钢桥/一般规定 | 钢桥安装未编制专项施工方案 | 重大隐患 | 1-2人 | 低 | 管理
桥梁/钢桥/一般规定 | 钢桥安装未按设计要求设置避雷设施 | 重大隐患 | 1-2人 | 低 | 管理
桥梁/钢桥/钢结构运输 | 钢结构运输
桥梁/钢桥/钢结构运输 | 设备装卸用具使用不当 | 一般隐患 |  |  | 物
桥梁/钢桥/钢结构运输 | 设备绑扎不牢 | 一般隐患 |  |  | 物
桥梁/钢桥/柱底板安装 | 柱底板安装
桥梁/钢桥/柱底板安装 | 底板就位无专人指挥 | 一般隐患 |  |  | 物
桥梁/钢桥/钢结构组合 | 钢结构组合
桥梁/钢桥/钢结构组合 | 起重工具不按规程使用 | 一般隐患 |  |  | 人
桥梁/钢桥/钢结构组合 | 氧、乙炔未按规程使用 | 一般隐患 |  |  | 人
桥梁/钢桥/钢结构组合 | 电动工具不按规程使用 | 一般隐患 |  |  | 人
桥梁/钢桥/钢结构组合 | 不正确使用千斤顶 | 一般隐患 |  |  | 人
桥梁/钢桥/钢结构组合 | 不正确使用手锤、大锤、撬棍 | 一般隐患 |  |  | 人
桥梁/钢桥/钢结构安装 | 钢结构安装
桥梁/钢桥/钢结构安装 | 未经安全技术交底施工 | 重大隐患 | 1-2人 | 低 | 管理
桥梁/钢桥/钢结构安装 | 电动工具不按规程使用 | 一般隐患 |  |  | 人
桥梁/钢桥/钢结构安装 | 氧、乙炔未按规程使用 | 一般隐患 |  |  | 人
桥梁/钢桥/钢结构安装 | 不正确使用手锤、大锤、撬棍 | 一般隐患 |  |  | 人
桥梁/钢桥/钢结构安装 | 安全设施不完善，作业环境不安全，又未采取措施 | 一般隐患 |  |  | 物
桥梁/钢桥/钢结构安装 | 高空作业未系安全带 | 一般隐患 |  |  | 人
桥梁/钢桥/钢结构安装 | 起重钢丝绳选用不当 | 重大隐患 | 1-2人 | 低 | 物
桥梁/钢桥/钢结构安装 | 手拉葫芦不按规程使用 | 一般隐患 |  |  | 人
桥梁/钢桥/钢结构安装 | 私自拆除挪用安全设施 | 重大隐患 | 1-2人 | 低 | 物
桥梁/钢桥/钢结构安装 | 不按规程进行起重作业 | 重大隐患 | 1-2人 | 低 | 物
桥梁/跨线施工 | 跨线施工
桥梁/跨线施工/作业人员 | 作业人员
桥梁/跨线施工/作业人员 | 未穿戴具备反光的安全服和安全帽 | 一般隐患 |  |  | 人
桥梁/跨线施工/车辆、机械 | 车辆、机械
桥梁/跨线施工/车辆、机械 | 未配备作业指示灯 | 重大隐患 | 1-2人 | 低 | 物
桥梁/跨线施工/防护棚 | 防护棚
桥梁/跨线施工/防护棚 | 搭设无方案或未经专家论证 | 重大隐患 | 1-2人 | 低 | 管理
桥梁/跨线施工/防护棚 | 防护棚长度未大于自由坠落的防护半径 | 重大隐患 | 1-2人 | 低 | 物
桥梁/跨线施工/防护棚 | 上部施工高度超过24m时，防护棚未设置双层防护 | 重大隐患 | 1-2人 | 低 | 物
桥梁/跨线施工/警示标志 | 警示标志
桥梁/跨线施工/警示标志 | 未按《道路作业交通安全标志》规定设置 | 重大隐患 | 1-2人 | 低 | 物
桥梁/跨线施工/占道施工 | 占道施工
桥梁/跨线施工/占道施工 | 警示标志未按要求设置 | 重大隐患 | 1-2人 | 低 | 人
桥梁/跨线施工/占道施工 | 作业时无专人警戒 | 重大隐患 | 1-2人 | 低 | 人
桥梁/市政、轻轨桥梁 | 市政、轻轨桥梁
桥梁/市政、轻轨桥梁/作业人员 | 作业人员
桥梁/市政、轻轨桥梁/作业人员 | 未穿戴具备反光的安全服和安全帽 | 一般隐患 |  |  | 人
桥梁/市政、轻轨桥梁/作业人员 | 随意出入施工场地 | 一般隐患 |  |  | 人
桥梁/市政、轻轨桥梁/车辆、机械 | 车辆、机械
桥梁/市政、轻轨桥梁/车辆、机械 | 未配备作业指示灯 | 重大隐患 | 1-2人 | 低 | 物
桥梁/市政、轻轨桥梁/车辆、机械 | 出入场地时无专人指挥 | 重大隐患 | 1-2人 | 低 | 物
桥梁/市政、轻轨桥梁/围挡 | 围挡
桥梁/市政、轻轨桥梁/围挡 | 作业区未设置有效的围挡 | 重大隐患 | 1-2人 | 低 | 物
桥梁/市政、轻轨桥梁/防护棚 | 防护棚
桥梁/市政、轻轨桥梁/防护棚 | 搭设无方案或未经专家论证 | 重大隐患 | 1-2人 | 低 | 管理
桥梁/市政、轻轨桥梁/防护棚 | 防护棚长度未大于自由坠落的防护半径 | 重大隐患 | 1-2人 | 低 | 物
桥梁/市政、轻轨桥梁/防护棚 | 上部施工高度超过24m时，防护棚未设置双层防护 | 重大隐患 | 1-2人 | 低 | 物
桥梁/市政、轻轨桥梁/警示标志 | 警示标志
桥梁/市政、轻轨桥梁/警示标志 | 未按《道路作业交通安全标志》规定设置 | 重大隐患 | 1-2人 | 低 | 物
桥梁/市政、轻轨桥梁/起重吊装 | 起重吊装
桥梁/市政、轻轨桥梁/起重吊装 | 吊运时无专人指挥 | 重大隐患 | 1-2人 | 低 | 物
桥梁/市政、轻轨桥梁/起重吊装 | 吊运半径在施工场地外时未及时封闭交通 | 重大隐患 | 1-2人 | 低 | 物
桥梁/市政、轻轨桥梁/占道施工 | 占道施工
桥梁/市政、轻轨桥梁/占道施工 | 警示标志未按要求设置 | 重大隐患 | 1-2人 | 低 | 人
桥梁/市政、轻轨桥梁/占道施工 | 作业时无专人警戒 | 重大隐患 | 1-2人 | 低 | 人
桥梁/拌合站 | 拌合站
桥梁/拌合站/料棚料仓 | 料棚料仓
桥梁/拌合站/料棚料仓 | 挡墙不符合设计要求 | 一般隐患 |  |  | 物
桥梁/拌合站/料棚料仓 | 材料堆放超高 | 一般隐患 |  |  | 物
桥梁/拌合站/水泥、粉煤灰罐 | 水泥、粉煤灰罐
桥梁/拌合站/水泥、粉煤灰罐 | 基础设计不符合安全要求 | 一般隐患 |  |  | 物
桥梁/拌合站/水泥、粉煤灰罐 | 罐体和基础连接不牢 | 一般隐患 |  |  | 人
桥梁/拌合站/水泥、粉煤灰罐 | 罐体未用缆风绳加固 | 一般隐患 |  |  | 物
桥梁/拌合站/机械作业 | 机械作业
桥梁/拌合站/机械作业 | 违章指挥或指挥失误 | 一般隐患 |  |  | 人
桥梁/拌合站/机械作业 | 翻斗车行车载人或违章行车 | 一般隐患 |  |  | 人
桥梁/拌合站/机械作业 | 驾驶员超速行驶疲劳作业 | 一般隐患 |  |  | 人
桥梁/拌合站/机械作业 | 施工现场及交叉路中无人指挥 | 一般隐患 |  |  | 人
桥梁/拌合站/机械作业 | 作业人员未佩戴防护用品 | 一般隐患 |  |  | 人
桥梁/拌合站/机械作业 | 操作人员未按操作规程作业 | 一般隐患 |  |  | 人
桥梁/拌合站/机械作业 | 未按规定使用手持电动工具 | 一般隐患 |  |  | 人
桥梁/拌合站/机械作业 | 施工现场未按规定设置安全标志 | 一般隐患 |  |  | 物
桥梁/拌合站/机械作业 | 机械设备未做保护接零、无漏电保护器 | 一般隐患 |  |  | 物
桥梁/拌合站/机械作业 | 设备带病作业 | 一般隐患 |  |  | 物
桥梁/拌合站/机械作业 | 搅拌机的离合器、制动器、钢丝绳达不到 | 一般隐患 |  |  | 物
桥梁/拌合站/机械作业 | 搅拌机上料斗提升钢丝绳断股、变形、严重锈蚀，料斗没挂钩 | 一般隐患 |  |  | 物
桥梁/拌合站/机械作业 | 设备发生故障检修时，未切断电源、无人旁站 | 一般隐患 |  |  | 物
桥梁/拌合站/机械作业 | 拌合站、外用电源等附属装置不符合要求 | 一般隐患 |  |  | 物
桥梁/拌合站/机械作业 | 搅拌机的料斗无保险挂钩或挂钩不使用 | 一般隐患 |  |  | 物
桥梁/拌合站/作业环境 | 作业环境
桥梁/拌合站/作业环境 | 拌合站未设围挡，未设置躲避设施 | 一般隐患 |  |  | 环境 | 风
桥梁/钢筋加工 | 钢筋加工
桥梁/钢筋加工/施工准备 | 施工准备
桥梁/钢筋加工/施工准备 | 作业人员无证上岗 | 一般隐患 |  |  | 人
桥梁/钢筋加工/施工准备 | 钢筋加工机械安装后未验收或按时维修保养 | 一般隐患 |  |  | 物
桥梁/钢筋加工/钢筋运输 | 钢筋运输
桥梁/钢筋加工/钢筋运输 | 汽车吊装卸钢筋时，无人指挥，起重臂下方站人 | 一般隐患 |  |  | 人
桥梁/钢筋加工/钢筋运输 | 起重机械操作不当 | 一般隐患 |  |  | 人
桥梁/钢筋加工/钢筋运输 | 钢筋车辆进场时无人指挥 | 一般隐患 |  |  | 物
桥梁/钢筋加工/钢筋运输 | 钢筋吊装未捆扎牢固 | 一般隐患 |  |  | 物
桥梁/钢筋加工/钢筋运输 | 钢丝绳断股、锈蚀 | 一般隐患 |  |  | 物
桥梁/钢筋加工/钢筋运输 | 钢筋搬运场所离架空高压线路的水平投影距离小于10m | 一般隐患 |  |  | 物
桥梁/钢筋加工/钢筋加工 | 钢筋加工
桥梁/钢筋加工/钢筋加工 | 切断机、弯曲机、套丝机等设备处于带病运行 | 一般隐患 |  |  | 物
桥梁/钢筋加工/钢筋加工 | 钢筋切断机械锯盘传动装置无安全防护 | 一般隐患 |  |  | 物
桥梁/钢筋加工/钢筋加工 | 钢筋加工机械无保护接零，或采用防护脚手架栏杆等作为接零保护 | 一般隐患 |  |  | 物
桥梁/钢筋加工/钢筋加工 | 切割机无火星挡板 | 一般隐患 |  |  | 物
桥梁/钢筋加工/钢筋加工 | 切断机作业位置与易燃易爆物品间最近距离小于10m | 一般隐患 |  |  | 物
桥梁/钢筋加工/钢筋加工 | 切断机进行钢筋切断作业时，机器未达到正常转速就送料，切短料时用手直接扶钢筋操作 | 一般隐患 |  |  | 物
桥梁/钢筋加工/钢筋加工 | 钢筋机械无人操作时不切断电源 | 一般隐患 |  |  | 物
桥梁/钢筋加工/钢筋加工 | 在机械使用运转过程中进行清理或维修 | 一般隐患 |  |  | 物
桥梁/钢筋加工/钢筋加工 | 钢筋加工区域未单独隔离，无有效安全防护 | 一般隐患 |  |  | 物
桥梁/钢筋加工/钢筋加工 | 钢筋工作棚内照明灯无安全防护措施 | 一般隐患 |  |  | 物
桥梁/钢筋加工/钢筋加工 | 进行钢筋冷拉作业时，冷拉场地未设置警戒区，或未安装防护栏杆和警告标志 | 一般隐患 |  |  | 物
桥梁/钢筋加工/钢筋加工 | 钢筋加工场所地面有积水 | 一般隐患 |  |  | 物
桥梁/钢筋加工/钢筋连接 | 钢筋连接
桥梁/钢筋加工/钢筋连接 | 当进行高处钢筋连接作业时，未佩戴并正确使用安全带等防护设施 | 一般隐患 |  |  | 人
桥梁/钢筋加工/钢筋连接 | 焊接时操作人员未佩戴防护面罩 | 一般隐患 |  |  | 人
桥梁/钢筋加工/钢筋连接 | 电焊机未执行“一机一闸一箱一漏”的规定，未安装防触电设置，外壳未做接零保护 | 一般隐患 |  |  | 物
桥梁/钢筋加工/钢筋连接 | 焊钳和焊把线有破损，焊把线与回路零线未做到双线到位 | 一般隐患 |  |  | 物
桥梁/钢筋加工/钢筋连接 | 电焊机无护罩，无绝缘电流调整手柄，输出端头、接线柱，无明显标志，端头有烧蚀氧化现象 | 一般隐患 |  |  | 物
桥梁/钢筋加工/钢筋连接 | 直螺纹套丝机、锥螺纹套丝机等未进行良好的维护 | 一般隐患 |  |  | 物
桥梁/钢筋加工/钢筋连接 | 动火作业区未按规定领取动火证 | 一般隐患 |  |  | 物
桥梁/钢筋加工/钢筋连接 | 在进行钢筋焊接作业时，没有设置挡火板，作业面下方空洞未封闭，与木工、油漆、防水作业交叉施工，未配备灭火器材 | 一般隐患 |  |  | 物
桥梁/钢筋加工/钢筋连接 | 对焊机作业现场10m范围内违章存放有氧气、乙炔瓶 | 一般隐患 |  |  | 环境 | 其他
桥梁/钢筋加工/钢筋连接 | 钢筋焊接作业完毕，未及时切断电源 | 一般隐患 |  |  | 物
桥梁/钢筋加工/钢筋连接 | 绑扎独立柱头时工人站在钢筋箍上操作，未设置专用操作平台 | 一般隐患 |  |  | 物
桥梁/钢筋加工/钢筋连接 | 成品钢筋集中堆放在脚手架和模板上 | 一般隐患 |  |  | 物
桥梁/钢筋加工/钢筋连接 | 钢筋及其他材料随意放在临边洞口处 | 一般隐患 |  |  | 物
桥梁/钢筋加工/钢筋连接 | 绑扎4m以上的柱筋时，没有设置平台 | 一般隐患 |  |  | 物
桥梁/钢结构 | 钢结构
桥梁/钢结构/下料及制作 | 下料及制作
桥梁/钢结构/下料及制作 | 场地周围易燃易爆品未进行覆盖 | 一般隐患 |  |  | 物
桥梁/钢结构/下料及制作 | 氧气、乙炔瓶距明火小于10米 | 一般隐患 |  |  | 物
桥梁/钢结构/下料及制作 | 氧气、乙炔瓶之间距离小于5米 | 一般隐患 |  |  | 物
桥梁/钢结构/下料及制作 | 未配戴防护用品 | 一般隐患 |  |  | 人
桥梁/钢结构/下料及制作 | 气瓶暴晒或温度过高 | 一般隐患 |  |  | 物
桥梁/钢结构/下料及制作 | 预防措施不当通风不畅 | 一般隐患 |  |  | 物
桥梁/钢结构/下料及制作 | 操作时设置位置不当 | 一般隐患 |  |  | 物
桥梁/钢结构/下料及制作 | 泻压阀失灵 | 一般隐患 |  |  | 物
桥梁/钢结构/下料及制作 | 输气管老化 | 一般隐患 |  |  | 物
桥梁/钢结构/下料及制作 | 未安装回火装置 | 一般隐患 |  |  | 物
桥梁/钢结构/下料及制作 | 减压阀失灵 | 一般隐患 |  |  | 物
桥梁/钢结构/下料及制作 | 消防设施缺陷 | 一般隐患 |  |  | 物
桥梁/钢结构/下料及制作 | 吊起的钢板、型钢等在空中短时间停留 | 一般隐患 |  |  | 物
桥梁/钢结构/下料及制作 | 未戴安全帽 | 一般隐患 |  |  | 人
桥梁/钢结构/下料及制作 | 电工、电气焊工无证上岗 | 一般隐患 |  |  | 人
桥梁/钢结构/下料及制作 | 违章指挥、违章操作 | 一般隐患 |  |  | 人
桥梁/钢结构/下料及制作 | 起重机械制动、限位等安全装置不齐全 | 一般隐患 |  |  | 物
桥梁/钢结构/下料及制作 | 拖拉绳设在未经验算的建筑或其它物件上 | 一般隐患 |  |  | 人
桥梁/钢结构/下料及制作 | 各种起重机具超负荷使用 | 一般隐患 |  |  | 人
桥梁/钢结构/下料及制作 | 吊索超负荷使用 | 一般隐患 |  |  | 人
桥梁/钢结构/下料及制作 | 人员乘索吊上下 | 一般隐患 |  |  | 人
桥梁/钢结构/下料及制作 | 吊钩未设必要的防止脱钩的安全装置 | 一般隐患 |  |  | 物
桥梁/钢结构/下料及制作 | 起吊物绑扎不牢，易松脱 | 一般隐患 |  |  | 物
桥梁/钢结构/下料及制作 | 制作引起的噪声 | 一般隐患 |  |  | 物
桥梁/钢结构/下料及制作 | X射线、超声波 | 一般隐患 |  |  | 物
桥梁/钢结构/防腐 | 防腐
桥梁/钢结构/防腐 | 喷砂引起的灰尘 | 一般隐患 |  |  | 物
桥梁/钢结构/防腐 | 油漆施工引起的环境污染 | 一般隐患 |  |  | 物
桥梁/钢结构/运输 | 运输
桥梁/钢结构/运输 | 超载、超宽、超高等引起的运输风险 | 一般隐患 |  |  | 物
桥梁/钢结构/运输 | 绑扎不牢 | 一般隐患 |  |  | 人
桥梁/钢结构/运输 | 装卸指挥不当 | 一般隐患 |  |  | 人
桥梁/钢结构/安装 | 安装
桥梁/钢结构/安装 | 高处作业平台、走道、斜道、脚手架超载 | 一般隐患 |  |  | 物
桥梁/钢结构/安装 | 脚手架架搭不规范 | 一般隐患 |  |  | 物
桥梁/钢结构/安装 | 脚手架拆除未按顺序施工 | 一般隐患 |  |  | 物
桥梁/钢结构/安装 | 搭设临时固定、电焊、高强螺栓连接等工序的钢结构的吊装高空作业平台设施未经载荷计算 | 一般隐患 |  |  | 物
桥梁/钢结构/安装 | 吊环刚度与强度小于吊装重物载荷要求 | 一般隐患 |  |  | 物
桥梁/钢结构/安装 | 吊船超载 | 一般隐患 |  |  | 物
桥梁/钢结构/安装 | 高空坠物 | 一般隐患 |  |  | 物
桥梁/钢结构/安装 | 高空作业 | 一般隐患 |  |  | 物
桥梁/钢结构/安装 | 锤子、撬棍等工具使用或拉线 | 一般隐患 |  |  | 物
桥梁/预应力 | 预应力
桥梁/预应力/张拉 | 张拉
桥梁/预应力/张拉 | 高处预应力作业时未配备安全带等防护设备 | 一般隐患 |  |  | 人
桥梁/预应力/张拉 | 操作人员任意调节安全阀额定油压 | 一般隐患 |  |  | 人
桥梁/预应力/张拉 | 操作人员不按高压油泵启动程序启动千斤顶 | 一般隐患 |  |  | 人
桥梁/预应力/张拉 | 千斤顶与设计张拉力不匹配，超过千斤顶的承载能力 | 一般隐患 |  |  | 物
桥梁/预应力/张拉 | 台座与设计张拉力不匹配，超过台座的承载能力 | 一般隐患 |  |  | 物
桥梁/预应力/张拉 | 锚具不合格，钢筋或钢绞线不合格 | 一般隐患 |  |  | 物
桥梁/预应力/张拉 | 钢绞线下料时未固定 | 一般隐患 |  |  | 物
桥梁/预应力/张拉 | 张拉作业时两端有人员，操作人员未处于安全区域 | 一般隐患 |  |  | 物
桥梁/预应力/张拉 | 千斤顶高压油泵超载作业 | 一般隐患 |  |  | 物
桥梁/预应力/张拉 | 混凝土强度未达到标准要求时，即进行后张法作业 | 一般隐患 |  |  | 物
桥梁/预应力/张拉 | 张拉完毕后，操作人员未按方案要求进行锚固及千斤顶张放作业 | 一般隐患 |  |  | 物
桥梁/预应力/张拉 | 张拉作业时，张拉区域未单独隔离，无有效安全防护 | 一般隐患 |  |  | 物
桥梁/预应力/张拉 | 高处张拉时无临边防护措施，未设置操作平台 | 一般隐患 |  |  | 物
桥梁/预应力/张拉 | 高处张拉作业时，张拉作业平台、张拉千斤顶支架未搭设牢固，平台四周未加设护栏 | 一般隐患 |  |  | 物
桥梁/预应力/张拉 | 高处张拉时，未设上下扶梯及安全风缆 | 一般隐患 |  |  | 物
桥梁/预应力/张拉 | 张拉施工吊篮未安挂牢固 | 一般隐患 |  |  | 物
桥梁/预应力/张拉 | 张拉过程中，出现异常现象未立即停止张拉作业 | 一般隐患 |  |  | 物
桥梁/预应力/压浆 | 压浆
桥梁/预应力/压浆 | 管道压浆压力过大 | 一般隐患 |  |  | 物
桥梁/模板支架 | 模板支架
桥梁/模板支架/设计 | 设计
桥梁/模板支架/设计 | 危险性较大的支架及模板工程未进行专项设计 | 重大隐患 | 1-2人 | 中 | 管理
桥梁/模板支架/设计 | 模板、支架强度、刚度和稳定性不满足施工要求 | 重大隐患 | 1-2人 | 中 | 管理
桥梁/模板支架/设计 | 超过一定规模的危险性较大支架及模板工程施工专项方案未经专家评审 | 重大隐患 | 1-2人 | 中 | 管理
桥梁/模板支架/设计 | 模板未设置足够数量的纵、横、斜向支撑和水平拉杆 | 重大隐患 | 3-9人 | 高 | 管理
桥梁/模板支架/设计 | 大型钢模板上应设置工作平台和爬梯 | 重大隐患 | 1-2人 | 中 | 管理
桥梁/模板支架/设计 | 大型钢模板工作平台上未设置防护栏杆、挡脚板和限载标志 | 重大隐患 | 1-2人 | 中 | 管理
桥梁/模板支架/制作 | 制作
桥梁/模板支架/制作 | 制作钢木结合模板，钢、木加工场地未分开 | 一般隐患 |  |  | 管理
桥梁/模板支架/制作 | 采用冷加工钢筋制作模板上的吊环 | 重大隐患 | 1-2人 | 中 | 管理
桥梁/模板支架/制作 | 未及时清除锯末、刨花和木屑 | 一般隐患 |  |  | 人
桥梁/模板支架/制作 | 模板所用材料堆放不稳固，模板堆放高度超过2m | 一般隐患 |  |  | 物
桥梁/模板支架/安装、拆除 | 安装、拆除
桥梁/模板支架/安装、拆除 | 吊安模板前，未检查模板和吊点 | 重大隐患 | 1-2人 | 低 | 管理
桥梁/模板支架/安装、拆除 | 吊安无专人指挥 | 重大隐患 | 3-9人 | 中 | 管理
桥梁/模板支架/安装、拆除 | 模板未固定前，实施下道工序 | 重大隐患 | 1-2人 | 中 | 管理
桥梁/模板支架/安装、拆除 | 模板安装处距地面高度超过2m时，未搭设脚手架或施工平台 | 重大隐患 | 1-2人 | 低 | 管理
桥梁/模板支架/安装、拆除 | 模板、支架的拆除未按施工设计的要求进行 | 重大隐患 | 1-2人 | 中 | 管理
桥梁/模板支架/安装、拆除 | 模板、支架的拆除顺序未遵循先拆非承重模板、后拆承重模板、自上而下、分层分段拆除的原则 | 重大隐患 | 3-9人 | 中 | 管理
桥梁/模板支架/安装、拆除 | 简支梁、连续梁结构的模板拆除未从跨中向支座方向依次循环卸落 | 重大隐患 | 1-2人 | 中 | 管理
桥梁/模板支架/安装、拆除 | 悬臂梁结构的模板拆除未从悬臂端开始顺序卸落 | 重大隐患 | 1-2人 | 低 | 管理
桥梁/模板支架/安装、拆除 | 混凝土强度未达到设计荷载即进行拆除作业 | 重大隐患 | 3-9人 | 中 | 管理
桥梁/模板支架/安装、拆除 | 模板、支架的拆除未设立警戒区 | 重大隐患 | 3-9人 | 中 | 管理
桥梁/模板支架/安装、拆除 | 模板吊装无专人指挥 | 重大隐患 | 1-2人 | 低 | 管理
桥梁/模板支架/安装、拆除 | 模板安装后未经验收即投入使用 | 一般隐患 |  |  | 管理
桥梁/模板支架/安装、拆除 | 未戴安全帽、不系安全带或不正确使用安全带 | 一般隐患 |  |  | 人
桥梁/模板支架/安装、拆除 | 吊运安装大模板联络信号不明确 | 一般隐患 |  |  | 人
桥梁/模板支架/安装、拆除 | 拆模时，周边未设置警戒标志及专人警戒 | 一般隐患 |  |  | 人
桥梁/模板支架/安装、拆除 | 高处拆模后扔下 | 一般隐患 |  |  | 人
桥梁/模板支架/安装、拆除 | 不按照安全技术交底要求作业 | 一般隐患 |  |  | 人
桥梁/模板支架/安装、拆除 | 手持电动工具未做绝缘测试、操作时未带绝缘手套 | 一般隐患 |  |  | 人
桥梁/模板支架/安装、拆除 | 施工操作期间或在危险环境中打电话或玩手机 | 一般隐患 |  |  | 人
桥梁/模板支架/安装、拆除 | 套丝（车丝）时用手清理切屑或手套缠绕车丝机 | 一般隐患 |  |  | 物
桥梁/模板支架/安装、拆除 | 拉杆与螺帽不配套 | 一般隐患 |  |  | 物
桥梁/模板支架/安装、拆除 | 高处立模无防护（例如无安全网） | 一般隐患 |  |  | 物
桥梁/模板支架/安装、拆除 | 脚手板铺设不牢、探头跳 | 一般隐患 |  |  | 物
桥梁/模板支架/安装、拆除 | 机械电源未保护接零 | 一般隐患 |  |  | 物
桥梁/模板支架/安装、拆除 | 未装漏保 | 一般隐患 |  |  | 物
桥梁/模板支架/安装、拆除 | 拆模后不清理，朝天钉 | 一般隐患 |  |  | 物
桥梁/模板支架/安装、拆除 | 用平刨刨短料 | 一般隐患 |  |  | 物
桥梁/模板支架/安装、拆除 | 圆锯、平刨无防护装置 | 一般隐患 |  |  | 物
桥梁/模板支架/安装、拆除 | 雪后不清理 | 一般隐患 |  |  | 物
桥梁/模板支架/安装、拆除 | 木工场无消防措施 | 一般隐患 |  |  | 物
桥梁/模板支架/安装、拆除 | 电源箱离机械距离太远 | 一般隐患 |  |  | 物
桥梁/模板支架/安装、拆除 | 夜间作业照明不足 | 一般隐患 |  |  | 物
桥梁/模板支架/安装、拆除 | 场地狭小，材料堆放超高、零乱 | 一般隐患 |  |  | 物
桥梁/模板支架/安装、拆除 | 木工作业区未设置“禁止吸烟”及“禁止烟火”的标志 | 一般隐患 |  |  | 物
桥梁/模板支架/安装、拆除 | “四口、五临边”模板拆除后未设置提示标志 | 一般隐患 |  |  | 物
桥梁/模板支架/安装、拆除 | 木工平刨机没有设置安全防护装置 | 一般隐患 |  |  | 物
桥梁/模板支架/安装、拆除 | 木工平刨机防护罩脱落 | 一般隐患 |  |  | 物
桥梁/模板支架/安装、拆除 | 安装/拆除4m以上的独立柱未设置操作平台 | 一般隐患 |  |  | 物
桥梁/模板支架/安装、拆除 | 塔吊吊装大模板，吊装措施不符合安全要求 | 一般隐患 |  |  | 物
桥梁/模板支架/安装、拆除 | 模板未及时铁钉拔掉 | 一般隐患 |  |  | 物
桥梁/模板支架/存放 | 存放
桥梁/模板支架/存放 | 模板存放场地不坚实平整 | 一般隐患 |  |  | 物
桥梁/模板支架/存放 | 大型模板未存放在专用模板架内或卧倒平放 | 一般隐患 |  |  | 物
桥梁/模板支架/存放 | 清理模板或刷脱模剂时，模板支撑不牢固 | 一般隐患 |  |  | 物
桥梁/模板支架/存放 | 两片模板间未留有足够的人行通道 | 一般隐患 |  |  | 物
桥梁/模板支架/存放 | 台风到来前，存放的大型模板未采取加固措施 | 一般隐患 |  |  | 物
桥梁/ 支架 | 支架
桥梁/ 支架/ 搭设与拆除 | 搭设与拆除
桥梁/ 支架/ 搭设与拆除 | 支架加工安装无专项施工方案 | 重大隐患 | 3-9人 | 低 | 管理
桥梁/ 支架/ 搭设与拆除 | 支架加工安装专项施工方案未审批即进行施工 | 重大隐患 | 1-2人 | 低 | 管理
桥梁/ 支架/ 搭设与拆除 | 支架钢管等材料不符合现行国家标准要求 | 重大隐患 | 1-2人 | 低 | 管理
桥梁/ 支架/ 搭设与拆除 | 脚手架基础承载力不足，未采取措施即进行搭设 | 重大隐患 | 1-2人 | 中 | 管理
桥梁/ 支架/ 搭设与拆除 | 碗扣脚手架立杆底部未设置可调底座或固定底座 | 重大隐患 | 1-2人 | 中 | 管理
桥梁/ 支架/ 搭设与拆除 | 扫地杆，距地面的高度大于350mm | 重大隐患 | 1-2人 | 中 | 管理
桥梁/ 支架/ 搭设与拆除 | 立杆上端未采用U形顶托 | 重大隐患 | 3-9人 | 中 | 管理
桥梁/ 支架/ 搭设与拆除 | 支架高度大于4.8m时，其顶部和底部未设置水平剪刀撑 | 重大隐患 | 3-9人 | 中 | 管理
桥梁/ 支架/ 搭设与拆除 | 支架高度大于4.8m时，水平剪刀撑间距大于4.8m | 重大隐患 | 3-9人 | 中 | 管理
桥梁/ 支架/ 搭设与拆除 | 支架立杆间距小于或等于1.5m时，未在支架的四周及中间的纵、横向，由底至顶连续设置竖向剪刀撑 | 重大隐患 | 1-2人 | 中 | 管理
桥梁/ 支架/ 搭设与拆除 | 支架立杆间距小于或等于1.5m时，竖向剪刀撑间距大于4.5m | 重大隐患 | 1-2人 | 中 | 管理
桥梁/ 支架/ 搭设与拆除 | 立杆间距大于1.5m时，未在拐角处设置通高的专用斜杆 | 重大隐患 | 10-29人 | 中 | 管理
桥梁/ 支架/ 搭设与拆除 | 立杆间距大于1.5m时，中间每排每列未设置通高的八字形斜杆或剪刀撑 | 重大隐患 | 1-2人 | 中 | 管理
桥梁/ 支架/ 搭设与拆除 | 剪刀撑的斜杆与地面的夹角不在45°~62°之间 | 重大隐患 | 3-9人 | 中 | 管理
桥梁/ 支架/ 搭设与拆除 | 斜杆未做到每步与立杆扣接 | 重大隐患 | 3-9人 | 中 | 管理
桥梁/ 支架/ 搭设与拆除 | 支架周围有主体结构时，未设置连墙体 | 重大隐患 | 3-9人 | 中 | 管理
桥梁/ 支架/ 搭设与拆除 | 在支架中设置通道时，其宽度小于4.8m | 重大隐患 | 3-9人 | 中 | 管理
桥梁/ 支架/ 搭设与拆除 | 在通道的上部架未设专用横梁 | 重大隐患 | 3-9人 | 中 | 管理
桥梁/ 支架/ 搭设与拆除 | 通道两侧的立杆未加密并加设斜杆 | 重大隐患 | 3-9人 | 中 | 管理
桥梁/ 支架/ 搭设与拆除 | 通道与架体的链接不牢固 | 重大隐患 | 1-2人 | 中 | 管理
桥梁/ 支架/ 搭设与拆除 | 通行机动车的通道，未设置防撞措施 | 重大隐患 | 1-2人 | 中 | 管理
桥梁/ 支架/ 搭设与拆除 | 高支架未设置足够的斜向连接、扣件或缆风绳 | 重大隐患 | 3-9人 | 高 | 管理
桥梁/ 支架/ 搭设与拆除 | 支架在安装完成后，未进行全面检查验收 | 重大隐患 | 1-2人 | 中 | 管理
桥梁/ 支架/ 搭设与拆除 | 使用前未进行预压 | 重大隐患 | 1-2人 | 低 | 管理
桥梁/ 支架/ 搭设与拆除 | 上下交叉作业 | 重大隐患 | 3-9人 | 中 | 管理
桥梁/ 支架/ 搭设与拆除 | U形顶托未支撑在模板主肋的底部 | 重大隐患 | 10-29人 | 中 | 物
桥梁/ 支架/ 搭设与拆除 | 高处作业不系安全带 | 一般隐患 |  |  | 人
桥梁/ 支架/ 搭设与拆除 | 进入施工现场人员不戴安全帽 | 一般隐患 |  |  | 人
桥梁/ 支架/ 搭设与拆除 | 施工操作期间或在危险环境中打电话或玩手机 | 一般隐患 |  |  | 人
桥梁/ 支架/ 搭设与拆除 | 连接不牢固，基础不实 | 重大隐患 | 1-2人 | 中 | 物
桥梁/ 支架/ 搭设与拆除 | 支架上施工平台铺设不规范、未设周边围挡设施 | 重大隐患 | 1-2人 | 低 | 物
桥梁/ 支架/ 搭设与拆除 | 未设防护网 | 重大隐患 | 1-2人 | 低 | 物
桥梁/混凝土 作业 | 混凝土 作业
桥梁/混凝土 作业/人员 | 人员
桥梁/混凝土 作业/人员 | 操作人员未经培训上岗 | 一般隐患 |  |  | 人
桥梁/混凝土 作业/人员 | 作业人员作业时间过长，疲劳作业 | 一般隐患 |  |  | 人
桥梁/混凝土 作业/人员 | 违章指挥、违章作业 | 一般隐患 |  |  | 人
桥梁/混凝土 作业/人员 | 作业人员未配备或不正确使用防护用品 | 一般隐患 |  |  | 人
桥梁/混凝土 作业/人员 | 混凝土泵管操作不当 | 一般隐患 |  |  | 人
桥梁/混凝土 作业/人员 | 拆管不规范，司机不听从指挥 | 一般隐患 |  |  | 人
桥梁/混凝土 作业/人员 | 无专职搅拌机司机、输送泵司机、罐车司机 | 一般隐患 |  |  | 人
桥梁/混凝土 作业/设备 | 设备
桥梁/混凝土 作业/设备 | 振捣工具电线老化，未有漏保，电闸箱不合格 | 一般隐患 |  |  | 物
桥梁/混凝土 作业/设备 | 振捣棒漏电 | 一般隐患 |  |  | 物
桥梁/混凝土 作业/设备 | 电机防护缺陷，未接地缺漏保 | 一般隐患 |  |  | 物
桥梁/混凝土 作业/设备 | 电缆任意拖拉，随意绑在钢筋上 | 一般隐患 |  |  | 物
桥梁/混凝土 作业/设备 | 电缆没有进行绝缘检查 | 一般隐患 |  |  | 物
桥梁/混凝土 作业/设备 | 碘钨灯外壳保护零线接触不良 | 一般隐患 |  |  | 物
桥梁/混凝土 作业/设备 | 移动电箱没有稳固、未按离地面1.3-1.5m要求架立 | 一般隐患 |  |  | 物
桥梁/混凝土 作业/设备 | 电缆没有架空 | 一般隐患 |  |  | 物
桥梁/混凝土 作业/设备 | 混凝土泵管、溜槽未固定 | 一般隐患 |  |  | 物
桥梁/混凝土 作业/设备 | 泵管同支架、模板相连 | 重大隐患 | 1-2人 | 低 | 物
桥梁/混凝土 作业/浇筑 | 浇筑
桥梁/混凝土 作业/浇筑 | 模板支撑不牢 | 重大隐患 | 1-2人 | 低 | 物
桥梁/混凝土 作业/浇筑 | 大型砼浇灌时未按安全要求施工 | 一般隐患 |  |  | 物
桥梁/混凝土 作业/浇筑 | 梁部施工顺序未按方案顺序浇筑砼 | 一般隐患 |  |  | 物
桥梁/混凝土 作业/浇筑 | 梁部架设未进行横向连接稳定即解除临时约束 | 重大隐患 | 1-2人 | 低 | 物
桥梁/混凝土 作业/浇筑 | 高处作业平台探头板、脚手板不牢 | 一般隐患 |  |  | 物
桥梁/混凝土 作业/浇筑 | 高处施工时联系不畅通 | 一般隐患 |  |  | 物
桥梁/混凝土 作业/浇筑 | 砼施工时噪音过大 | 一般隐患 |  |  | 物
桥梁/混凝土 作业/浇筑 | 混凝土罐车未按交通规则行驶 | 一般隐患 |  |  | 物
桥梁/混凝土 作业/浇筑 | 上料的道路不畅通 | 一般隐患 |  |  | 物
桥梁/混凝土 作业/浇筑 | 模板上无混凝土运输防护措施 | 一般隐患 |  |  | 物
桥梁/混凝土 作业/浇筑 | 施工中砼强度未达到设计要求就提前拆除支架（模板）、施加荷载 | 一般隐患 |  |  | 物
桥梁/混凝土 作业/养生 | 养生
桥梁/混凝土 作业/养生 | 使用覆盖物养护混凝土时，预留孔洞周围未设置安全护栏或盖板，并设置安全警示标志 | 一般隐患 |  |  | 物
桥梁/混凝土 作业/养生 | 使用覆盖物养护混凝土时，预留孔洞周围未设置安全警示标志 | 一般隐患 |  |  | 物
桥梁/混凝土 作业/养生 | 洒水养护混凝土未避开配电箱和周围电器设备 | 一般隐患 |  |  | 物
桥梁/混凝土 作业/养生 | 蒸汽、电热养护混凝土未设围栏和安全警示标志 | 一般隐患 |  |  | 物
桥梁/混凝土 作业/养生 | 蒸汽、电热养护混凝土未设置消防设施 | 一般隐患 |  |  | 物
桥梁/混凝土 作业/养生 | 蒸汽、电热养护混凝土时无专人定期检查 | 一般隐患 |  |  | 物
桥梁/临时用电 | 临时用电
桥梁/临时用电/变压器 | 变压器
桥梁/临时用电/变压器 | 杆上变压器的底部距地面的高度小于2.5m | 一般隐患 |  |  | 物
桥梁/临时用电/变压器 | 装设变压器的平台设置以及四周装设的围栏高度和围栏与变压器外廓的距离不符合有关规范标准要求，并未在其明显部位悬挂警告牌 | 一般隐患 |  |  | 物
桥梁/临时用电/变压器 | 变压器的引线与电缆连接时，电缆及其终端头与变压器外壳直接接触 | 一般隐患 |  |  | 物
桥梁/临时用电/配电箱 | 配电箱
桥梁/临时用电/配电箱 | 配电系统未设置配电柜或总配电箱、分配电箱、开关箱，未实行三级配电。 | 一般隐患 |  |  | 物
桥梁/临时用电/配电箱 | 配电系统三相负荷不平衡。220V或380V单相用电设备未接入220V/380V三相四线制供电。 | 一般隐患 |  |  | 物
桥梁/临时用电/配电箱 | 室内配电柜的设置不符合的规定。 | 一般隐患 |  |  | 物
桥梁/临时用电/配电箱 | 总配电箱未设在靠近电源的区域，分配电箱未设在用电设备或负荷相对集中的区域。 | 一般隐患 |  |  | 物
桥梁/临时用电/配电箱 | 分配电箱与开关箱、开关箱与其控制的固定式用电设备的距离不符合要求。 | 一般隐患 |  |  | 物
桥梁/临时用电/配电箱 | 每台用电设备无各自专用的开关箱，用同一个开关箱直接控制2台及2台以上用电设备(含插座)。 | 一般隐患 |  |  | 物
桥梁/临时用电/配电箱 | 动力配电箱与照明配电箱未分别设置，当合并设置为同一配电箱时，动力和照明未分路配电；动力开关箱与照明开关箱未分设。 | 一般隐患 |  |  | 物
桥梁/临时用电/配电箱 | 配电箱、开关箱未装设在干燥、通风及常温场所；装设在有瓦斯、烟气、潮气及其他有害介质和易受外来固体物撞击、强烈振动，液体侵溅及热源烘烤场所。 | 一般隐患 |  |  | 物
桥梁/临时用电/配电箱 | 配电箱、开关箱周围的工作空间和通道不符合要求，堆放杂物，有灌木、杂草。 | 一般隐患 |  |  | 物
桥梁/临时用电/配电箱 | 配电箱、开关箱未采用冷轧钢板或阻燃绝缘材料制作，钢板厚度不符合要求，箱体表面未做防腐处理。 | 一般隐患 |  |  | 物
桥梁/临时用电/配电箱 | 配电箱、开关箱未装设端正、牢固。固定式配电箱、开关箱的中心点与地面的垂直距离不符合要求。 | 一般隐患 |  |  | 物
桥梁/临时用电/配电箱 | 移动式配电箱、开关箱未装设在坚固的支架上。其中心点与地面的垂直距离不符合要求。 | 一般隐患 |  |  | 物
桥梁/临时用电/配电箱 | 配电箱、开关箱内的电器(含插座)未安装在金属或非木质阻燃绝缘电器安装板上，然后方可整体紧固在配电箱、开关箱箱体内。 | 一般隐患 |  |  | 物
桥梁/临时用电/配电箱 | 金属电器安装板与金属箱体未做电气连接。 | 一般隐患 |  |  | 物
桥梁/临时用电/配电箱 | 配电箱、开关箱内的电器(含插座)未按其规定的位置紧固在电器安装板上。 | 一般隐患 |  |  | 物
桥梁/临时用电/配电箱 | 配电箱的电器安装板上未设N线端子和PE线端子板。N线端子板与金属电器安装板不绝缘；PE线端子板与金属电器安装板未做电器连接。 | 一般隐患 |  |  | 物
桥梁/临时用电/配电箱 | 进出线中的N线未通过N线端子板连接；PE线未通过PE线端子板连接。 | 一般隐患 |  |  | 物
桥梁/临时用电/配电箱 | 配电箱、开关箱内的连接线未采用铜芯绝缘导线。导线绝缘的颜色标志不符合要求，导线分支接头用螺栓压接，有外露带电部分。 | 一般隐患 |  |  | 物
桥梁/临时用电/配电箱 | 配电箱和开关箱的金属箱体、金属电器安装板以及电器正常不带电的金属底座、外壳等未通过PE线端子板与PE线做电气连接，金属箱门与金属箱体未采用编织软铜线做电气连接。 | 一般隐患 |  |  | 物
桥梁/临时用电/配电箱 | 配电箱、开关箱的箱体尺寸与箱内电器的数量和尺寸不相适应。 | 一般隐患 |  |  | 物
桥梁/临时用电/配电箱 | 配电箱、开关箱中导线的进线口和出线口未设在箱体的下底面。 | 一般隐患 |  |  | 物
桥梁/临时用电/配电箱 | 配电箱、开关箱的进、出线口未配置固定线卡，进出线未加绝缘护套，与箱体直接接触。移动式配电箱、开关箱的进、出线未采用橡皮护套绝缘电缆，有接头。 | 一般隐患 |  |  | 物
桥梁/临时用电/配电箱 | 配电箱、开关箱外形结构不防雨、防尘。 | 一般隐患 |  |  | 物
桥梁/临时用电/配电线路 | 配电线路
桥梁/临时用电/配电线路 | 电工未按要求佩戴个人防护用品及工具 | 一般隐患 |  |  | 人
桥梁/临时用电/配电线路 | 线路老化，接头处绑扎不严 | 一般隐患 |  |  | 人
桥梁/临时用电/配电线路 | 在高低压线路下施工、搭设作业棚、建造生活设施或堆放材料构件 | 一般隐患 |  |  | 物
桥梁/临时用电/配电线路 | 外电与设施设备之间未达到安全距离，且安全防护措施不符合规范 | 一般隐患 |  |  | 物
桥梁/临时用电/配电线路 | 起重机及吊物边缘与架空线的安全距离不足，无安全防护设施，未设置醒目的安全警示牌。 | 一般隐患 |  |  | 物
桥梁/临时用电/配电线路 | 在建工程、脚手架外侧边缘与外电架空线路的边线未达到安全距离，未采取安全防护措施，未设置醒目的安全警示牌 | 一般隐患 |  |  | 物
桥梁/临时用电/配电线路 | 未按要求架空或埋地 | 一般隐患 |  |  | 物
桥梁/临时用电/配电线路 | 线路过便道未采取保护措施 | 一般隐患 |  |  | 物
桥梁/临时用电/电气设备 | 电气设备
桥梁/临时用电/电气设备 | 未做到一机一闸一漏一箱 | 一般隐患 |  |  | 物
桥梁/临时用电/电气设备 | 电气设备未按要求接地或接零 | 一般隐患 |  |  | 物
桥梁/临时用电/电气设备 | 电气设备现场周围存放易燃易爆物、污源和腐蚀介质 | 一般隐患 |  |  | 物
桥梁/起重吊装 | 起重吊装
桥梁/起重吊装/吊装作业 | 吊装作业
桥梁/起重吊装/吊装作业 | 起重工作区域内无关人员停留或通过，在仲臂及吊物的下方有人员通过或逗留 | 一般隐患 |  |  | 人
桥梁/起重吊装/吊装作业 | 司索工站位错误 | 一般隐患 |  |  | 人
桥梁/起重吊装/吊装作业 | 非专业人员操作 | 一般隐患 |  |  | 人
桥梁/起重吊装/吊装作业 | 不进行检查，直接开机启动 | 一般隐患 |  |  | 人
桥梁/起重吊装/吊装作业 | 操作人员接班时，不进行检查 | 一般隐患 |  |  | 人
桥梁/起重吊装/吊装作业 | 闭合主电源开关前，不进行检查 | 一般隐患 |  |  | 人
桥梁/起重吊装/吊装作业 | 带电进行维护保养 | 一般隐患 |  |  | 人
桥梁/起重吊装/吊装作业 | 进入施工现场不戴安全帽 | 一般隐患 |  |  | 人
桥梁/起重吊装/吊装作业 | 施工操作期间或在危险环境中打电话或玩手机 | 一般隐患 |  |  | 人
桥梁/起重吊装/吊装作业 | 起重机械在输电线路下方或其附近工作 | 重大隐患 | 1-2人 | 低 | 物
桥梁/起重吊装/吊装作业 | 起重臂与电线间距小于安全距离 | 一般隐患 |  |  | 物
桥梁/起重吊装/吊装作业 | 吊装时偏拉斜拽 | 一般隐患 |  |  | 物
桥梁/起重吊装/吊装作业 | 落钩时吊物着地引起吊绳偏斜 | 一般隐患 |  |  | 物
桥梁/起重吊装/吊装作业 | 吊物未固定时松钩 | 一般隐患 |  |  | 物
桥梁/起重吊装/吊装作业 | 吊物捆绑方法错误 | 一般隐患 |  |  | 物
桥梁/起重吊装/吊装作业 | 有轨提梁机轨道不满足要求 | 一般隐患 |  |  | 物
桥梁/起重吊装/吊装作业 | 有轨提梁机限位器失灵 | 一般隐患 |  |  | 物
桥梁/起重吊装/吊装作业 | 门式起重机电机不同步 | 重大隐患 | 1-2人 | 低 | 物
桥梁/起重吊装/吊装作业 | 千斤绳的夹角过大 | 一般隐患 |  |  | 物
桥梁/起重吊装/吊装作业 | 起吊大件或不规则组件时，不在吊件上拴以牢固的溜绳 | 一般隐患 |  |  | 物
桥梁/起重吊装/吊装作业 | 起重机吊运重物时未走吊运通道 | 一般隐患 |  |  | 物
桥梁/起重吊装/吊装作业 | 起吊设备未进行检查 | 一般隐患 |  |  | 物
桥梁/起重吊装/吊装作业 | 起吊设备不稳定 | 一般隐患 |  |  | 物
桥梁/起重吊装/吊装作业 | 对吊起的重物进行加工 | 一般隐患 |  |  | 物
桥梁/起重吊装/吊装作业 | 用起重机的主、副钩抬吊同一重物时，其总载荷超过当时主钩的允许载荷 | 一般隐患 |  |  | 物
桥梁/起重吊装/吊装作业 | 吊起的重物在空中短时间停留 | 一般隐患 |  |  | 物
桥梁/起重吊装/吊装作业 | 架桥设备（钢梁结构）行走过程滑落（坠落） | 重大隐患 | 1-2人 | 低 | 物
桥梁/起重吊装/吊装作业 | 起重机遇机械有不正常现象在运转中进行调整或检修 | 一般隐患 |  |  | 物
桥梁/起重吊装/吊装作业 | 对不明重量、埋在地下或冻结在地面上的物件进行起吊 | 一般隐患 |  |  | 物
桥梁/起重吊装/吊装作业 | 钢筋笼吊点不正确、未加揽风绳 | 一般隐患 |  |  | 物
桥梁/起重吊装/吊装作业 | 钢丝绳破损、卡扣量不足 | 一般隐患 |  |  | 物
桥梁/起重吊装/吊装作业 | 危险品起吊 | 一般隐患 |  |  | 物
桥梁/起重吊装/吊装作业 | 以运行的设备、管道以及脚手架、平台等作为起吊承力点 | 一般隐患 |  |  | 物
桥梁/起重吊装/吊装作业 | 利用构筑物或设备的构件作为起吊重物的承力结构时 | 一般隐患 |  |  | 物
桥梁/起重吊装/吊装作业 | 露天作业的轨道式起重机，当工作结束时未将起重机锚定住 | 一般隐患 |  |  | 物
桥梁/起重吊装/吊装作业 | 起吊重物时，吊臂及吊物上有人或有浮置物 | 一般隐患 |  |  | 物
桥梁/起重吊装/吊装作业 | 架桥机钢丝绳不合格或私自代用 | 重大隐患 | 1-2人 | 低 | 物
桥梁/起重吊装/吊装作业 | 架桥机移动超限 | 一般隐患 |  |  | 物
桥梁/起重吊装/吊装作业 | 起重机在工作中遇到突然停电 | 一般隐患 |  |  | 物
桥梁/起重吊装/吊装作业 | 机械操作人员进行电气维修 | 一般隐患 |  |  | 人
桥梁/起重吊装/吊装作业 | 贝雷片吊装机械连接不牢固 | 一般隐患 |  |  | 物
桥梁/起重吊装/吊装作业 | 恶劣气候，或夜间照明不足，使指挥人员看不清工作地点、操作人员看不清指挥信号 | 一般隐患 |  |  | 环境 | 其他
桥梁/起重吊装/吊装作业 | 雨天工作 | 一般隐患 |  |  | 环境 | 雨
桥梁/起重吊装/吊装作业 | 冰雪天工作 | 一般隐患 |  |  | 环境 | 冰雪
桥梁/起重吊装/吊装作业 | 六级以上大风天作业 | 一般隐患 |  |  | 环境 | 风
桥梁/起重吊装/钢丝绳使用（倒链等绳索类使用） | 钢丝绳使用（倒链等绳索类使用）
桥梁/起重吊装/钢丝绳使用（倒链等绳索类使用） | 未进行安全确认，盲目指挥起吊；或无专人指挥起吊作业 | 一般隐患 |  |  | 人
桥梁/起重吊装/钢丝绳使用（倒链等绳索类使用） | 支腿支立在不牢固的位置，支腿未伸展开 | 一般隐患 |  |  | 物
桥梁/起重吊装/钢丝绳使用（倒链等绳索类使用） | 起升机构和变幅机构使用编结接长的钢丝绳 | 一般隐患 |  |  | 物
桥梁/起重吊装/钢丝绳使用（倒链等绳索类使用） | 钢丝绳在机械运动中与其他物体发生摩擦 | 一般隐患 |  |  | 物
桥梁/起重吊装/钢丝绳使用（倒链等绳索类使用） | 钢丝绳严禁与任何带电体接触 | 一般隐患 |  |  | 物
桥梁/起重吊装/钢丝绳使用（倒链等绳索类使用） | 钢丝绳用编结法连接时，编结长度过短 | 重大隐患 | 1-2人 | 低 | 物
桥梁/起重吊装/钢丝绳使用（倒链等绳索类使用） | 穿过滑轮的钢丝绳有接头 | 重大隐患 | 1-2人 | 低 | 物
桥梁/起重吊装/钢丝绳使用（倒链等绳索类使用） | 钢丝绳的断丝数达报废值 | 重大隐患 | 1-2人 | 高 | 物
桥梁/起重吊装/钢丝绳使用（倒链等绳索类使用） | 卸卡不得横向受力 | 一般隐患 |  |  | 物
桥梁/起重吊装/钢丝绳使用（倒链等绳索类使用） | 钢丝绳的安全系数小 | 一般隐患 |  |  | 物
桥梁/起重吊装/钢丝绳使用（倒链等绳索类使用） | 钢丝绳打结或扭曲 | 一般隐患 |  |  | 物
桥梁/起重吊装/钢丝绳使用（倒链等绳索类使用） | 钢丝强与物体的棱角接触 | 一般隐患 |  |  | 物
桥梁/起重吊装/吊钩和滑轮的使用 | 吊钩和滑轮的使用
桥梁/起重吊装/吊钩和滑轮的使用 | 非专业人员进行人字架和走线滑车的组立 | 重大隐患 | 1-2人 | 低 | 人
桥梁/起重吊装/吊钩和滑轮的使用 | 钢丝绳（倒链、绳索等）、U形环等使用前没有检查 | 重大隐患 | 1-2人 | 低 | 物
桥梁/起重吊装/吊钩和滑轮的使用 | 吊钩无防止脱钩的保险装置 | 一般隐患 |  |  | 物
桥梁/起重吊装/吊钩和滑轮的使用 | 对吊钩上的缺陷进行焊补 | 一般隐患 |  |  | 物
桥梁/起重吊装/吊钩和滑轮的使用 | 吊钩出现裂纹 | 一般隐患 |  |  | 物
桥梁/起重吊装/吊钩和滑轮的使用 | 吊钩危险断面磨损达原尺寸10% | 一般隐患 |  |  | 物
桥梁/起重吊装/吊钩和滑轮的使用 | 吊钩开口度比原尺寸增加15% | 一般隐患 |  |  | 物
桥梁/起重吊装/吊钩和滑轮的使用 | 吊钩扭转变形超过10° | 一般隐患 |  |  | 物
桥梁/起重吊装/吊钩和滑轮的使用 | 吊钩危险断面或吊钩颈部产生塑性变形 | 一般隐患 |  |  | 物
桥梁/起重吊装/吊钩和滑轮的使用 | 板钩衬套磨损达原尺寸的5%时 | 一般隐患 |  |  | 物
桥梁/起重吊装/吊钩和滑轮的使用 | 滑车出现吊钩变形、槽壁磨损达原尺寸的10%，槽底磨损达3mm以上，以及有裂纹、轮缘破损等 | 一般隐患 |  |  | 物
桥梁/起重吊装/吊钩和滑轮的使用 | 板钩芯轴磨损达原尺寸的5%时 | 一般隐患 |  |  | 物
桥梁/起重吊装/吊钩和滑轮的使用 | 滑轮直径与钢丝绳直径之比不符合要求 | 重大隐患 | 1-2人 | 低 | 物
桥梁/起重吊装/吊钩和滑轮的使用 | 在受力方向变化较大的场合和高处作业中，未采用吊环式滑车 | 一般隐患 |  |  | 物
桥梁/起重吊装/吊钩和滑轮的使用 | 使用开门滑车时，未将开门的钩环锁紧 | 一般隐患 |  |  | 物
桥梁/起重吊装/吊钩和滑轮的使用 | 滑车组两滑车滑轮中心的最小距离小于规定的要求 | 一般隐患 |  |  | 物
桥梁/起重吊装/吊钩和滑轮的使用 | 拖拉绳设在未经核算的建筑物或其它物件上 | 一般隐患 |  |  | 物
桥梁/起重吊装/吊钩和滑轮的使用 | 走线绳、拖拉绳未经荷重试验 | 一般隐患 |  |  | 物
桥梁/起重吊装/吊钩和滑轮的使用 | 超负荷起吊或偏拉斜吊 | 一般隐患 |  |  | 物
桥梁/起重吊装/吊钩和滑轮的使用 | 走绕跑车的滑轮个数少于3个 | 一般隐患 |  |  | 物
桥梁/起重吊装/吊钩和滑轮的使用 | 扒杆四根缆风绳小于四根；人字扒杆缆风绳小于两根 | 一般隐患 |  |  | 物
施工用电 | 施工用电
施工用电/用电管理 | 用电管理
施工用电/用电管理 | 未编制临时用电施工组织设计及临时用电方案 | 重大隐患 | 1-2人 | 低 | 管理
施工用电/用电管理 | 由非电气工程技术人员组织编制临时用电施工组织设计 | 重大隐患 | 1-2人 | 低 | 管理
施工用电/用电管理 | 施工组织设计内容不全面 | 重大隐患 | 1-2人 | 低 | 管理
施工用电/用电管理 | 临时用电施组未报审 | 一般隐患 |  |  | 管理
施工用电/用电管理 | 未按照临时用电施组施工 | 重大隐患 | 1-2人 | 低 | 管理
施工用电/用电管理 | 临时用电工程未经验收便投入使用 | 一般隐患 |  |  | 管理
施工用电/用电管理 | 未对作业人员进行安全技术交底 | 一般隐患 |  |  | 管理
施工用电/用电管理 | 未建立施工现场临时用电安全技术档案 | 一般隐患 |  |  | 管理
施工用电/用电管理 | 操作人员无证操作，所持证件过期未检 | 一般隐患 |  |  | 管理
施工用电/用电管理 | 未测定接地电阻、绝缘电阻和漏电保护器漏电动作参数 | 一般隐患 |  |  | 管理
施工用电/用电管理 | 电工巡视维修记录填写不真实 | 一般隐患 |  |  | 管理
施工用电/用电管理 | 未按规定设置电气安全标志 | 一般隐患 |  |  | 管理
施工用电/外电线路 | 外电线路
施工用电/外电线路 | 架设外电防护设施时无电气工程技术人员和专职安全员监护 | 一般隐患 |  |  | 管理
施工用电/外电线路 | 在高低压线路下搭设作业棚、建造生活设施或堆放构件、架体和材料 | 重大隐患 | 3-9人 | 中 | 物
施工用电/外电线路 | 在高压架空输电线下方或上方作业时无保护措施 | 重大隐患 | 3-9人 | 中 | 物
施工用电/外电线路 | 在建工程和脚手架外侧边缘与外电架空线路的边线未达到安全距离并未采取防护措施，未悬挂醒目警示牌 | 重大隐患 | 3-9人 | 中 | 物
施工用电/外电线路 | 机动车道和架空线路交叉，垂直距离小于安全距离 | 重大隐患 | 1-2人 | 中 | 物
施工用电/外电线路 | 起重机穿越无防护设施的外电架空线路。起重机和吊物边缘与架空线路的最小水平距离小于安全距离，没有安全防护及监护 | 重大隐患 | 1-2人 | 中 | 物
施工用电/外电线路 | 电线埋设与其他管线距离不符合规定要求 | 一般隐患 |  |  | 物
施工用电/外电线路 | 开挖沟槽边缘与外电埋地电缆沟槽边缘之间的距离小于0.5米 | 一般隐患 |  |  | 物
施工用电/外电线路 | 外电架空线路附近开沟槽时无防止电杆倾倒措施 | 一般隐患 |  |  | 物
施工用电/电器设备防护 | 电器设备防护
施工用电/电器设备防护 | 电器设备周围存放易燃易爆物、污源和腐蚀介质 | 重大隐患 | 1-2人 | 中 | 物
施工用电/电器设备防护 | 电器设备设置场所不符合规定要求 | 一般隐患 |  |  | 物
施工用电/接地与防雷 | 接地与防雷
施工用电/接地与防雷 | 未将电器设备的金属外壳与保护零线连接 | 重大隐患 | 1-2人 | 中 | 物
施工用电/接地与防雷 | 施工现场的临时用电电力系统利用大地做相线或零线 | 重大隐患 | 1-2人 | 中 | 物
施工用电/接地与防雷 | 保护零线未采用绝缘导线 | 重大隐患 | 1-2人 | 中 | 物
施工用电/接地与防雷 | 保护零线上装设开关或熔断器，保护零线上通过电流，零线有拧缠式接头 | 重大隐患 | 1-2人 | 中 | 物
施工用电/接地与防雷 | 保护零线未按规定在配电线路做重复接地 | 重大隐患 | 1-2人 | 中 | 物
施工用电/接地与防雷 | 保护零线与工作零线混接 | 一般隐患 |  |  | 物
施工用电/接地与防雷 | 砸入接地体操作不当 | 一般隐患 |  |  | 物
施工用电/接地与防雷 | 接地体材料不符合要求 | 一般隐患 |  |  | 物
施工用电/接地与防雷 | 工作接地与重复接地不符合要求 | 一般隐患 |  |  | 物
施工用电/接地与防雷 | 未按三级配电两级保护落实执行 | 重大隐患 | 1-2人 | 中 | 物
施工用电/接地与防雷 | 未采用TN—S系统 | 重大隐患 | 1-2人 | 中 | 物
施工用电/接地与防雷 | 起重机、井字架、龙门架等机械设备未按规定安装防雷装置 | 重大隐患 | 1-2人 | 中 | 物
施工用电/接地与防雷 | 钢脚手架和正在施工的在建工程等的金属结构未按规定安装防雷装置 | 重大隐患 | 1-2人 | 中 | 物
施工用电/接地与防雷 | 做防雷接地的电气设备未同时做重复接地 | 一般隐患 |  |  | 物
施工用电/电源管理与变配电 | 电源管理与变配电
施工用电/电源管理与变配电 | 配电室设在有多灰尘、潮湿、振动、腐蚀介质和易燃易爆物的地方 | 重大隐患 | 1-2人 | 中 | 物
施工用电/电源管理与变配电 | 配电室布置不符合规范要求 | 一般隐患 |  |  | 物
施工用电/电源管理与变配电 | 配电柜未装设电源隔离开关及短路、过载、漏电保护电器。 | 重大隐患 | 1-2人 | 中 | 物
施工用电/电源管理与变配电 | 配电柜和配电线路停电维修时，未挂接地线路及“禁止合闸，有人工作”停电标志牌。停送电无专人负责。 | 重大隐患 | 1-2人 | 中 | 人
施工用电/电源管理与变配电 | 变压器未防护或不符合要求 | 一般隐患 |  |  | 物
施工用电/电源管理与变配电 | 发电机未做接零保护 | 重大隐患 | 1-2人 | 中 | 物
施工用电/电源管理与变配电 | 发电机之间或与其他电网连接时无电气隔离装置 | 一般隐患 |  |  | 物
施工用电/电源管理与变配电 | 未设立专门发电机房 | 一般隐患 |  |  | 物
施工用电/电源管理与变配电 | 发电机组的排烟管道未伸出室外 | 一般隐患 |  |  | 物
施工用电/电源管理与变配电 | 发电机房未配置消防设施 | 一般隐患 |  |  | 物
施工用电/电源管理与变配电 | 发电机周围堆放柴油桶 | 重大隐患 | 1-2人 | 中 | 物
施工用电/电源管理与变配电 | 发电机房未设置安全警示标识 | 一般隐患 |  |  | 物
施工用电/电源管理与变配电 | 无专业技术人员进行检查、维护 | 一般隐患 |  |  | 管理
施工用电/配电线路 | 配电线路
施工用电/配电线路 | 安全护栏缺失 | 一般隐患 |  |  | 物
施工用电/配电线路 | 架空线路未采用绝缘导线 | 重大隐患 | 1-2人 | 中 | 物
施工用电/配电线路 | 架空线路架设在树木、脚手架及其他不符合要求的设施上 | 重大隐患 | 1-2人 | 中 | 物
施工用电/配电线路 | 架空线导线截面的选择不符合要求 | 一般隐患 |  |  | 物
施工用电/配电线路 | 架空线路绝缘子不符合规定要求 | 一般隐患 |  |  | 物
施工用电/配电线路 | 电杆埋设深度不满足要求 | 一般隐患 |  |  | 物
施工用电/配电线路 | 电杆的拉线不符合规定要求 | 一般隐患 |  |  | 物
施工用电/配电线路 | 架空线路无短路、过载保护 | 一般隐患 |  |  | 物
施工用电/配电线路 | 电缆中不包含全部工作芯线和用作保护零线或保护线的芯线 | 一般隐患 |  |  | 物
施工用电/配电线路 | N线和PE线混用 | 重大隐患 | 1-2人 | 中 | 物
施工用电/配电线路 | 电缆线路沿地面明设 | 一般隐患 |  |  | 物
施工用电/配电线路 | 埋地电缆路径未设置方位标志 | 一般隐患 |  |  | 物
施工用电/配电线路 | 电缆直接埋地敷设的深度小于0.7米 | 一般隐患 |  |  | 物
施工用电/配电线路 | 埋地电缆在穿越建筑物、构筑物、道路等场所时，未加设防护套管，防护套管内径小于电缆外经的1.5倍 | 一般隐患 |  |  | 物
施工用电/配电线路 | 埋地电缆与其附近外电电缆和管沟的平行间距小于2米，交叉间距小于1米 | 一般隐患 |  |  | 物
施工用电/配电线路 | 线路接头处理不当 | 一般隐患 |  |  | 物
施工用电/配电线路 | 在建工程内的电缆线路未采用电缆埋地引入 | 一般隐患 |  |  | 物
施工用电/配电线路 | 电线老化、破皮未包扎，相间绝缘电阻不合格 | 一般隐患 |  |  | 物
施工用电/配电线路 | 线路过道无保护 | 一般隐患 |  |  | 物
施工用电/配电线路 | 电杆材质不合格、歪斜 | 一般隐患 |  |  | 物
施工用电/配电线路 | 导线间距不符合要求 | 一般隐患 |  |  | 物
施工用电/配电箱及开关箱 | 配电箱及开关箱
施工用电/配电箱及开关箱 | 配电箱安装位置不当 | 一般隐患 |  |  | 物
施工用电/配电箱及开关箱 | 配电箱型号选择不否符合要求 | 一般隐患 |  |  | 物
施工用电/配电箱及开关箱 | 箱体或配电盘无接零或不牢固 | 一般隐患 |  |  | 物
施工用电/配电箱及开关箱 | 电箱内无隔离开关 | 一般隐患 |  |  | 物
施工用电/配电箱及开关箱 | 闸箱无门、无锁、无防雨设施 | 一般隐患 |  |  | 物
施工用电/配电箱及开关箱 | 闸箱周围或闸箱内有杂物 | 一般隐患 |  |  | 物
施工用电/配电箱及开关箱 | 不符合“三级配电 两级保护”要求 | 重大隐患 | 1-2人 | 中 | 物
施工用电/配电箱及开关箱 | 电箱下引出线混乱 | 一般隐患 |  |  | 物
施工用电/配电箱及开关箱 | 末级无漏保或失灵 | 一般隐患 |  |  | 物
施工用电/配电箱及开关箱 | 闸具损坏或不符合要求 | 一般隐患 |  |  | 物
施工用电/配电箱及开关箱 | 同一个开关箱直接控制2台及2台以上用电设备 | 一般隐患 |  |  | 物
施工用电/配电箱及开关箱 | 配电箱、开关箱的电源进线端采用插头和插座做活动连接 | 一般隐患 |  |  | 物
施工用电/配电箱及开关箱 | 违章使用刀闸 | 一般隐患 |  |  | 物
施工用电/配电箱及开关箱 | 导线、导电部分裸露 | 重大隐患 | 1-2人 | 中 | 物
施工用电/配电箱及开关箱 | 保护零线非黄/绿双色线 | 一般隐患 |  |  | 物
施工用电/配电箱及开关箱 | 用其他金属丝替代熔丝 | 重大隐患 | 1-2人 | 低 | 物
施工用电/现场照明 | 现场照明
施工用电/现场照明 | 未按照环境条件选择照明器材 | 一般隐患 |  |  | 物
施工用电/现场照明 | 特殊场所未使用特低或安全电压 | 重大隐患 | 3-9人 | 中 | 物
施工用电/现场照明 | 照明专用回路无漏电保护 | 一般隐患 |  |  | 物
施工用电/现场照明 | 灯具金属外壳未与PE线相连接 | 一般隐患 |  |  | 物
施工用电/现场照明 | 手持照明灯未使用36v及以下电源供电 | 一般隐患 |  |  | 物
施工用电/用电设备 | 用电设备
施工用电/用电设备 | 与控制开关距离过远/电焊机一次线超过5m | 一般隐患 |  |  | 物
施工用电/用电设备 | 无接零/地保护或电阻不符合要求 | 一般隐患 |  |  | 物
施工用电/用电设备 | 导电部位没有防护措施 | 一般隐患 |  |  | 物
施工用电/用电设备 | 开关误动作/达不到灵敏可靠要求 | 一般隐患 |  |  | 物
施工用电/用电设备 | 绝缘损坏或绝缘电阻不符合要求 | 重大隐患 | 1-2人 | 中 | 物
施工用电/用电设备 | 固定式设备未执行一机、一闸、一漏、一箱的规定 | 一般隐患 |  |  | 物
施工用电/个体防护 | 个体防护
施工用电/个体防护 | 不按规定程序停/送电 | 重大隐患 | 1-2人 | 中 | 人
施工用电/个体防护 | 不按要求悬挂线路停电/工作标志牌 | 一般隐患 |  |  | 物
施工用电/个体防护 | 不戴绝缘手套/不穿绝缘鞋 | 重大隐患 | 1-2人 | 中 | 人
施工用电/个体防护 | 工具\仪表\仪器绝缘不良 | 一般隐患 |  |  | 物
四电 | 四电
四电/通信 | 通信
四电/通信/一般规定 | 一般规定
四电/通信/一般规定 | 光电缆施工防护不当 | 重大隐患 |  |  | 人
四电/通信/一般规定 | 电缆接续、割接错误，零线与保护地合设、电源的正负极接错及外电源引入质量不良，通信数据未备份 | 重大隐患 |  |  | 人
四电/通信/一般规定 | 室内施工使用电器产生明火，室内施工损伤既有设备 | 重大隐患 |  |  | 人
四电/通信/一般规定 | 无线通信铁塔组立、天线安装未防护 | 重大隐患 |  |  | 人
四电/通信/一般规定 | 机车天线安装未防护 | 重大隐患 |  |  | 人
四电/通信/一般规定 | 当采用综合接地时，未与综合接地系统的贯通地线进行等电位连接 | 重大隐患 |  |  | 人
四电/通信/一般规定 | 系统的防雷、电磁兼容及接地不彻底。 | 重大隐患 |  |  | 人
四电/通信/一般规定 | 通信工程中的系统割接、无线铁塔安装等工序，以及既有通信工程改造中的影响行车和既有设备安全、新建设施开通等施工项目为重大危险源，未制定专项施工方案，或未按规定进行审批或备案 | 重大隐患 |  |  | 人
四电/通信/一般规定 | 对通信设备的搬迁、割接、改线和倒替，未取得有关部门批准 | 重大隐患 |  |  | 人
四电/通信/一般规定 | 光电缆接续、测试、高处作业等特殊工种和重要工序的作业人员未按相关规定持证上岗 | 重大隐患 |  |  | 人
四电/通信/一般规定 | 在雷雨、冰雪、能见度低以及六级以上大风等环境恶劣条件下高处作业 | 重大隐患 |  |  | 环境
四电/通信/一般规定 | 夜间施工照明条件不良 | 重大隐患 |  |  | 环境
四电/通信/通信线路 | 通信线路
四电/通信/通信线路/光电缆、电杆运输 | 光电缆、电杆运输
四电/通信/通信线路/光电缆、电杆运输 | 人工搬运、装卸时，无专人指挥 | 一般隐患 |  |  | 管理
四电/通信/通信线路/光电缆、电杆运输 | 未对运输线路的路径、路况进行调查 | 一般隐患 |  |  | 人
四电/通信/通信线路/光电缆、电杆运输 | 将光电缆盘、电杆从运载车上直接推落到地面 | 一般隐患 |  |  | 人
四电/通信/通信线路/光电缆、电杆运输 | 滚动（移动）光电缆盘时，未顺盘绕（箭头）方向 | 一般隐患 |  |  | 人
四电/通信/通信线路/光电缆、电杆运输 | 电缆盘在车体内未采取加固措施，电缆盘滚动、移位，失去装载平衡，造成翻车或碰伤人员 | 重大隐患 |  |  | 物
四电/通信/通信线路/光电缆、电杆运输 | 材料包装不符合运输要求 | 一般隐患 |  |  | 物
四电/通信/通信线路/光电缆、电杆运输 | 材料堆放场所不符合装卸、堆放要求 | 一般隐患 |  |  | 环境
四电/通信/通信线路/直埋式光电缆沟开挖 | 直埋式光电缆沟开挖
四电/通信/通信线路/直埋式光电缆沟开挖 | 挖沟、坑前未对地下设施进行调查 | 重大隐患 |  |  | 管理
四电/通信/通信线路/直埋式光电缆沟开挖 | 未与施工设备单位签订施工安全协议 | 一般隐患 |  |  | 管理
四电/通信/通信线路/直埋式光电缆沟开挖 | 挖沟地段未设专人巡回检查 | 一般隐患 |  |  | 管理
四电/通信/通信线路/直埋式光电缆沟开挖 | 施工人员未穿戴个人防护用品，穿拖鞋、高跟鞋作业 | 一般隐患 |  |  | 人
四电/通信/通信线路/直埋式光电缆沟开挖 | 临近既有线路挖沟时未设防护人员，当有车接近时未停止施工在安全限界外避让 | 一般隐患 |  |  | 人
四电/通信/通信线路/直埋式光电缆沟开挖 | 在同一电缆径路上挖沟时，施工人员之间的相互距离不足，造成碰伤事故 | 重大隐患 |  |  | 人
四电/通信/通信线路/直埋式光电缆沟开挖 | 施工前未检查个人安全防护用品、通讯设备的状况 | 一般隐患 |  |  | 人
四电/通信/通信线路/直埋式光电缆沟开挖 | 坚石地带使用钢钎挖沟时，掌钎人未戴防护眼镜、防护手套及安全帽，打锤人佩戴手套作业 | 一般隐患 |  |  | 人
四电/通信/通信线路/直埋式光电缆沟开挖 | 穿越光路、铁路时，大面积开挖，未设置现场防护人员 | 一般隐患 |  |  | 人
四电/通信/通信线路/直埋式光电缆沟开挖 | 车站内，电缆沟当天未及时回填，且未对主要地段用木板或枕木将沟盖住，未设照明灯或警示灯防护 | 一般隐患 |  |  | 人
四电/通信/通信线路/直埋式光电缆沟开挖 | 在路肩开挖电缆沟，且在距离护坡底部2m内进行。开挖时弃土污染道床，弃土投出沟外0.6m以内，堆积高度超过轨面 | 一般隐患 |  |  | 物
四电/通信/通信线路/直埋式光电缆沟开挖 | 当天开挖的土沟不能当天回填，且未采取防止人员坠落的措施。 | 一般隐患 |  |  | 物
四电/通信/通信线路/直埋式光电缆沟开挖 | 沟坑未回填夯实 | 一般隐患 |  |  | 物
四电/通信/通信线路/直埋式光电缆沟开挖 | 遇有大雨、暴雨、连阴雨天气时，私自进行开挖，未对已开挖的沟及时回填 | 一般隐患 |  |  | 环境
四电/通信/通信线路/直埋式光电缆敷设 | 直埋式光电缆敷设
四电/通信/通信线路/直埋式光电缆敷设 | 光电缆敷设时无专人指挥 | 重大隐患 |  |  | 人
四电/通信/通信线路/直埋式光电缆敷设 | 电缆桥架安装时，施工人员站在桥架上施工 | 一般隐患 |  |  | 人
四电/通信/通信线路/直埋式光电缆敷设 | 敷设时，光电缆未从盘的上端引出，光电缆盘支撑处无专人看守 | 一般隐患 |  |  | 人
四电/通信/通信线路/直埋式光电缆敷设 | 人员进入未经通风的无人站、人孔（井）、手孔（井） | 一般隐患 |  |  | 人
四电/通信/通信线路/直埋式光电缆敷设 | 进入无人站、人孔（井）、手孔（井），无专人防护或未设标志 | 一般隐患 |  |  | 人
四电/通信/通信线路/直埋式光电缆敷设 | 起重架支架较高或在斜坡上支起重架时，未设起重架临时拉线 | 一般隐患 |  |  | 人
四电/通信/通信线路/直埋式光电缆敷设 | 拐弯时人站在光电缆内侧，下坡、跨沟渠和拐弯处未设防护人员 | 一般隐患 |  |  | 人
四电/通信/通信线路/直埋式光电缆敷设 | 在墙洞、沟口、管口及隔层等处布放光电缆时，布放人员距不足1m | 一般隐患 |  |  | 人
四电/通信/通信线路/直埋式光电缆敷设 | 高架桥上人工布放光电缆时未走高架桥中心便道，转弯时站在光电缆转弯的内侧，未设置安全防护人员 | 一般隐患 |  |  | 人
四电/通信/通信线路/直埋式光电缆敷设 | 使用轨道车敷设时，缆盘侵限，运行速度过快，造成光电缆拉伤 | 一般隐患 |  |  | 人
四电/通信/通信线路/直埋式光电缆敷设 | 光、电缆以横置线盘方式放缆 | 一般隐患 |  |  | 物
四电/通信/通信线路/直埋式光电缆敷设 | 光电缆支架不稳 | 一般隐患 |  |  | 物
四电/通信/通信线路/直埋式光电缆敷设 | 光电缆盘、人力绞盘、绞盘车无制动措施 | 一般隐患 |  |  | 物
四电/通信/通信线路/直埋式光电缆敷设 | 电缆与夹石、铁器、以及带腐蚀性物体接触时，未在电缆上、下各垫盖100mm软土或细沙 | 一般隐患 |  |  | 物
四电/通信/通信线路/直埋式光电缆敷设 | 进入电缆沟、隧道、竖井、建筑物以及穿入管子后，未进行封堵 | 一般隐患 |  |  | 物
四电/通信/通信线路/直埋式光电缆敷设 | 敷设架空光电缆时，梯子垫高使用 | 一般隐患 |  |  | 物
四电/通信/通信线路/直埋式光电缆敷设 | 机械放缆时机械故障 | 一般隐患 |  |  | 物
四电/通信/通信线路/直埋式光电缆敷设 | 光电缆打背扣、小弯 | 一般隐患 |  |  | 物
四电/通信/通信线路/直埋式光电缆敷设 | 电缆沟底不平坦，电缆埋深距离不足 | 一般隐患 |  |  | 物
四电/通信/通信线路/直埋式光电缆敷设 | 使用轨道车敷设时，缆盘侵限，运行速度过快，造成光电缆拉伤 | 一般隐患 |  |  | 物
四电/通信/通信线路/架空通信线路支柱施工 | 架空通信线路支柱施工
四电/通信/通信线路/架空通信线路支柱施工 | 施工时无专人指挥，未设置安全防护人员 | 重大隐患 |  |  | 人
四电/通信/通信线路/架空通信线路支柱施工 | 支柱基础未回填捣固前，撤除边绳和顶头绳，支柱未回填夯实前登杆 | 一般隐患 |  |  | 人
四电/通信/通信线路/架空通信线路支柱施工 | 在特殊终端及转角支柱处作业时，支柱加固前撤除线条扎线 | 一般隐患 |  |  | 人
四电/通信/通信线路/架空通信线路支柱施工 | 拉线的设置靠近公路等行人易接近场所时，未采用拉线保护套防护 | 一般隐患 |  |  | 物
四电/通信/通信线路/架空光电缆敷设 | 架空光电缆敷设
四电/通信/通信线路/架空光电缆敷设 | 架空线路施工未做防雷接地 | 一般隐患 |  |  | 人
四电/通信/通信线路/架空光电缆敷设 | 架空光电缆加挂时滑轮设置不足 | 一般隐患 |  |  | 人
四电/通信/通信线路/架空光电缆敷设 | 现有明线路上架设架空光电缆，钢绞线吊线及光缆本身未采用全悬浮式 | 一般隐患 |  |  | 人
四电/通信/通信线路/架空光电缆敷设 | 光电缆敷设于杆塔组立交叉作业时无防护 | 一般隐患 |  |  | 人
四电/通信/通信线路/架空光电缆敷设 | 在车辆及行人密集处架线作业，未设现场防护 | 一般隐患 |  |  | 人
四电/通信/通信线路/架空光电缆敷设 | 跨越通航河道架线，未设置施工标志 | 一般隐患 |  |  | 人
四电/通信/通信线路/架空光电缆敷设 | 通信线条未接地，跨越架设时将线条搁在电力线上拖拉 | 一般隐患 |  |  | 物
四电/通信/通信线路/架空线路撤除施工 | 架空线路撤除施工
四电/通信/通信线路/架空线路撤除施工 | 未拉设安全警戒线，非作业人员进入施工影响区域 | 一般隐患 |  |  | 人
四电/通信/通信线路/架空线路撤除施工 | 无专人指挥，遇有险情未能及时停止作业 | 重大隐患 |  |  | 人
四电/通信/通信线路/架空线路撤除施工 | 未设置临时拉线，撤除过程中线路倒塌 | 一般隐患 |  |  | 物
四电/通信/通信线路/架空线路撤除施工 | 跨越架设时将线条搁在电力线上拖拉 | 一般隐患 |  |  | 物
四电/通信/通信线路/架空线路撤除施工 | 撤除跨越供电线路、铁路、公路、居民区和较大通航河道的线路时，未先撤除跨越部分 | 一般隐患 |  |  | 物
四电/通信/通信线路/架空线路撤除施工 | 未双侧交替进行，连续剪断同一侧的线路 | 一般隐患 |  |  | 物
四电/通信/通信线路/管道光电缆敷设 | 管道光电缆敷设
四电/通信/通信线路/管道光电缆敷设 | 气吹法敷设光缆时，光缆盘与吹缆机吹缆方向不在一直线上 | 重大隐患 |  |  | 人
四电/通信/通信线路/管道光电缆敷设 | 当线路上硅芯管有漏洞时，光缆顺着漏洞顶破土方，堆积于路面造成行车危险 | 一般隐患 |  |  | 物
四电/通信/通信线路/管道光电缆敷设 | 管道对端未设专人防护，通讯设备联系不畅 | 一般隐患 |  |  | 物
四电/通信/通信线路/槽道光电缆敷设 | 槽道光电缆敷设
四电/通信/通信线路/槽道光电缆敷设 | 穿越接触网支柱时，未采取防护措施，刮伤缆线 | 一般隐患 |  |  | 人
四电/通信/通信线路/槽道光电缆敷设 | 敷设前未对槽道、盖板上的土层或碎石进行清理 | 一般隐患 |  |  | 人
四电/通信/通信线路/槽道光电缆敷设 | 敷设后未及时恢复槽道盖板，盖板砸伤线缆 | 一般隐患 |  |  | 人
四电/通信/通信线路/槽道光电缆敷设 | 在桥栏外侧安装槽道时，未使用作业平台 | 一般隐患 |  |  | 人
四电/通信/通信线路/穿越铁路、公路光电缆施工 | 穿越铁路、公路光电缆施工
四电/通信/通信线路/穿越铁路、公路光电缆施工 | 人为压、折、摔、磨、扭曲贯通地线，且在地上拖拉贯通地线 | 一般隐患 |  |  | 人
四电/通信/通信线路/穿越铁路、公路光电缆施工 | 顶管施工完毕，未及时将钢管封堵 | 一般隐患 |  |  | 人
四电/通信/通信线路/穿越铁路、公路光电缆施工 | 大面积开挖，未设置安全防护人员 | 一般隐患 |  |  | 人
四电/通信/通信线路/穿越铁路、公路光电缆施工 | 在煤气管、供水管、通信线等限界内实施顶管作业 | 一般隐患 |  |  | 人
四电/通信/通信线路/穿越铁路、公路光电缆施工 | 脚手架搭建不牢固，且侵入铁路建筑限界 | 重大隐患 |  |  | 物
四电/通信/通信线路/穿越铁路、公路光电缆施工 | 光电缆过轨道或过公路未采用顶钢管防护 | 一般隐患 |  |  | 物
四电/通信/通信线路/光、电缆接续 | 光、电缆接续
四电/通信/通信线路/光、电缆接续 | 接续伞或接续帐篷搭扎不牢固，危及列车运行安全 | 一般隐患 |  |  | 物
四电/通信/通信线路/高压危险影响区段进行通信线路施工 | 高压危险影响区段进行通信线路施工
四电/通信/通信线路/高压危险影响区段进行通信线路施工 | 电缆芯线有危险电压时，未申请停电作业 | 一般隐患 |  |  | 管理
四电/通信/通信线路/高压危险影响区段进行通信线路施工 | 未将光电缆两端金属外皮连通，未临时接地 | 一般隐患 |  |  | 物
四电/通信/通信线路/高压危险影响区段进行通信线路施工 | 未使用带绝缘柄的工具 | 一般隐患 |  |  | 物
四电/通信/通信线路/无人站、人孔(井)、手孔(井)内等密闭空间内施工 | 无人站、人孔(井)、手孔(井)内等密闭空间内施工
四电/通信/通信线路/无人站、人孔(井)、手孔(井)内等密闭空间内施工 | 当用发电机照明时，发电机位置设置不正确 | 一般隐患 |  |  | 人
四电/通信/通信线路/无人站、人孔(井)、手孔(井)内等密闭空间内施工 | 人员进入未经通风的无人站、人孔（井）、手孔（井） | 重大隐患 |  |  | 人
四电/通信/通信线路/无人站、人孔(井)、手孔(井)内等密闭空间内施工 | 空间内进行明火作业 | 一般隐患 |  |  | 人
四电/通信/通信线路/无人站、人孔(井)、手孔(井)内等密闭空间内施工 | 进入无人站、人孔（井）、手孔（井），无专人防护或未设标志 | 一般隐患 |  |  | 人
四电/通信/通信线路/无人站、人孔(井)、手孔(井)内等密闭空间内施工 | 夜间施工时，人、孔（井）口未设警示灯 | 一般隐患 |  |  | 人
四电/通信/通信线路/无人站、人孔(井)、手孔(井)内等密闭空间内施工 | 空间内存放易燃、易爆、有毒物品 | 重大隐患 |  |  | 环境
四电/通信/通信线路/铁塔基础施工 | 铁塔基础施工
四电/通信/通信线路/铁塔基础施工 | 发现地下管线未采取保护措施 | 重大隐患 |  |  | 人
四电/通信/通信线路/铁塔基础施工 | 铁塔基础建在浮土、垃圾土、流质土和易受水冲刷的地方 | 一般隐患 |  |  | 物
四电/通信/通信线路/铁塔基础施工 | 基坑开挖到设计深度后未进行地基承载力试验 | 一般隐患 |  |  | 物
四电/通信/通信线路/铁塔基础施工 | 基础浇筑前未埋设好防雷地线 | 一般隐患 |  |  | 物
四电/通信/通信线路/自立式铁塔施工 | 自立式铁塔施工
四电/通信/通信线路/自立式铁塔施工 | 自立式铁塔相互连接的主材及其连接板安装前未进行试装 | 一般隐患 |  |  | 人
四电/通信/通信线路/自立式铁塔施工 | 每一个结构单元安装完毕后未及时进行校正和固定 | 一般隐患 |  |  | 人
四电/通信/通信线路/自立式铁塔施工 | 塔靴调整好后，未在塔靴钢板下填充水泥砂浆或用钢结构做永久性支撑 | 一般隐患 |  |  | 物
四电/通信/通信线路/单管塔施工 | 单管塔施工
四电/通信/通信线路/单管塔施工 | 施工安装前未进行现场勘查，未进行场地平整和现场加固 | 一般隐患 |  |  | 人
四电/通信/通信线路/单管塔施工 | 对采用杆体组装后再整体吊装的单管塔，组装时不牢固，在吊装时出现脱节、变形 | 一般隐患 |  |  | 人
四电/通信/通信线路/单管塔施工 | 每节杆体吊装到位后，未用高强度螺栓初拧，调整好后未固定 | 一般隐患 |  |  | 物
四电/通信/通信线路/单管塔施工 | 在单管塔形成整体空间结构后，未采取自下而上方式逐节检查全部螺栓 | 一般隐患 |  |  | 物
四电/通信/通信线路/屋顶天线杆（塔）施工 | 屋顶天线杆（塔）施工
四电/通信/通信线路/屋顶天线杆（塔）施工 | 铁塔安装时，对安装困难大、空间小的施工未制定安全措施 | 一般隐患 |  |  | 管理
四电/通信/通信线路/屋顶天线杆（塔）施工 | 未核实建筑的结构与承重 | 一般隐患 |  |  | 人
四电/通信/通信线路/屋顶天线杆（塔）施工 | 固定安装屋顶天线杆（塔）底盘时，破坏房屋原有的防水层 | 一般隐患 |  |  | 人
四电/通信/通信线路/屋顶天线杆（塔）施工 | 固定钢丝拉线时，未在侧墙上预埋螺栓 | 一般隐患 |  |  | 人
四电/通信/通信线路/屋顶天线杆（塔）施工 | 底座未建在房屋的承重梁上 | 一般隐患 |  |  | 物
四电/通信/通信线路/铁塔安装作业 | 铁塔安装作业
四电/通信/通信线路/铁塔安装作业 | 铁塔安装作业无专人统一指挥，塔上、下通讯不畅 | 一般隐患 |  |  | 人
四电/通信/通信线路/铁塔安装作业 | 作业人员上下塔移动过程中未系好安全带，有人同时上下铁塔 | 一般隐患 |  |  | 人
四电/通信/通信线路/铁塔安装作业 | 上下同时作业，未设置专用的防护棚或其他隔离设施 | 一般隐患 |  |  | 人
四电/通信/通信线路/铁塔安装作业 | 未对塔上平台的承载能力和施工人员的重量以及需堆放材料、工具的重量进行核定 | 一般隐患 |  |  | 人
四电/通信/通信线路/铁塔安装作业 | 所有施工工具、材料未放在工具包内，较大、较重物品未吊装运至塔上 | 一般隐患 |  |  | 物
四电/通信/通信线路/铁塔安装作业 | 铁塔、防雷地线未及时可靠接地 | 一般隐患 |  |  | 物
四电/通信/通信线路/铁塔安装作业 | 作业完成后，未将使用工具、剩余材料和未安装的设备运至地面 | 一般隐患 |  |  | 物
四电/通信/通信线路/铁塔安装作业 | 下塔前，未将所有工具、剩余材料、未安装完设备运至地面 | 一般隐患 |  |  | 物
四电/通信/通信线路/漏泄同轴电缆安装 | 漏泄同轴电缆安装
四电/通信/通信线路/漏泄同轴电缆安装 | 在电气化牵引区段施工时，若安全距离不足，未办理停电作业手续 | 重大隐患 |  |  | 管理
四电/通信/通信线路/漏泄同轴电缆安装 | 打孔时施工人员未穿戴个人防护用品，扶梯无专人防护 | 一般隐患 |  |  | 人
四电/通信/通信线路/漏泄同轴电缆安装 | 各类支架和滑泄电缆松动、脱落 | 一般隐患 |  |  | 人
四电/通信/通信线路/漏泄同轴电缆安装 | 人工敷设漏泄同轴电缆时，敷设人员间隔大于5～7m。 | 一般隐患 |  |  | 人
四电/通信/通信线路/漏泄同轴电缆安装 | 漏泄同轴电缆敷设过程中电缆急剧弯曲 | 一般隐患 |  |  | 人
四电/通信/通信线路/漏泄同轴电缆安装 | 高处作业时，上下抛递工具 | 一般隐患 |  |  | 人
四电/通信/通信线路/漏泄同轴电缆安装 | 漏泄同轴电缆的金属外皮未及时可靠接地 | 一般隐患 |  |  | 物
四电/通信/通信线路/无线通信系统的天馈线 | 无线通信系统的天馈线
四电/通信/通信线路/无线通信系统的天馈线 | 施工人员未穿戴个人安全防护人员 | 一般隐患 |  |  | 人
四电/通信/通信线路/无线通信系统的天馈线 | 馈线的金属外皮未及时可靠接地 | 一般隐患 |  |  | 人
四电/通信/通信线路/无线通信系统的天馈线 | 安装天线时不能使用梯子，或是把梯子靠在天线上 | 一般隐患 |  |  | 物
四电/通信/通信线路/无线通信系统的天馈线 | 未采用适当的运输工具 | 一般隐患 |  |  | 物
四电/通信/通信线路/无线通信系统的天馈线 | 在大风，雷雨等天气安装天线 | 重大隐患 |  |  | 环境
四电/通信/室内设备 | 室内设备
四电/通信/室内设备/运输要求 | 运输要求
四电/通信/室内设备/运输要求 | 人工搬运、装卸时，无专人指挥 | 一般隐患 |  |  | 管理
四电/通信/室内设备/运输要求 | 运输设备未绑扎牢固，造成倾斜 | 一般隐患 |  |  | 人
四电/通信/室内设备/运输要求 | 搬运安装时，挤压手、脚和盘、柜上的设备 | 重大隐患 |  |  | 人
四电/通信/室内设备/运输要求 | 采用人工搬运时，单人负重超过50kg | 一般隐患 |  |  | 人
四电/通信/室内设备/运输要求 | 由地面向楼上运送设备时，未采用电梯运输 | 一般隐患 |  |  | 人
四电/通信/室内设备/室内列架和槽道安装 | 室内列架和槽道安装
四电/通信/室内设备/室内列架和槽道安装 | 室内作业时，攀扶骨列架、走线架 | 一般隐患 |  |  | 人
四电/通信/室内设备/室内列架和槽道安装 | 走线架穿过楼板或墙壁时，刮伤、擦伤线缆 | 一般隐患 |  |  | 人
四电/通信/室内设备/室内列架和槽道安装 | 列架组立不牢固，且未接地 | 一般隐患 |  |  | 物
四电/通信/室内设备/室内列架和槽道安装 | 安装沿墙走线架时，在墙上埋设的支撑不牢固 | 一般隐患 |  |  | 物
四电/通信/室内设备/室内列架和槽道安装 | 个别列架、槽道有尖锐凸出部分 | 一般隐患 |  |  | 物
四电/通信/室内设备/机架、引入设备和配线设备安装 | 机架、引入设备和配线设备安装
四电/通信/室内设备/机架、引入设备和配线设备安装 | 安装有防静电要求的插板时，未戴防静电护腕 | 一般隐患 |  |  | 人
四电/通信/室内设备/机架、引入设备和配线设备安装 | 电气化铁路区段的引入架等与通信电缆直接相连时，机架或机壳未做接地绝缘 | 一般隐患 |  |  | 人
四电/通信/室内设备/机架、引入设备和配线设备安装 | 电化气区段进行光电缆引入时，未做绝缘处理 | 一般隐患 |  |  | 物
四电/通信/室内设备/设备配线 | 设备配线
四电/通信/室内设备/设备配线 | 电源线连接前，未注意确认极性 | 一般隐患 |  |  | 人
四电/通信/室内设备/设备配线 | 将眼睛直视光通信设备和仪表上的激光发射端孔 | 一般隐患 |  |  | 人
四电/通信/室内设备/设备配线 | 配线用电缆或电线完成绝缘测试后，未进行放电 | 一般隐患 |  |  | 人
四电/通信/室内设备/设备配线 | 未避开既有的预埋管线 | 一般隐患 |  |  | 人
四电/通信/室内设备/通信电源施工 | 通信电源施工
四电/通信/室内设备/通信电源施工 | 设备加载前未对电源进行测量 | 一般隐患 |  |  | 人
四电/通信/室内设备/通信电源施工 | 将手、脚、头部以及其他可导电物体伸入设备内部 | 重大隐患 |  |  | 人
四电/通信/室内设备/通信电源施工 | 未检查设备和电源指示灯运转正常 | 一般隐患 |  |  | 人
四电/通信/室内设备/通信电源施工 | 施工前未确定所有电源开关处于断开状态，未设置警示标志 | 一般隐患 |  |  | 人
四电/通信/室内设备/通信电源施工 | 未将机房和设备门窗、洞口封闭，防止动物闯入引发故障 | 一般隐患 |  |  | 物
四电/通信/室内设备/通信电源施工 | 电源室未保持干燥通风和通道畅通 | 一般隐患 |  |  | 环境
四电/通信/室内设备/蓄电池安装 | 蓄电池安装
四电/通信/室内设备/蓄电池安装 | 翻滚、摔掷蓄电池，造成短路 | 一般隐患 |  |  | 人
四电/通信/室内设备/蓄电池安装 | 蓄电池安装时未使用绝缘工具 | 一般隐患 |  |  | 人
四电/通信/室内设备/蓄电池安装 | 清洁蓄电池时使用有机溶剂 | 一般隐患 |  |  | 人
四电/通信/室内设备/蓄电池安装 | 蓄电池密封阀松动，擅自拆卸密封阀 | 一般隐患 |  |  | 人
四电/通信/室内设备/蓄电池安装 | 蓄电池未避免阳光直射，接近热源和火源，与变压器、电源开关或保险闸刀等设施的距离不足 | 一般隐患 |  |  | 物
四电/通信/室内设备/蓄电池安装 | 蓄电池与负载或充电器连接时，电路开关未断开 | 一般隐患 |  |  | 物
四电/通信/室内设备/蓄电池安装 | 蓄电池外壳破裂，硫酸外溢时，出现碰触 | 一般隐患 |  |  | 物
四电/通信/室内设备/蓄电池安装 | 安装环境存在有机溶剂和腐蚀性气体 | 重大隐患 |  |  | 环境
四电/通信/室内设备/接地线安装 | 接地线安装
四电/通信/室内设备/接地线安装 | 接地线使用裸导线布放 | 一般隐患 |  |  | 人
四电/通信/室内设备/接地线安装 | 室内通信设备的接地线未单独与室内接地汇集排相连，在一条接地线上串联 | 一般隐患 |  |  | 人
四电/通信/室内设备/接地线安装 | 配线架与通信设备之间通过走线架形成电气连通 | 一般隐患 |  |  | 人
四电/通信/室内设备/接地线安装 | 通信设备的工作地和保护接地线未从室内接地汇集排上引入 | 一般隐患 |  |  | 人
四电/通信/室内设备/接地线安装 | 电源地线和保护地线与交流中性线未分开敷设，出现相碰 | 一般隐患 |  |  | 人
四电/通信/室内设备/无人站、人孔（井）施工 | 无人站、人孔（井）施工
四电/通信/室内设备/无人站、人孔（井）施工 | 进入前未先通风，并确认无有害气体后就进入施工 | 重大隐患 |  |  | 人
四电/通信/室内设备/无人站、人孔（井）施工 | 进入时，站、孔外面未设安全标志或专人防护。进出应攀梯上下，踩蹬螺栓、机架、光电缆上下 | 一般隐患 |  |  | 人
四电/通信/室内设备/无人站、人孔（井）施工 | 空间内明火作业 | 一般隐患 |  |  | 人
四电/通信/室内设备/无人站、人孔（井）施工 | 当用发电机照明时，发电机未设在站、孔（井）外，灯具无防护罩 | 一般隐患 |  |  | 人
四电/通信/室内设备/无人站、人孔（井）施工 | 夜间施工时，人孔（井）口未设警示灯 | 一般隐患 |  |  | 人
四电/通信/室内设备/无人站、人孔（井）施工 | 空间内存放易燃、易爆、有毒物品 | 重大隐患 |  |  | 环境
四电/通信/室内设备/既有机房施工 | 既有机房施工
四电/通信/室内设备/既有机房施工 | 在营业线机房内施工时，未注意避免接触既有设备 | 一般隐患 |  |  | 人
四电/通信/室内设备/既有机房施工 | 对既有设备进行作业时，未事先征得设备使用和维护部门同意 | 一般隐患 |  |  | 人
四电/通信/室外设备施工 | 室外设备施工
四电/通信/室外设备施工/限界要求 | 限界要求
四电/通信/室外设备施工/限界要求 | 通话柱、扩音柱、直放站支柱、视频摄像杆塔等的安装侵入铁路建筑限界和影响铁路信号的显示 | 一般隐患 |  |  | 物
四电/通信/室外设备施工/高处作业要求 | 高处作业要求
四电/通信/室外设备施工/高处作业要求 | 安装高处扬声器、视频摄像机等设备时，不符合高处作业安全要求，未及时做好防雷接地 | 一般隐患 |  |  | 人
四电/通信/室外设备施工/设备固定要求 | 设备固定要求
四电/通信/室外设备施工/设备固定要求 | 中继器、直放站、远端站等设备安装在隧道壁上时，未牢固可靠固定 | 一般隐患 |  |  | 人
四电/通信/室外设备施工/电化区段要求 | 电化区段要求
四电/通信/室外设备施工/电化区段要求 | 未办理停电作业手续 | 重大隐患 |  |  | 管理
四电/通信/室外设备施工/机车设备安装 | 机车设备安装
四电/通信/室外设备施工/机车设备安装 | 机车未入库停车，未悬挂施工标志 | 一般隐患 |  |  | 人
四电/通信/室外设备施工/机车设备安装 | 机车上敷设电缆时，未避开周围热管路 | 一般隐患 |  |  | 人
四电/通信/室外设备施工/机车设备安装 | 隧道内设备固定不牢固，未做好防护措施 | 一般隐患 |  |  | 人
四电/通信/室外设备施工/机车设备安装 | 设备安装位置影响司机操作 | 重大隐患 |  |  | 物
四电/通信/室外设备施工/机车设备安装 | 设备主机与其他弱电设备合用安装机架时，未确保电磁兼容要求 | 一般隐患 |  |  | 物
四电/通信/室外设备施工/机车设备安装 | 天馈线在机车顶部走线时，固定不牢固，孔洞未做防水处理 | 一般隐患 |  |  | 物
四电/通信/室外设备施工/机车设备安装 | 天馈线转弯半径应小于5倍馈线半径 | 一般隐患 |  |  | 物
四电/通信/室外设备施工/机车设备安装 | 设备未接地 | 一般隐患 |  |  | 物
四电/通信/室外设备施工/桥上设备安装 | 桥上设备安装
四电/通信/室外设备施工/桥上设备安装 | 在营业线桥梁上施工时无专人负责统一指挥 | 一般隐患 |  |  | 人
四电/通信/室外设备施工/桥上设备安装 | 在桥梁墩台上施工，未设置专人防护 | 一般隐患 |  |  | 人
四电/通信/室外设备施工/桥上设备安装 | 当在桥墩台侧面钻孔时如作业空间不够时，未搭设作业台 | 一般隐患 |  |  | 人
四电/通信/室外设备施工/桥上设备安装 | 当有列车通过时未停止工作，施工人员未避让到安全地点 | 一般隐患 |  |  | 人
四电/通信/室外设备施工/桥上设备安装 | 作业人员未带安全帽，未系牢安全带，上下抛递材料、工具 | 一般隐患 |  |  | 人
四电/通信/室外设备施工/桥上设备安装 | 作业台未安装安全可靠，无护栏 | 一般隐患 |  |  | 物
四电/通信/室外设备施工/桥上设备安装 | 通讯设备故障 | 一般隐患 |  |  | 物
四电/通信/室外设备施工/隧道内设备安装 | 隧道内设备安装
四电/通信/室外设备施工/隧道内设备安装 | 在隧道内施工时未设防护、无专人负责统一指挥 | 一般隐患 |  |  | 人
四电/通信/室外设备施工/隧道内设备安装 | 有列车通过时未停止作业 | 重大隐患 |  |  | 人
四电/通信/室外设备施工/隧道内设备安装 | 施工完毕后，无专人进行检查，确保所有作业项目可靠固定，全部施工人员和剩余物料撤离现场 | 一般隐患 |  |  | 人
四电/通信/室外设备施工/隧道内设备安装 | 隧道内直放站、中继器、电源等设备安装位置和方式不符合设计要求，并未牢固可靠、接地 | 一般隐患 |  |  | 物
四电/通信/室外设备施工/隧道内设备安装 | 隧道内材料堆放侵入限界，堆放处未设反光标志 | 一般隐患 |  |  | 物
四电/通信/室外设备施工/隧道内设备安装 | 作业台上放置的材料和工具，无防止脱落的安全措施 | 一般隐患 |  |  | 物
四电/通信/室外设备施工/隧道内设备安装 | 照明设备不足 | 一般隐患 |  |  | 环境
四电/通信/系统调试 | 系统调试
四电/通信/系统调试/调试方案 | 调试方案
四电/通信/系统调试/调试方案 | 未制定专项的调试方案 | 重大隐患 |  |  | 管理
四电/通信/系统调试/单机调试 | 单机调试
四电/通信/系统调试/单机调试 | 子架安装位置及单元电路板插入位置不正确 | 一般隐患 |  |  | 人
四电/通信/系统调试/单机调试 | 设备配线已完成，未检查核对 | 一般隐患 |  |  | 人
四电/通信/系统调试/单机调试 | 设备未接地，或接地电阻不符合要求 | 一般隐患 |  |  | 物
四电/通信/系统调试/单机调试 | 设备单机加电后出现运转故障 | 一般隐患 |  |  | 物
四电/通信/系统调试/系统调试 | 系统调试
四电/通信/系统调试/系统调试 | 操作者级别与权限未设定 | 一般隐患 |  |  | 人
四电/通信/系统调试/系统调试 | 新增系统与既有运行系统接入出现异常，无应急预案 | 一般隐患 |  |  | 人
四电/通信/系统调试/系统调试 | 未充分考虑系统冗余 | 一般隐患 |  |  | 人
四电/通信/系统调试/系统调试 | 系统数据未备份 | 一般隐患 |  |  | 人
四电/通信/系统调试/测试仪表 | 测试仪表
四电/通信/系统调试/测试仪表 | 仪表操作人员未培训合格上岗作业 | 一般隐患 |  |  | 人
四电/通信/系统调试/测试仪表 | 通信测试仪表操作方法不正确 | 一般隐患 |  |  | 人
四电/通信/系统调试/测试仪表 | 仪表连接错误，并且超量程使用。无关人员拨动仪表 | 一般隐患 |  |  | 人
四电/通信/系统调试/测试仪表 | 仪表状态不在计量检定有效期内 | 一般隐患 |  |  | 物
四电/通信/系统调试/测试仪表 | 对接地要求的仪表，测试前未做接地连接 | 一般隐患 |  |  | 物
四电/通信/系统调试/测试仪表 | 在仪表室（盘）周围安放对仪表灵敏度能产生干扰的设备、线路和管道等；堆放产生腐蚀性气体的化学物品 | 重大隐患 |  |  | 环境
四电/通信/系统调试/数据安全 | 数据安全
四电/通信/系统调试/数据安全 | 未制定数据安全应急预案 | 重大隐患 |  |  | 管理
四电/通信/系统调试/数据安全 | 系统管理人员将有关数据外泄 | 一般隐患 |  |  | 人
四电/通信/系统调试/数据安全 | 储存备份数据的介质未单独存放 | 一般隐患 |  |  | 人
四电/通信/系统调试/数据安全 | 通信系统安全防护未采用的防火墙、入侵检测、漏洞扫描、安全审计、病毒防治等技术保证应用系统的安全 | 一般隐患 |  |  | 人
四电/通信/系统调试/系统割接 | 系统割接
四电/通信/系统调试/系统割接 | 未对施工现场实际情况进行调查，未制定专项系统割接方案 | 一般隐患 |  |  | 管理
四电/通信/系统调试/系统割接 | 系统割接方案中人员分工不明确 | 一般隐患 |  |  | 人
四电/通信/系统调试/系统割接 | 割接前未通知设备管理单位人员配合 | 一般隐患 |  |  | 人
四电/通信/系统调试/系统割接 | 系统割接完成后，未对系统进行实验，就投入运行 | 一般隐患 |  |  | 人
四电/通信/系统调试/系统割接 | 割接完成后，未安排人员进行观察值守 | 一般隐患 |  |  | 人
四电/通信/系统调试/系统割接 | 拆除旧设备时影响正在使用设备的正常运行 | 一般隐患 |  |  | 物
四电/通信/系统调试/系统割接 | 安装割接新设备入网时出现故障 | 重大隐患 |  |  | 物
四电/通信/系统调试/动态试验 | 动态试验
四电/通信/系统调试/动态试验 | 未制定动态专项的安全方案 | 重大隐患 |  |  | 管理
四电/通信/系统调试/动态试验 | 调试无专人指挥、专项调试无负责人 | 一般隐患 |  |  | 管理
四电/通信/系统调试/动态试验 | 未制定应急事件的应急预案、应急材料、设备等，且无专人负责 | 一般隐患 |  |  | 管理
四电/通信/系统调试/动态试验 | 调试人员通讯设备联系不畅 | 一般隐患 |  |  | 人
四电/通信/系统调试/动态试验 | 调试期间出现设备故障 | 一般隐患 |  |  | 物
四电/信号 | 信号
四电/信号/一般规定 | 一般规定
四电/信号/一般规定 | 未与设备管理单位和行车组织单位签订施工安全协议，未调查了解既有信号设备类型和使用情况 | 重大隐患 |  |  | 人
四电/信号/一般规定 | 施工及施工过渡、开通方案不合理或未按批准的方案实施，未制定应急预案 | 重大隐患 |  |  | 人
四电/信号/一般规定 | 挖沟、坑前未对地下设施进行调查，造成挖伤、挖断光电缆现象发生 | 重大隐患 |  |  | 人
四电/信号/一般规定 | 信号电缆绝缘不良，设备配线错误 | 重大隐患 |  |  | 人
四电/信号/一般规定 | 竖立或拆除高柱信号机柱时未登记要点及按规定设置防护 | 重大隐患 |  |  | 人
四电/信号/一般规定 | 尚未开通的信号机不打无效标或漏光 | 重大隐患 |  |  | 人
四电/信号/一般规定 | 营业线施工，未对既有设备进行可靠防护 | 重大隐患 |  |  | 人
四电/信号/一般规定 | 施工借用既有信号电缆、电源 | 重大隐患 |  |  | 人
四电/信号/一般规定 | 过渡施工未对新设备与既有设备结合部位查线摸底 | 重大隐患 |  |  | 人
四电/信号/一般规定 | 采用封连线或其他手段封连使用中的各种信号设备电气接点 | 重大隐患 |  |  | 人
四电/信号/一般规定 | 信号联锁、列控及列车调度指挥/调度集中等系统未试验或试验不彻底 | 重大隐患 |  |  | 人
四电/信号/一般规定 | 机械室施工无防火措施 | 重大隐患 |  |  | 人
四电/信号/一般规定 | 新开通线路，可能造成分路不良的轨道区段未登记 | 重大隐患 |  |  | 人
四电/信号/一般规定 | 在营业线线路上施工，未按规定设置列车和人身安全防护 | 重大隐患 |  |  | 人
四电/信号/一般规定 | 高空作业未佩戴安全帽及安全带 | 重大隐患 |  |  | 人
四电/信号/一般规定 | 电缆开挖、敷设、地下接续等隐蔽工程施工，站场改造过程中影响行车和既有设备安全的联锁修改、过渡开通等施工项目为重大危险源，未制定专项施工方案，或未按规定进行审批或备案 | 重大隐患 |  |  | 人
四电/信号/一般规定 | 人员和设备进入机械室前未按有关规定办理登记手续 | 重大隐患 |  |  | 人
四电/信号/一般规定 | 在营业线进行信号设备拆卸、安装、更换、测试、移动设备作业施工时，未严格执行“三不动、三不离”的规定 | 重大隐患 |  |  | 人
四电/信号/一般规定 | 营业线信号设备运输影响行车时，未要点施工 | 重大隐患 |  |  | 人
四电/信号/一般规定 | 信号施工使用的新设备、新材料，未对施工人员进行施工工艺方法培训及施工安全技术交底 | 重大隐患 |  |  | 人
四电/信号/一般规定 | 在无砟轨道的轨道板、道床板、防护墙、隧道壁等混凝土构件上钻孔作业时，未经相关单位同意后进行钻孔 | 重大隐患 |  |  | 人
四电/信号/一般规定 | 工具、材料放置侵限或使轨道电路短路 | 重大隐患 |  |  | 物
四电/信号/光电缆线路及贯通地线 | 光电缆线路及贯通地线
四电/信号/光电缆线路及贯通地线/光电缆及贯通地线运输 | 光电缆及贯通地线运输
四电/信号/光电缆线路及贯通地线/光电缆及贯通地线运输 | 未对运输线路的路径、路况进行调查 | 一般隐患 |  |  | 人
四电/信号/光电缆线路及贯通地线/光电缆及贯通地线运输 | 滚动（移动）光电缆盘时，未顺盘绕（箭头）方向 | 一般隐患 |  |  | 人
四电/信号/光电缆线路及贯通地线/光电缆及贯通地线运输 | 将光电缆盘、电杆从运载车上直接推落到地面 | 一般隐患 |  |  | 人
四电/信号/光电缆线路及贯通地线/光电缆及贯通地线运输 | 光电缆撒放时侵入铁路限界 | 重大隐患 |  |  | 物
四电/信号/光电缆线路及贯通地线/光电缆及贯通地线运输 | 电缆盘在车体内未采取加固措施，电缆盘滚动、移位，失去装载平衡，造成翻车或碰伤人员 | 一般隐患 |  |  | 物
四电/信号/光电缆线路及贯通地线/光电缆及贯通地线运输 | 材料包装不符合运输要求 | 一般隐患 |  |  | 物
四电/信号/光电缆线路及贯通地线/光电缆及贯通地线运输 | 材料堆放场所不符合装卸、堆放要求 | 一般隐患 |  |  | 物
四电/信号/光电缆线路及贯通地线/光电缆施工挖沟、敷设 | 光电缆施工挖沟、敷设
四电/信号/光电缆线路及贯通地线/光电缆施工挖沟、敷设 | 敷设光电缆时无专人指挥 | 一般隐患 |  |  | 管理
四电/信号/光电缆线路及贯通地线/光电缆施工挖沟、敷设 | 人工敷设时作业人员不足 | 一般隐患 |  |  | 管理
四电/信号/光电缆线路及贯通地线/光电缆施工挖沟、敷设 | 遇有转弯或过障碍时，人员分布不够 | 一般隐患 |  |  | 管理
四电/信号/光电缆线路及贯通地线/光电缆施工挖沟、敷设 | 沟坑未回填夯实 | 重大隐患 |  |  | 人
四电/信号/光电缆线路及贯通地线/光电缆施工挖沟、敷设 | 人员进入未经通风的无人站、人孔（井）、手孔（井） | 重大隐患 |  |  | 人
四电/信号/光电缆线路及贯通地线/光电缆施工挖沟、敷设 | 绝缘胶、密封胶、丙酮等有机化学品误入眼睛 | 一般隐患 |  |  | 人
四电/信号/光电缆线路及贯通地线/光电缆施工挖沟、敷设 | 电缆桥架安装时，施工人员站在桥架上施工 | 一般隐患 |  |  | 人
四电/信号/光电缆线路及贯通地线/光电缆施工挖沟、敷设 | 敷设架空光电缆时，人员未使用安全带，未带安全帽 | 一般隐患 |  |  | 人
四电/信号/光电缆线路及贯通地线/光电缆施工挖沟、敷设 | 隧道、桥梁上作业，来车时未能及时下道避车 | 重大隐患 |  |  | 人
四电/信号/光电缆线路及贯通地线/光电缆施工挖沟、敷设 | 开启的防护网无人看守 | 一般隐患 |  |  | 人
四电/信号/光电缆线路及贯通地线/光电缆施工挖沟、敷设 | 进入无人站、人孔（井）、手孔（井），无专人防护或未设标志 | 一般隐患 |  |  | 人
四电/信号/光电缆线路及贯通地线/光电缆施工挖沟、敷设 | 电缆、光缆过公路、铁路时未按规定防护 | 一般隐患 |  |  | 人
四电/信号/光电缆线路及贯通地线/光电缆施工挖沟、敷设 | 拐弯时人站在光电缆内侧，下坡、跨沟渠和拐弯处未设防护人员 | 一般隐患 |  |  | 人
四电/信号/光电缆线路及贯通地线/光电缆施工挖沟、敷设 | 弃土影响排水沟排水 | 一般隐患 |  |  | 物
四电/信号/光电缆线路及贯通地线/光电缆施工挖沟、敷设 | 弃土堆放在边坡溜塌 | 一般隐患 |  |  | 物
四电/信号/光电缆线路及贯通地线/光电缆施工挖沟、敷设 | 不能当天回填未采取防止人员坠落的措施 | 一般隐患 |  |  | 物
四电/信号/光电缆线路及贯通地线/光电缆施工挖沟、敷设 | 光电缆进入电缆沟、以及穿入管子后，未对孔洞进行封堵 | 一般隐患 |  |  | 物
四电/信号/光电缆线路及贯通地线/光电缆施工挖沟、敷设 | 放线支架底座未放在坚固、平坦的地面 | 一般隐患 |  |  | 物
四电/信号/光电缆线路及贯通地线/光电缆施工挖沟、敷设 | 滑轮组放线时机械故障 | 一般隐患 |  |  | 物
四电/信号/光电缆线路及贯通地线/光电缆施工挖沟、敷设 | 人工放缆时，光电缆拖拉在硬质地面上 | 一般隐患 |  |  | 物
四电/信号/光电缆线路及贯通地线/光电缆施工挖沟、敷设 | 光电缆支架不稳 | 一般隐患 |  |  | 物
四电/信号/光电缆线路及贯通地线/光电缆施工挖沟、敷设 | 槽道光电缆敷设时，未对槽道进行清理 | 一般隐患 |  |  | 物
四电/信号/光电缆线路及贯通地线/光电缆施工挖沟、敷设 | 恢复槽道盖板时，盖板砸伤线缆 | 一般隐患 |  |  | 物
四电/信号/光电缆线路及贯通地线/光电缆施工挖沟、敷设 | 遇有大雨、暴雨、连阴雨天气时，进行开挖 | 一般隐患 |  |  | 环境
四电/信号/光电缆线路及贯通地线/营业线开挖过轨 | 营业线开挖过轨
四电/信号/光电缆线路及贯通地线/营业线开挖过轨 | 未利用天窗点施工 | 重大隐患 |  |  | 管理
四电/信号/光电缆线路及贯通地线/营业线开挖过轨 | 未在每一处过道施工时，未设置防护员 | 一般隐患 |  |  | 人
四电/信号/光电缆线路及贯通地线/营业线开挖过轨 | 过轨开挖时，大面积开挖 | 重大隐患 |  |  | 人
四电/信号/光电缆线路及贯通地线/敷设贯通地线 | 敷设贯通地线
四电/信号/光电缆线路及贯通地线/敷设贯通地线 | 人工敷设贯通地线时，压、折、摔、磨、扭曲贯通地线，在地上拖拉贯通地线 | 一般隐患 |  |  | 人
四电/信号/光电缆线路及贯通地线/敷设贯通地线 | 贯通地线打背扣 | 一般隐患 |  |  | 物
四电/信号/光电缆线路及贯通地线/营业线电缆更换施工 | 营业线电缆更换施工
四电/信号/光电缆线路及贯通地线/营业线电缆更换施工 | 更换信号室外电缆时，电缆室内部分未从分线盘拆除至信号机械室电缆井，室外电缆未从箱盒内部拆除至本箱盒基础下方 | 重大隐患 |  |  | 人
四电/信号/地面固定信号机 | 地面固定信号机
四电/信号/地面固定信号机/机柱坑开挖 | 机柱坑开挖
四电/信号/地面固定信号机/机柱坑开挖 | 挖沟、坑前未对地下设施进行调查 | 一般隐患 |  |  | 人
四电/信号/地面固定信号机/机柱坑开挖 | 挖伤光电缆 | 重大隐患 |  |  | 人
四电/信号/地面固定信号机/机柱坑开挖 | 不能当天回填未采取防止人员坠落的措施 | 一般隐患 |  |  | 人
四电/信号/地面固定信号机/机柱坑开挖 | 沟坑未回填夯实 | 一般隐患 |  |  | 人
四电/信号/地面固定信号机/机柱坑开挖 | 弃土影响排水沟排水 | 一般隐患 |  |  | 物
四电/信号/地面固定信号机/机柱坑开挖 | 弃土堆放在边坡溜塌 | 一般隐患 |  |  | 物
四电/信号/地面固定信号机/机柱坑开挖 | 遇有大雨、暴雨、连阴雨天气时，进行开挖 | 一般隐患 |  |  | 环境
四电/信号/地面固定信号机/机柱运输 | 机柱运输
四电/信号/地面固定信号机/机柱运输 | 人工搬运、装卸时，无专人指挥 | 重大隐患 |  |  | 管理
四电/信号/地面固定信号机/机柱运输 | 抬运、竖立人员配备不足，易发生设备损坏及人身伤害 | 重大隐患 |  |  | 人
四电/信号/地面固定信号机/机柱运输 | 材料堆放场所不符合装卸、堆放要求 | 一般隐患 |  |  | 物
四电/信号/地面固定信号机/机柱运输 | 材料包装不符合运输要求 | 一般隐患 |  |  | 物
四电/信号/地面固定信号机/机柱运输 | 将电杆从运载车上直接推落到地面 | 一般隐患 |  |  | 物
四电/信号/地面固定信号机/人工立杆 | 人工立杆
四电/信号/地面固定信号机/人工立杆 | 人工立杆时，无专人指挥 | 一般隐患 |  |  | 管理
四电/信号/地面固定信号机/人工立杆 | 人工竖立机柱前，未对作业人员进行技术交底 | 一般隐患 |  |  | 人
四电/信号/地面固定信号机/人工立杆 | 基坑未回填、夯实 | 一般隐患 |  |  | 人
四电/信号/地面固定信号机/人工立杆 | 立杆工具不符合施工要求 | 一般隐患 |  |  | 物
四电/信号/地面固定信号机/机械立杆 | 机械立杆
四电/信号/地面固定信号机/机械立杆 | 滑车立高柱信号机机柱时，人员距离不足机柱高度的1.2倍 | 一般隐患 |  |  | 人
四电/信号/地面固定信号机/机械立杆 | 作业人员站在起重机臂或机柱下 | 重大隐患 |  |  | 人
四电/信号/地面固定信号机/机械立杆 | 立杆机械状态故障 | 一般隐患 |  |  | 物
四电/信号/地面固定信号机/机械立杆 | 未回填、夯实就撤去拉绳或者撤离起重机 | 一般隐患 |  |  | 物
四电/信号/地面固定信号机/机坑夯实 | 机坑夯实
四电/信号/地面固定信号机/机坑夯实 | 机柱未夯实前攀登机柱 | 一般隐患 |  |  | 人
四电/信号/地面固定信号机/机柱撤除 | 机柱撤除
四电/信号/地面固定信号机/机柱撤除 | 撤除高柱信号机机柱时，未用绳索牵引及叉杆加固后再进行作业 | 一般隐患 |  |  | 人
四电/信号/地面固定信号机/机柱撤除 | 机柱倒于线路、接触网、电力线和其他建筑物、设备 | 重大隐患 |  |  | 物
四电/信号/地面固定信号机/机柱撤除 | 机械拔杆时，机械设备作业半径侵入铁路建筑限界 | 重大隐患 |  |  | 物
四电/信号/地面固定信号机/机柱上作业 | 机柱上作业
四电/信号/地面固定信号机/机柱上作业 | 未正确使用安全带、未带安全帽、 | 一般隐患 |  |  | 人
四电/信号/地面固定信号机/机柱上作业 | 在同一机柱上、下同时作业或两人站在一个靠梯上作业 | 一般隐患 |  |  | 人
四电/信号/地面固定信号机/机柱上作业 | 作业人员在梯子上作业时，梯子内侧有人逗留 | 重大隐患 |  |  | 人
四电/信号/地面固定信号机/机柱上作业 | 作业人员上、下抛递配件或者工具 | 一般隐患 |  |  | 人
四电/信号/地面固定信号机/机柱上作业 | 施工时工具材料散放于机柱上 | 一般隐患 |  |  | 物
四电/信号/地面固定信号机/机柱上作业 | 作业人员站在最高两级梯档上作业 | 一般隐患 |  |  | 物
四电/信号/地面固定信号机/机柱上作业 | 雾天、雷雨或六级以上大风天气时在信号机柱上作业 | 重大隐患 |  |  | 环境
四电/信号/地面固定信号机/电力牵引区段作业 | 电力牵引区段作业
四电/信号/地面固定信号机/电力牵引区段作业 | 距接触网带电部分小于2m时，未办理停电手续 | 重大隐患 |  |  | 管理
四电/信号/地面固定信号机/电力牵引区段作业 | 施工机具、设备外缘及施工作业人员距接触网带电部分小于2m | 一般隐患 |  |  | 环境
四电/信号/地面固定信号机/营业线施工 | 营业线施工
四电/信号/地面固定信号机/营业线施工 | 竖立或拆除高柱信号机时，未利用天窗点施工 | 一般隐患 |  |  | 管理
四电/信号/地面固定信号机/营业线施工 | 竖立或拆除高柱信号柱时，未在车站行车室设驻站联络员 | 一般隐患 |  |  | 人
四电/信号/地面固定信号机/营业线施工 | 列车通过时在该线路两侧高柱信号机上作业 | 一般隐患 |  |  | 人
四电/信号/地面固定信号机/营业线施工 | 安装信号机机构前未采取措施防漏光 | 一般隐患 |  |  | 人
四电/信号/地面固定信号机/营业线施工 | 已安装尚未启用或应拆除但尚未拆除的信号机，未将机构向线路外侧旋转90o或加无效标志 | 重大隐患 |  |  | 人
四电/信号/转辙装置 | 转辙装置
四电/信号/转辙装置/转辙装置安装 | 转辙装置安装
四电/信号/转辙装置/转辙装置安装 | 手摇把及电机钥匙未制定专项管理制度 | 一般隐患 |  |  | 管理
四电/信号/转辙装置/转辙装置安装 | 安装作业时，擅自进行该道岔的任何转换作业 | 一般隐患 |  |  | 人
四电/信号/转辙装置/转辙装置安装 | 施工时用手指探销孔 | 重大隐患 |  |  | 人
四电/信号/转辙装置/转辙装置安装 | 工人私自带手摇把进入工地 | 一般隐患 |  |  | 人
四电/信号/转辙装置/转辙装置安装 | 道岔手动转换时，无专人统一指挥 | 一般隐患 |  |  | 人
四电/信号/转辙装置/转辙装置安装 | 需转动道岔时，未确认尖轨与基本轨之间无作业人员和工具、材料 | 一般隐患 |  |  | 物
四电/信号/转辙装置/转辙装置安装 | 道岔钻孔作业时，未在尖轨与基本轨间放置木垫，施工后未及时撤除木垫 | 一般隐患 |  |  | 物
四电/信号/转辙装置/转辙装置安装 | 各紧固件未连接牢固 | 一般隐患 |  |  | 物
四电/信号/转辙装置/岔区作业 | 岔区作业
四电/信号/转辙装置/岔区作业 | 新安装的道岔、应拆除的道岔未纳入车站联锁 | 一般隐患 |  |  | 管理
四电/信号/转辙装置/岔区作业 | 施工人员站在道岔尖轨与基本轨间 | 一般隐患 |  |  | 人
四电/信号/转辙装置/岔区作业 | 施工人员在道岔可动部分的地方坐、卧、停留 | 重大隐患 |  |  | 人
四电/信号/转辙装置/岔区作业 | 新安装的道岔、应拆除的道岔未做好监护措施 | 一般隐患 |  |  | 环境
四电/信号/转辙装置/道岔融雪装置安装 | 道岔融雪装置安装
四电/信号/转辙装置/道岔融雪装置安装 | 道岔融雪装置安装时，各元器件、线缆安装不符合安装要求 | 一般隐患 |  |  | 物
四电/信号/转辙装置/营业线上进行道岔转辙装置施工 | 营业线上进行道岔转辙装置施工
四电/信号/转辙装置/营业线上进行道岔转辙装置施工 | 未办理停电作业手续 | 重大隐患 |  |  | 管理
四电/信号/转辙装置/营业线上进行道岔转辙装置施工 | 未设置驻站联络员、现场防护员 | 一般隐患 |  |  | 人
四电/信号/转辙装置/营业线上进行道岔转辙装置施工 | 车站值班员同意后，未关闭防护信号机。未将有关防护道岔操纵至不通向施工地点的位置 | 一般隐患 |  |  | 人
四电/信号/转辙装置/营业线上进行道岔转辙装置施工 | 对失去联锁的道岔，室外未断开转辙机安全接点，室内未单锁并断开启动电路 | 一般隐患 |  |  | 人
四电/信号/转辙装置/营业线上进行道岔转辙装置施工 | 列车通过前未将工具、材料提前撤离到线路以外不妨碍行车的地点 | 一般隐患 |  |  | 物
四电/信号/转辙装置/营业线上进行道岔转辙装置施工 | 在有轨道电路的道岔上作业时，工具、材料等短路轨道电路 | 一般隐患 |  |  | 物
四电/信号/轨道电路及轨旁设备 | 轨道电路及轨旁设备
四电/信号/轨道电路及轨旁设备/连接安装 | 连接安装
四电/信号/轨道电路及轨旁设备/连接安装 | 钻孔设备电源借用既有信号设备的电缆、电源 | 重大隐患 |  |  | 人
四电/信号/轨道电路及轨旁设备/连接安装 | 进行轨道钻孔作业时，未使用专用钻孔设备 | 重大隐患 |  |  | 人
四电/信号/轨道电路及轨旁设备/连接安装 | 在无砟轨道的轨道板、道床板、防护墙、隧道壁等混凝土构件上钻孔作业时，未经相关单位同意后进行 | 一般隐患 |  |  | 人
四电/信号/轨道电路及轨旁设备/连接安装 | 钻孔前未进行钢筋探测，钻孔的深度大于规定值 | 重大隐患 |  |  | 人
四电/信号/轨道电路及轨旁设备/连接安装 | 道岔跳线及钢轨连接线未盘绕、固定，穿越钢轨的跳线或钢轨连接线距轨底不足30mm | 一般隐患 |  |  | 人
四电/信号/轨道电路及轨旁设备/连接安装 | 工具、材料侵入铁路建筑限界 | 一般隐患 |  |  | 物
四电/信号/轨道电路及轨旁设备/焊接作业 | 焊接作业
四电/信号/轨道电路及轨旁设备/焊接作业 | 在爆炸焊接作业时，点火燃烧过程中，作业人员距离燃烧点不足1.5m | 一般隐患 |  |  | 人
四电/信号/轨道电路及轨旁设备/焊接作业 | 未设置消防器材 | 一般隐患 |  |  | 人
四电/信号/轨道电路及轨旁设备/电力牵引区段作业 | 电力牵引区段作业
四电/信号/轨道电路及轨旁设备/电力牵引区段作业 | 电力牵引区段更换扼流变压器、中心连接板(线)、连接线、钢轨绝缘时未办理要点停电手续 | 一般隐患 |  |  | 管理
四电/信号/轨道电路及轨旁设备/电力牵引区段作业 | 更换轨道变压器、电阻器及配线时，切断扼流变压器的轨道侧回路 | 一般隐患 |  |  | 人
四电/信号/轨道电路及轨旁设备/电力牵引区段作业 | 更换双轨条轨道电路的扼流变压器连接线时，未将两条钢轨与相邻轨道的扼流变压器中点连接好后就施工，施工完毕未将临时连线拆除 | 一般隐患 |  |  | 人
四电/信号/轨道电路及轨旁设备/电力牵引区段作业 | 更换双轨条轨道电路扼流变压器的中点连接线(板)时，未将两个扼流变压器的中点端子连接线或通过牵引电流的单轨条连接线连接后就施工，施工完毕未将临时连线拆除 | 一般隐患 |  |  | 人
四电/信号/轨道电路及轨旁设备/电力牵引区段作业 | 更换钢轨绝缘时，在双轨条轨道电路中断开接向扼流变压器连接线中任何一侧或两个扼流变压器中点的连接线 | 一般隐患 |  |  | 人
四电/信号/轨道电路及轨旁设备/电力牵引区段作业 | 更换轨端接续线时，将双线同时断开 | 一般隐患 |  |  | 人
四电/信号/轨道电路及轨旁设备/电力牵引区段作业 | 拆除废弃轨端绝缘时，未保持封连绝缘的接续线连通，就更换钢轨接头夹板 | 一般隐患 |  |  | 人
四电/信号/轨道电路及轨旁设备/严禁拉临时线沟通轨道电路 | 严禁拉临时线沟通轨道电路
四电/信号/轨道电路及轨旁设备/严禁拉临时线沟通轨道电路 | 在轨道上拉临时线沟通轨道电路 | 一般隐患 |  |  | 人
四电/信号/轨道电路及轨旁设备/ZPW2000系列轨道电路施工 | ZPW2000系列轨道电路施工
四电/信号/轨道电路及轨旁设备/ZPW2000系列轨道电路施工 | 基础桩安装侵入铁路建筑限界，引线口未面向大地 | 重大隐患 |  |  | 物
四电/信号/轨道电路及轨旁设备/ZPW2000系列轨道电路施工 | 调谐单元、匹配变压器、空芯线圈、防雷单元等设备的安装不符合相关技术标准的规定 | 一般隐患 |  |  | 物
四电/信号/轨道电路及轨旁设备/补偿电容安装 | 补偿电容安装
四电/信号/轨道电路及轨旁设备/补偿电容安装 | 安装补偿电容时，作业人员背向列车接近方向进行作业，未设专人防护 | 一般隐患 |  |  | 人
四电/信号/轨道电路及轨旁设备/补偿电容安装 | 补偿电容的安装未一次性完成，或未固定牢固 | 一般隐患 |  |  | 人
四电/信号/轨道电路及轨旁设备/补偿电容安装 | 营业线补偿电容在正式开通投入使用前将补偿电容与轨道电路连接 | 一般隐患 |  |  | 人
四电/信号/轨道电路及轨旁设备/计轴设备安装 | 计轴设备安装
四电/信号/轨道电路及轨旁设备/计轴设备安装 | 施工人员将金属工具在已开通使用的计轴传感器上滑行 | 一般隐患 |  |  | 物
四电/信号/轨道电路及轨旁设备/计轴设备安装 | 计轴设备轨道箱侵入铁路建筑限界，距所属线路小于规定值 | 重大隐患 |  |  | 物
四电/信号/轨道电路及轨旁设备/应答器安装 | 应答器安装
四电/信号/轨道电路及轨旁设备/应答器安装 | 安装人员未经过安全和安装培训，或考试不合格 | 一般隐患 |  |  | 人
四电/信号/轨道电路及轨旁设备/应答器安装 | 在安装前未确认应答器标签上标明的安装位置、线路公里标位置、上下行位置 | 一般隐患 |  |  | 人
四电/信号/轨道电路及轨旁设备/应答器安装 | 应答器距轨面的高度未以应答器侧面的电气中心十字标记为准，距两轨的中心未应答器上表面的电气中心十字标记为准 | 一般隐患 |  |  | 物
四电/信号/驼峰机械信号 | 驼峰机械信号
四电/信号/驼峰机械信号/减速器基础开挖 | 减速器基础开挖
四电/信号/驼峰机械信号/减速器基础开挖 | 开挖前，未与设备管理部门共同确认既有地下设施的管、线 | 一般隐患 |  |  | 人
四电/信号/驼峰机械信号/减速器基础开挖 | 在地势较低的路基开挖过程中，未设置基础渗水的应急措施 | 一般隐患 |  |  | 人
四电/信号/驼峰机械信号/减速器基础开挖 | 开挖时，未设置护坡支撑挡板 | 一般隐患 |  |  | 人
四电/信号/驼峰机械信号/减速器基础开挖 | 弃土、石砟等杂物侵入邻线限界 | 重大隐患 |  |  | 物
四电/信号/驼峰机械信号/大型机械设备运输及吊装前工作 | 大型机械设备运输及吊装前工作
四电/信号/驼峰机械信号/大型机械设备运输及吊装前工作 | 未办理要点停电手续 | 重大隐患 |  |  | 管理
四电/信号/驼峰机械信号/大型机械设备运输及吊装前工作 | 未制定大型机械设备运输方案 | 一般隐患 |  |  | 管理
四电/信号/驼峰机械信号/大型机械设备运输及吊装前工作 | 未对运输线路的路径、路况进行调查 | 一般隐患 |  |  | 人
四电/信号/驼峰机械信号/机械设备吊装、调整 | 机械设备吊装、调整
四电/信号/驼峰机械信号/机械设备吊装、调整 | 在电气化区段吊装作业，未办理要点停电手续 | 重大隐患 |  |  | 管理
四电/信号/驼峰机械信号/机械设备吊装、调整 | 吊装作业时，无专人指挥 | 重大隐患 |  |  | 管理
四电/信号/驼峰机械信号/机械设备吊装、调整 | 吊装前，未对吊装现场进行现场调查 | 一般隐患 |  |  | 人
四电/信号/驼峰机械信号/机械设备吊装、调整 | 吊臂旋转范围内，有人员逗留 | 一般隐患 |  |  | 人
四电/信号/驼峰机械信号/机械设备吊装、调整 | 吊装设备调整时，施工人员不足 | 一般隐患 |  |  | 人
四电/信号/驼峰机械信号/机械设备吊装、调整 | 作业场所未设置隔离警示标识 | 一般隐患 |  |  | 人
四电/信号/驼峰机械信号/机械设备吊装、调整 | 吊装的工具、设备故障 | 一般隐患 |  |  | 物
四电/信号/驼峰机械信号/机械设备吊装、调整 | 吊装时，未确认物品绑扎牢靠 | 一般隐患 |  |  | 物
四电/信号/驼峰机械信号/车辆减速器安装 | 车辆减速器安装
四电/信号/驼峰机械信号/车辆减速器安装 | 施工中，无专人指挥 | 一般隐患 |  |  | 管理
四电/信号/驼峰机械信号/车辆减速器安装 | 搬运制动轨、制动钳时，施工人员不足 | 一般隐患 |  |  | 人
四电/信号/驼峰机械信号/车辆减速器安装 | 车辆减速器安装调整时，进行动力操纵试验，挤伤施工人员 | 一般隐患 |  |  | 人
四电/信号/驼峰机械信号/车辆减速器安装 | 撬动设备时，使用的撬棍等机具不插牢，造成撬棍滑脱、反弹 | 一般隐患 |  |  | 人
四电/信号/驼峰机械信号/车辆减速器安装 | 车辆减速器试验时，通讯设备不畅通，施工人员站在减速器上 | 一般隐患 |  |  | 人
四电/信号/驼峰机械信号/管路架空安装 | 管路架空安装
四电/信号/驼峰机械信号/管路架空安装 | 平台上有人作业时其下方有人逗留 | 一般隐患 |  |  | 人
四电/信号/驼峰机械信号/管路架空安装 | 管路架空安装时，脚手架安装不牢固 | 一般隐患 |  |  | 物
四电/信号/驼峰机械信号/管路试验要求 | 管路试验要求
四电/信号/驼峰机械信号/管路试验要求 | 管路安装完毕后，未按规定进行强度、严密性试验 | 一般隐患 |  |  | 人
四电/信号/驼峰机械信号/管路试验要求 | 检查液压管路上的接头和阀门启、闭时，作业人员未与管路、设备间保持一定的距离和角度 | 一般隐患 |  |  | 人
四电/信号/驼峰机械信号/管路试验要求 | 气吹时管口处有人站立，无防止砂石伤人的保护措施 | 一般隐患 |  |  | 人
四电/信号/驼峰机械信号/电空转辙机安装调整 | 电空转辙机安装调整
四电/信号/驼峰机械信号/电空转辙机安装调整 | 私自进行动力操纵试验，挤伤施工人员 | 重大隐患 |  |  | 人
四电/信号/驼峰机械信号/电空转辙机安装调整 | 试验时，施工人员在活动轨与基本轨间站立 | 一般隐患 |  |  | 人
四电/信号/驼峰机械信号/过轨开挖 | 过轨开挖
四电/信号/驼峰机械信号/过轨开挖 | 营业线路上进行管路过轨挖掘时，未办理停电作业手续 | 重大隐患 |  |  | 管理
四电/信号/驼峰机械信号/过轨开挖 | 私自开挖 | 重大隐患 |  |  | 人
四电/信号/驼峰机械信号/过轨开挖 | 管路挖通后未立即敷管回填，或分层夯实 | 一般隐患 |  |  | 人
四电/信号/车载信号 | 车载信号
四电/信号/车载信号/设备安装 | 设备安装
四电/信号/车载信号/设备安装 | 机车底部、机车顶部安装车载信号设备时，未在机车静止、熄火状态下进行，未做好机车防溜和人身防护措施 | 一般隐患 |  |  | 人
四电/信号/车载信号/人身防护 | 人身防护
四电/信号/车载信号/人身防护 | 安装车载设备上下机车时，未有防跌落的防护措施 | 一般隐患 |  |  | 人
四电/信号/车载信号/线缆防护 | 线缆防护
四电/信号/车载信号/线缆防护 | 机车外部防护管未使用铁管 | 一般隐患 |  |  | 人
四电/信号/车载信号/线缆防护 | 机车内部防护管未使用阻燃塑料管 | 一般隐患 |  |  | 人
四电/信号/车载信号/焊接作业 | 焊接作业
四电/信号/车载信号/焊接作业 | 在机车内、外部进行焊接作业时，未设有防火防爆措施 | 一般隐患 |  |  | 环境
四电/信号/车载信号/设备配线 | 设备配线
四电/信号/车载信号/设备配线 | 设备配线未使用阻燃线或阻燃电缆，配线有中间接头 | 一般隐患 |  |  | 物
四电/信号/车载信号/电源使用 | 电源使用
四电/信号/车载信号/电源使用 | 车载信号设备电源接入其他用电设备 | 重大隐患 |  |  | 人
四电/信号/车载信号/电力牵引区段作业 | 电力牵引区段作业
四电/信号/车载信号/电力牵引区段作业 | 在电力牵引区段的机车顶部作业时，未先申请办理停电作业手续 | 一般隐患 |  |  | 管理
四电/信号/车载信号/电力牵引区段作业 | 确认机车顶部区域接触网停电未采取防护措施就施工作业 | 一般隐患 |  |  | 人
四电/信号/箱式机房 | 箱式机房
四电/信号/箱式机房/箱式机房运输 | 箱式机房运输
四电/信号/箱式机房/箱式机房运输 | 未制定大型设备运输方案 | 一般隐患 |  |  | 管理
四电/信号/箱式机房/箱式机房运输 | 运输前未对运输道路和桥梁的限高、限宽等情况进行调查 | 重大隐患 |  |  | 人
四电/信号/箱式机房/箱式机房吊装 | 箱式机房吊装
四电/信号/箱式机房/箱式机房吊装 | 吊装作业队伍不具备相应资质 | 重大隐患 |  |  | 管理
四电/信号/箱式机房/箱式机房吊装 | 吊装作业时，无专人指挥 | 一般隐患 |  |  | 管理
四电/信号/箱式机房/箱式机房吊装 | 起重臂旋转范围内，有人逗留 | 一般隐患 |  |  | 人
四电/信号/箱式机房/箱式机房吊装 | 未配备足够的撬动、止动工具和起重器械 | 一般隐患 |  |  | 人
四电/信号/箱式机房/箱式机房吊装 | 未控制起吊和走行速度，造成晃动 | 一般隐患 |  |  | 物
四电/信号/箱式机房/箱式机房吊装 | 起吊就位后，基础上仍有杂物，造成机房无法放置稳固 | 一般隐患 |  |  | 物
四电/信号/箱式机房/临时平台 | 临时平台
四电/信号/箱式机房/临时平台 | 临时用平台，必须牢固水平，平台设立位置侵入铁路建筑限界 | 一般隐患 |  |  | 物
四电/信号/箱式机房/电缆引入 | 电缆引入
四电/信号/箱式机房/电缆引入 | 箱式机房的电缆引入口在电缆引入完成后，未按照规定进行电缆引入口的封堵 | 一般隐患 |  |  | 人
四电/信号/箱式机房/安全接地 | 安全接地
四电/信号/箱式机房/安全接地 | 箱式机房未按规定进行接地连接 | 一般隐患 |  |  | 人
四电/信号/室内设备 | 室内设备
四电/信号/室内设备/电缆井作业 | 电缆井作业
四电/信号/室内设备/电缆井作业 | 电缆井及引入通道进行电缆引入和固定施工时，电缆井内作业人员未做好防护措施 | 重大隐患 |  |  | 人
四电/信号/室内设备/电缆井作业 | 进入无人站、人孔（井）、手孔（井），无专人防护或未设标志 | 一般隐患 |  |  | 人
四电/信号/室内设备/电缆井作业 | 人员进入未经通风的无人站、人孔（井）、手孔（井） | 一般隐患 |  |  | 人
四电/信号/室内设备/电源屏电源引入 | 电源屏电源引入
四电/信号/室内设备/电源屏电源引入 | 电源屏引入电源时，电源屏的开关未断开，未设置“禁止合闸”明示牌 | 一般隐患 |  |  | 人
四电/信号/室内设备/室内用电 | 室内用电
四电/信号/室内设备/室内用电 | 人员撤离时未及时断电 | 一般隐患 |  |  | 人
四电/信号/室内设备/室内用电 | 临时用电的插座板未加漏电保护装置 | 一般隐患 |  |  | 物
四电/信号/室内设备/柜架固定 | 柜架固定
四电/信号/室内设备/柜架固定 | 抬运、竖立人员配备不足，易发生设备损坏及人身伤害 | 一般隐患 |  |  | 人
四电/信号/室内设备/柜架固定 | 未及时支撑或固定牢固，发生设备侵倒 | 一般隐患 |  |  | 物
四电/信号/室内设备/室内配线 | 室内配线
四电/信号/室内设备/室内配线 | 放绑配线电缆作业时，攀扶、踩踏走线架及机架 | 一般隐患 |  |  | 人
四电/信号/室内设备/室内配线 | 电缆引出端没有去向标识铭牌 | 一般隐患 |  |  | 人
四电/信号/室内设备/室内配线 | 未使用阻燃电线或电缆 | 一般隐患 |  |  | 人
四电/信号/室内设备/室内配线 | 阻燃电线中间有接头或绝缘皮破损 | 一般隐患 |  |  | 物
四电/信号/室内设备/焊线作业 | 焊线作业
四电/信号/室内设备/焊线作业 | 不用烙铁时，未切断电源 | 一般隐患 |  |  | 人
四电/信号/室内设备/焊线作业 | 电烙铁未放置在烙铁架上 | 一般隐患 |  |  | 人
四电/信号/室内设备/焊线作业 | 焊点有毛刺、假焊、虚焊现象 | 重大隐患 |  |  | 物
四电/信号/室内设备/焊线作业 | 焊线时焊锡向下滴落，造成焊锡烫伤电线或落在两焊点之间造成短路 | 一般隐患 |  |  | 物
四电/信号/室内设备/使用梯、凳及地沟安全防护 | 使用梯、凳及地沟安全防护
四电/信号/室内设备/使用梯、凳及地沟安全防护 | 电缆沟、槽、井未设置盖板，造成人员跌伤 | 一般隐患 |  |  | 人
四电/信号/室内设备/使用梯、凳及地沟安全防护 | 梯子缺档，垫高使用 | 一般隐患 |  |  | 物
四电/信号/室内设备/设备堆放 | 设备堆放
四电/信号/室内设备/设备堆放 | 室内堆放易燃易爆物品 | 重大隐患 |  |  | 人
四电/信号/室内设备/设备堆放 | 设备器材未堆放整齐，易倒塌伤人 | 重大隐患 |  |  | 物
四电/信号/室内设备/室内防火 | 室内防火
四电/信号/室内设备/室内防火 | 未设置消防灭火器材 | 一般隐患 |  |  | 人
四电/信号/室内设备/室内防火 | 室内抽烟、乱扔施工废料，废纸 | 一般隐患 |  |  | 环境
四电/信号/室内设备/既有机械室施工 | 既有机械室施工
四电/信号/室内设备/既有机械室施工 | 过渡施工或更换设备时未办理登记要点手续 | 重大隐患 |  |  | 管理
四电/信号/室内设备/既有机械室施工 | 未执行“三不动”“三不离”规定 | 重大隐患 |  |  | 管理
四电/信号/室内设备/既有机械室施工 | 未制定详细的施工组织方案 | 重大隐患 |  |  | 管理
四电/信号/室内设备/既有机械室施工 | 未与设备管理单位取得联系，未得到许可，私自进入机房 | 重大隐患 |  |  | 人
四电/信号/室内设备/既有机械室施工 | 过渡施工未对新设备与既有设备结合部位查线摸底，确认实物与图纸不相符 | 一般隐患 |  |  | 人
四电/信号/室内设备/既有机械室施工 | 施工用电和新设备导通试验使用既有设备电源 | 一般隐患 |  |  | 物
四电/信号/室内设备/既有机械室施工 | 室内未拉设警示隔离带 | 一般隐患 |  |  | 环境
四电/信号/信号设备防雷接地 | 信号设备防雷接地
四电/信号/信号设备防雷接地/室外接地 | 室外接地
四电/信号/信号设备防雷接地/室外接地 | 信号设备在进行通电前，未做好接地连接 | 一般隐患 |  |  | 人
四电/信号/信号设备防雷接地/室外接地 | 接地线与接地体之间出现虚焊虚接的现象 | 一般隐患 |  |  | 人
四电/信号/信号设备防雷接地/室外接地 | 信号室外设备的接地未直接与贯通地线的接地连接端子连接 | 一般隐患 |  |  | 物
四电/信号/信号设备防雷接地/室外接地 | 贯通地线或综合接地连接端子的接地电阻大于1Ω | 一般隐患 |  |  | 物
四电/信号/信号设备防雷接地/室外接地 | 信号防雷设备安装前未进行接地连接 | 一般隐患 |  |  | 物
四电/信号/信号设备防雷接地/室外接地 | 接地导线上设置开关、熔断器或断路器 | 一般隐患 |  |  | 物
四电/信号/信号设备防雷接地/室外接地 | 电力牵引区段以及距离接触网带电部分5m范围以内信号设备的金属结构物未接入贯通地线接地端子 | 一般隐患 |  |  | 物
四电/信号/信号设备防雷接地/室内接地 | 室内接地
四电/信号/信号设备防雷接地/室内接地 | 电源室（电源引入处）防雷箱处、防雷分线室（或分线盘）处的接地汇集线未单独设置，未分别就近与环形接地装置单点冗余连接 | 一般隐患 |  |  | 物
四电/信号/系统调试 | 系统调试
四电/信号/系统调试/配线核对 | 配线核对
四电/信号/系统调试/配线核对 | 施工完毕后，未对室内外配线与图纸进行核对 | 一般隐患 |  |  | 人
四电/信号/系统调试/安全警示 | 安全警示
四电/信号/系统调试/安全警示 | 配电盘、电源屏、机架电源端子等处未做出安全标识，未粘贴电源类型标签 | 一般隐患 |  |  | 人
四电/信号/系统调试/人身防护 | 人身防护
四电/信号/系统调试/人身防护 | 带电作业电压大于36V时，作业人员未穿绝缘鞋，戴绝缘手套 | 一般隐患 |  |  | 人
四电/信号/系统调试/试验前电缆测试 | 试验前电缆测试
四电/信号/系统调试/试验前电缆测试 | 室内外设备连接前，未进行室内外电缆测试 | 一般隐患 |  |  | 人
四电/信号/系统调试/试验前电缆测试 | 单项设备通电调试之前，未确认线缆连接正确，接地连接良好 | 一般隐患 |  |  | 人
四电/信号/系统调试/仪器仪表使用 | 仪器仪表使用
四电/信号/系统调试/仪器仪表使用 | 未核对仪器仪表的档位，及测试线连接良好 | 一般隐患 |  |  | 人
四电/信号/系统调试/通电调试 | 通电调试
四电/信号/系统调试/通电调试 | 室内外联合调试时，未以室内负责人指挥为主，通断电未及时相互告知 | 一般隐患 |  |  | 管理
四电/信号/系统调试/通电调试 | 楼内电源主开关未指定专人负责，不按指令进行操作 | 一般隐患 |  |  | 人
四电/信号/系统调试/通电调试 | 试验过程中，出现异常时未及时断电查找原因 | 一般隐患 |  |  | 人
四电/信号/系统调试/通电调试 | 设备未接地 | 一般隐患 |  |  | 物
四电/信号/系统调试/电源屏调试 | 电源屏调试
四电/信号/系统调试/电源屏调试 | 电源屏在进行电源引入时，未核对引入电源的电压、极性、相位等相关参数 | 一般隐患 |  |  | 人
四电/信号/系统调试/电源屏调试 | 电源屏、配电盘未与安全地线、防雷地线连接良好、测试通过就通电 | 一般隐患 |  |  | 人
四电/信号/系统调试/电源屏调试 | 电源屏在带载使用前，未测试电源屏各项输出电源参数 | 一般隐患 |  |  | 人
四电/信号/系统调试/电源屏调试 | 电源屏在外部电源接入前，未检查电源屏元器件是否齐全，各部端子压接、焊接情况，开关动作情况 | 一般隐患 |  |  | 人
四电/信号/系统调试/道岔设备调试 | 道岔设备调试
四电/信号/系统调试/道岔设备调试 | 道岔第一连接杆处尖轨与基本轨间有4mm及其以上间隙时，人为进行道岔锁闭 | 一般隐患 |  |  | 人
四电/信号/系统调试/道岔设备调试 | 室内作业人员操动道岔时，未及时与室内外作业人员呼唤应答 | 一般隐患 |  |  | 人
四电/信号/系统调试/道岔设备调试 | 营业线道岔试验结束时，未经设备管理人员验收确认正确后，就销点、撤离现场 | 重大隐患 |  |  | 人
四电/信号/系统调试/道岔设备调试 | 未确认道岔实际开通位置与控制台定反位表示、控制台显示、继电器状态及联锁表位置一致 | 一般隐患 |  |  | 人
四电/信号/系统调试/道岔设备调试 | 三相交流转辙机未进行断相检查 | 一般隐患 |  |  | 物
四电/信号/系统调试/信号机调试 | 信号机调试
四电/信号/系统调试/信号机调试 | 列车色灯信号机未进行主副灯丝的转换试验，且未与室内进行核对 | 一般隐患 |  |  | 人
四电/信号/系统调试/信号机调试 | 信号机未进行灯光转移试验 | 一般隐患 |  |  | 人
四电/信号/系统调试/信号机调试 | 信号机在安装完成，各个灯位的安装、排列顺序、配线不正确； | 一般隐患 |  |  | 人
四电/信号/系统调试/信号机调试 | 信号机、表示器灯光显示不正确，且未达到正常的显示距离要求 | 一般隐患 |  |  | 人
四电/信号/系统调试/信号机调试 | 信号机试验期间灯光未遮挡，与既有信号混淆 | 重大隐患 |  |  | 人
四电/信号/系统调试/轨道电路调试 | 轨道电路调试
四电/信号/系统调试/轨道电路调试 | 营业线轨道电路试验影响既有轨道电路的使用，且未办理登记要点手续 | 重大隐患 |  |  | 管理
四电/信号/系统调试/轨道电路调试 | 轨道区段未逐个区段进行送电试验，且试验时未对轨面电压、电流、分路状态、残压、死区段等逐项进行测量 | 一般隐患 |  |  | 人
四电/信号/系统调试/轨道电路调试 | 送电试验前，未检查死区段的间距长度 | 一般隐患 |  |  | 人
四电/信号/系统调试/站内电码化调试 | 站内电码化调试
四电/信号/系统调试/站内电码化调试 | 站内电码化室内设备未试验、核查电路动作及码型、码序的正确性 | 一般隐患 |  |  | 人
四电/信号/系统调试/站内电码化调试 | 站内电码化室外设备的使用及调整不符合相关规定 | 一般隐患 |  |  | 物
四电/信号/系统调试/站内电码化调试 | 站内电码化未逐个区段进行室外入口电流及码型、码序测试 | 一般隐患 |  |  | 物
四电/信号/系统调试/ZPW2000系列轨道电路调试 | ZPW2000系列轨道电路调试
四电/信号/系统调试/ZPW2000系列轨道电路调试 | 未进行轨道电路的码序测试 | 一般隐患 |  |  | 人
四电/信号/系统调试/ZPW2000系列轨道电路调试 | 轨道电路未实现一次调整 | 一般隐患 |  |  | 人
四电/信号/系统调试/ZPW2000系列轨道电路调试 | 室内、外信号设备不符合要求 | 一般隐患 |  |  | 物
四电/信号/系统调试/ZPW2000系列轨道电路调试 | 轨道电路分路残压不符合要求 | 一般隐患 |  |  | 物
四电/信号/系统调试/ZPW2000系列轨道电路调试 | 接收设备的可靠工作值、可靠落下值应不符合设计要求 | 一般隐患 |  |  | 物
四电/信号/系统调试/ZPW2000系列轨道电路调试 | 室内设备与室外设备连接后调试的结果不符合设计要求 | 一般隐患 |  |  | 物
四电/信号/系统调试/ZPW2000系列轨道电路调试 | 区间轨道电路发送设备的发送信号、接收设备的接收状态应与信号机、轨道区段的状态不一致 | 一般隐患 |  |  | 物
四电/信号/系统调试/ZPW2000系列轨道电路调试 | 发送器未进行N+1设备的转换及接收器并机试验 | 一般隐患 |  |  | 物
四电/信号/系统调试/驼峰设备调试 | 驼峰设备调试
四电/信号/系统调试/驼峰设备调试 | 驼峰设备送电试验前，未进行设备的绝缘测试、接地连接检查 | 一般隐患 |  |  | 人
四电/信号/系统调试/驼峰设备调试 | 在进行管道的压力试验前，未及时清理现场，试验区有作业人员进行施工作业 | 一般隐患 |  |  | 人
四电/信号/系统调试/驼峰设备调试 | 在进行驼峰速动道岔试验时，未设置专人防护 | 一般隐患 |  |  | 人
四电/信号/系统调试/驼峰设备调试 | 减速器制动缓解试验时，试验作业方法不规范，造成人员受伤 | 重大隐患 |  |  | 人
四电/信号/系统调试/联锁调试 | 联锁调试
四电/信号/系统调试/联锁调试 | 室内外单项试验未完成，就进行联锁调试 | 重大隐患 |  |  | 管理
四电/信号/系统调试/联锁调试 | 联锁试验无专人统一指挥，无专人监控联锁试验过程，出现验漏项、超范围、误操作等现象 | 重大隐患 |  |  | 管理
四电/信号/系统调试/联锁调试 | 未及时拆除单项试验所使用的各种模拟条件 | 重大隐患 |  |  | 人
四电/信号/系统调试/联锁调试 | 试验无法满足设计要求，联锁关系不正确 | 重大隐患 |  |  | 人
四电/信号/系统调试/联锁调试 | 联锁试验人员未经过培训进行联锁试验 | 一般隐患 |  |  | 人
四电/信号/系统调试/联锁调试 | 使用封连线进行联锁试验 | 重大隐患 |  |  | 人
四电/信号/系统调试/车载信号调试 | 车载信号调试
四电/信号/系统调试/车载信号调试 | 车载信号设备安装前，未进行单体设备的试验 | 重大隐患 |  |  | 人
四电/信号/系统调试/车载信号调试 | 设备通电前，未进行线缆的绝缘测试 | 一般隐患 |  |  | 人
四电/信号/系统调试/车载信号调试 | 车载信号试验的试验记录如果涉及线路、车站坐标等数据时，实验记录无专人进行处理保存 | 一般隐患 |  |  | 人
四电/信号/系统调试/车载信号调试 | 车载信号设备安装连接完成后，未进行各项性能指标测试 | 一般隐患 |  |  | 人
四电/信号/系统调试/车载信号调试 | 车载信号设备使用电源未进行容量核实确认 | 一般隐患 |  |  | 人
四电/信号/系统调试/营业线调试 | 营业线调试
四电/信号/系统调试/营业线调试 | 未登记要点就进行新旧设备的倒替施工以及调试 | 重大隐患 |  |  | 管理
四电/信号/系统调试/营业线调试 | 在试验过程采用“夹子线”、“封连线”、“二极管”或其他手段封连使用中的各种信号设备的电气接点 | 一般隐患 |  |  | 人
四电/信号/系统调试/营业线调试 | 试验过程中，将使用中的设备拆除进行新安装设备的试验 | 一般隐患 |  |  | 人
四电/信号/系统调试/营业线调试 | 开通施工前，超范围进行开通施工准备，人为动用使用中的设备 | 一般隐患 |  |  | 人
四电/信号/系统调试/营业线调试 | 新设设备的试验影响既有设备的使用 | 重大隐患 |  |  | 人
四电/信号/系统调试/营业线调试 | 将尚未纳入联锁的设备与既有设备连接，利用既有使用中的设备作为条件进行试验 | 一般隐患 |  |  | 物
四电/信号/系统调试/营业线调试 | 计算机联锁软件修改后未进行全站仿真试验 |  |  |  | 物
四电/信号/系统调试/动态试验 | 动态试验
四电/信号/系统调试/动态试验 | 未制定动态试验专项施工方案 | 重大隐患 |  |  | 管理
四电/信号/系统调试/动态试验 | 需要进入现场处理故障时，未办理申请要点手续 | 重大隐患 |  |  | 管理
四电/信号/系统调试/动态试验 | 未设置现场防护人员 | 一般隐患 |  |  | 人
四电/信号/系统调试/动态试验 | 试验期间，无专人调度指挥 | 一般隐患 |  |  | 人
四电/信号/系统调试/动态试验 | 施工人员私自进入试验现场 | 一般隐患 |  |  | 人
四电/信号/系统调试/动态试验 | 试验车运行期间，在没有征得同意的情况下，进行改变运行方向等试验 | 一般隐患 |  |  | 人
四电/信号/系统调试/动态试验 | 试验人员未对每次试验情况做好记录 | 一般隐患 |  |  | 人
四电/信号/系统调试/动态试验 | 未确保道岔室内、外一致，信号显示正确，联锁关系符合设计要求 | 一般隐患 |  |  | 人
四电/信号/系统调试/动态试验 | 未确认信号设备防护措施的完整、正确 | 一般隐患 |  |  | 人
四电/信号/系统调试/动态试验 | 按设计修改过的软件、电路等，未重新试验 | 一般隐患 |  |  | 人
四电/信号/系统调试/动态试验 | 现场通讯设备故障 | 一般隐患 |  |  | 物
四电/信号/营业线过渡施工 | 营业线过渡施工
四电/信号/营业线过渡施工/现场调查 | 现场调查
四电/信号/营业线过渡施工/现场调查 | 未认真进行现场调查，尤其是新旧设备结合部位，既有设备的调查摸底未通知设备管理单位人员进行监护 | 重大隐患 |  |  | 管理
四电/信号/营业线过渡施工/施工过渡方案 | 施工过渡方案
四电/信号/营业线过渡施工/施工过渡方案 | 未制定专项的施工过渡方案，施工过渡方案未上报设备管理单位审批 | 重大隐患 |  |  | 管理
四电/信号/营业线过渡施工/列控及LKJ数据 | 列控及LKJ数据
四电/信号/营业线过渡施工/列控及LKJ数据 | 信号设备变化涉及修改列控及LKJ数据的，未提前上报有关单位 | 一般隐患 |  |  | 管理
四电/信号/营业线过渡施工/拆除/插入道岔施工 | 拆除/插入道岔施工
四电/信号/营业线过渡施工/拆除/插入道岔施工 | 插入、移设或应拆除尚未拆除的道岔，未按过渡工程设计施工，就将道岔纳入联锁 | 一般隐患 |  |  | 人
四电/信号/营业线过渡施工/过渡施工联锁试验 | 过渡施工联锁试验
四电/信号/营业线过渡施工/过渡施工联锁试验 | 过渡施工设备安装完毕，未对修改内容进行联锁试验，未经设备管理单位确认联锁关系正确就开通使用 | 一般隐患 |  |  | 人
四电/信号/营业线过渡施工/拆除设备 | 拆除设备
四电/信号/营业线过渡施工/拆除设备 | 施工中、后需拆除的设备，未由施工单位与设备管理单位提前共同确认，未做好标识，造成错拆、漏拆 | 一般隐患 |  |  | 人
四电/信号/营业线系统开通 | 营业线系统开通
四电/信号/营业线系统开通/要点计划及施工开通方案 | 要点计划及施工开通方案
四电/信号/营业线系统开通/要点计划及施工开通方案 | 未编写开通方案和要点计划，或未上报监理、建设单位 | 一般隐患 |  |  | 管理
四电/信号/营业线系统开通/施工配合 | 施工配合
四电/信号/营业线系统开通/施工配合 | 施工单位未与设备管理单位联系，协商确定施工配合工作内容、时间等 | 一般隐患 |  |  | 人
四电/信号/营业线系统开通/安全技术交底 | 安全技术交底
四电/信号/营业线系统开通/安全技术交底 | 未对施工作业人员进行安全技术交底 | 一般隐患 |  |  | 人
四电/信号/营业线系统开通/既有设备摸底及拆除、新增设备、配线标示 | 既有设备摸底及拆除、新增设备、配线标示
四电/信号/营业线系统开通/既有设备摸底及拆除、新增设备、配线标示 | 施工人员未做好既有信号设备的查线摸底工作，查线摸底时影响既有设备使用 | 重大隐患 |  |  | 人
四电/信号/营业线系统开通/驻站联络、登记 | 驻站联络、登记
四电/信号/营业线系统开通/驻站联络、登记 | 施工封锁前未能提前要点登记 | 一般隐患 |  |  | 管理
四电/信号/营业线系统开通/驻站联络、登记 | 未设置驻站防护员 | 重大隐患 |  |  | 人
四电/信号/营业线系统开通/联锁试验 | 联锁试验
四电/信号/营业线系统开通/联锁试验 | 无专人负责换装施工的单项及联锁试验 | 一般隐患 |  |  | 人
四电/信号/营业线系统开通/施工收尾检查 | 施工收尾检查
四电/信号/营业线系统开通/施工收尾检查 | 换装施工完成后，施工人员未对所进行的工作进行收尾检查，擅自离岗。 | 一般隐患 |  |  | 人
四电/信号/营业线系统开通/验收接管 | 验收接管
四电/信号/营业线系统开通/验收接管 | 设备开通24小时后，设备管理单位未能及时接管 | 一般隐患 |  |  | 人
四电/电力 | 电力
四电/电力/一般规定 | 一般规定
四电/电力/一般规定 | 基础坑开挖易出现软土质 | 一般隐患 |  |  | 环境 | 其他
四电/电力/一般规定 | 组立电杆时由于晃绳绑扎不牢固，易造成电杆倾倒、摔杆 | 重大隐患 |  |  | 人
四电/电力/一般规定 | 避雷针组立未配重或配重不足，造成一次组立不能完成或倾倒 | 重大隐患 |  |  | 人
四电/电力/一般规定 | 悬挂母线时安全措施不到位，造成母线或器具脱落伤人 | 重大隐患 |  |  | 人
四电/电力/一般规定 | 大型设备运搬、吊装组织措施不得力或缺乏实践经验，在基础上拆卸运输器具，由于基础顶面受地方狭窄限制，容易造成恶性事故 | 重大隐患 |  |  | 人
四电/电力/一般规定 | 调整断路器未按规定或产品说明书操作，容易造成恶性事故 | 重大隐患 |  |  | 人
四电/电力/一般规定 | 变电所受电开通程序交底不详，给现场操作造成混乱，极易发生人身伤亡事故 | 重大隐患 |  |  | 人
四电/电力/变、配电所 | 变、配电所
四电/电力/变、配电所/基坑开挖 | 基坑开挖
四电/电力/变、配电所/基坑开挖 | 挖沟、坑前未对地下设施进行调查 | 一般隐患 |  |  | 管理
四电/电力/变、配电所/基坑开挖 | 未与施工设备单位签订施工安全协议 | 一般隐患 |  |  | 管理
四电/电力/变、配电所/基坑开挖 | 坑内作业人员未带安全帽 | 一般隐患 |  |  | 人
四电/电力/变、配电所/基坑开挖 | 挖出的光电缆未采取防护 | 一般隐患 |  |  | 人
四电/电力/变、配电所/基坑开挖 | 基坑作业周围未设置围栏、围挡等防护和警示标志，夜间未设置红色警示照明标志 | 一般隐患 |  |  | 人
四电/电力/变、配电所/基坑开挖 | 深基坑开挖无防护 | 一般隐患 |  |  | 环境 | 其他
四电/电力/变、配电所/基坑开挖 | 工具、材料等放置在沟边，弃土距离沟边0.6米以内 | 一般隐患 |  |  | 物
四电/电力/变、配电所/基坑开挖 | 在路基、桥梁、房屋等重要建筑物及通信、信号设备爆破作业时，安全距离不足 | 重大隐患 |  |  | 物
四电/电力/变、配电所/基础浇制 | 基础浇制
四电/电力/变、配电所/基础浇制 | 未检查基坑的稳固程度 | 一般隐患 |  |  | 人
四电/电力/变、配电所/基础浇制 | 钢筋骨架起落时，下方有行走站人 | 重大隐患 |  |  | 人
四电/电力/变、配电所/基础浇制 | 使用翻斗车时，双手脱把，造成翻车伤人 | 重大隐患 |  |  | 人
四电/电力/变、配电所/基础浇制 | 用车子向基坑或料斗倒混凝土，用力过猛和撤把 | 一般隐患 |  |  | 人
四电/电力/变、配电所/基础浇制 | 进料斗升起时，人员从料斗下通过或停留 | 一般隐患 |  |  | 人
四电/电力/变、配电所/基础浇制 | 人为把电缆、管道与基础浇制成一体 | 一般隐患 |  |  | 人
四电/电力/变、配电所/基础浇制 | 坑边堆放材料、工具 | 一般隐患 |  |  | 物
四电/电力/变、配电所/基础浇制 | 预埋件偏位 | 一般隐患 |  |  | 物
四电/电力/变、配电所/基础浇制 | 作业平台的承载能力不足 | 一般隐患 |  |  | 物
四电/电力/变、配电所/基础浇制 | 浇注前未对坑内杂物进行清理 | 一般隐患 |  |  | 物
四电/电力/变、配电所/基础浇制 | 使用震捣器未穿绝缘鞋，湿手接触电开关 | 一般隐患 |  |  | 物
四电/电力/变、配电所/基础浇制 | 基坑外无人防护，造成伤人事故 | 重大隐患 |  |  | 物
四电/电力/变、配电所/基础浇制 | 混凝土搅拌机在运行中，将工具伸入筒内清料 | 一般隐患 |  |  | 物
四电/电力/变、配电所/杆塔、构架组立 | 杆塔、构架组立
四电/电力/变、配电所/杆塔、构架组立 | 竖立构架前未对施工现场电力线、通信线、桥隧等情况进行调查 | 一般隐患 |  |  | 管理
四电/电力/变、配电所/杆塔、构架组立 | 人工组立时，无专人统一指挥 | 一般隐患 |  |  | 管理
四电/电力/变、配电所/杆塔、构架组立 | 基坑内有人进行构架竖立、移动支柱、放置横卧板等作业 | 一般隐患 |  |  | 人
四电/电力/变、配电所/杆塔、构架组立 | 构架柱未回填完成，就撤除整正器 | 一般隐患 |  |  | 人
四电/电力/变、配电所/杆塔、构架组立 | 整正钢柱时，卸下地脚螺栓的螺母 | 一般隐患 |  |  | 人
四电/电力/变、配电所/杆塔、构架组立 | 竖立构架时，构架基坑内有人 | 一般隐患 |  |  | 人
四电/电力/变、配电所/杆塔、构架组立 | 吊车司机未掌握吊物重量，造成吊机超负荷吊装发生倾覆事故 | 重大隐患 |  |  | 物
四电/电力/变、配电所/杆塔、构架组立 | 立构架时，支柱倾斜度太大，坑壁因承受压力过大而造成塌坑、支柱倾倒 | 一般隐患 |  |  | 物
四电/电力/变、配电所/杆塔、构架组立 | 构架柱整正后，未及时回填、夯实 | 重大隐患 |  |  | 物
四电/电力/变、配电所/电气设备安装 | 电气设备安装
四电/电力/变、配电所/电气设备安装 | 起吊作业时，吊臂旋转范围内有人员逗留、通过 | 一般隐患 |  |  | 人
四电/电力/变、配电所/电气设备安装 | 吊装前，未检查起吊运输工具等 | 一般隐患 |  |  | 物
四电/电力/变、配电所/变压器安装 | 变压器安装
四电/电力/变、配电所/变压器安装 | 变压器的起吊、装卸和运输，无专人负责指挥 | 重大隐患 |  |  | 管理
四电/电力/变、配电所/变压器安装 | 充氮运输的变压器，未经充分排氮前，施工人员进入器身内作业，排氮后，作业无专人防护 | 一般隐患 |  |  | 人
四电/电力/变、配电所/变压器安装 | 对变压器进行热油循环干燥处理时，无专业人员现场监护 | 一般隐患 |  |  | 人
四电/电力/变、配电所/变压器安装 | 吊装吊绳未挂在指定的起吊位置 | 重大隐患 |  |  | 环境
四电/电力/变、配电所/变压器安装 | 充油运输的变压器，从器身向外排油时，在打开器身底部放油阀前，未首先打开器身顶部的任一法兰盖板或放气塞 | 一般隐患 |  |  | 环境
四电/电力/变、配电所/变压器安装 | 在变压器长轴一侧的两端同时顶升变压器 | 一般隐患 |  |  | 物
四电/电力/变、配电所/变压器安装 | 使用顶升工具时，未在变压器下垫木板 | 一般隐患 |  |  | 物
四电/电力/变、配电所/变压器安装 | 未移开钟罩或做出可靠支撑前，在钟罩下方进行操作 | 一般隐患 |  |  | 物
四电/电力/变、配电所/变压器安装 | 干燥现场存放易燃物品，且无消防灭火器材 | 一般隐患 |  |  | 物
四电/电力/变、配电所/断路器安装 | 断路器安装
四电/电力/变、配电所/断路器安装 | 对六氟化硫断路器进行充气时，工作人员未戴手套和口罩 | 重大隐患 |  |  | 人
四电/电力/变、配电所/断路器安装 | 调整弹簧操动机构时，未使用专用工具，徒手直接操作 | 一般隐患 |  |  | 人
四电/电力/变、配电所/断路器安装 | 进行断路器调整，避开触头测量杆（管）的行程范围内有工作人员 | 一般隐患 |  |  | 人
四电/电力/变、配电所/断路器安装 | 放松或拉紧开关的储能及自动释放弹簧时，未使用专用工具，徒手操作 | 一般隐患 |  |  | 人
四电/电力/变、配电所/断路器安装 | 安装或连接六氟化硫断路器的水平传动杆及保护管时，在操动机构储能且未闭锁的情况下直接连接 | 一般隐患 |  |  | 人
四电/电力/变、配电所/断路器安装 | 在有压或储能状态下，对液压或弹簧储能机构进行拆装检查工作 | 一般隐患 |  |  | 人
四电/电力/变、配电所/断路器安装 | 在断路器调整过程中，操动机构无专人进行操作，每次合闸之后未将脱扣闭锁板直接锁住 | 一般隐患 |  |  | 人
四电/电力/变、配电所/电容补偿装置 | 电容补偿装置
四电/电力/变、配电所/电容补偿装置 | 在电容补偿柜安装电容时，未对电容器进行充分放电，未将引线端子短连就进行安装 | 一般隐患 |  |  | 人
四电/电力/变、配电所/隔离开关安装 | 隔离开关安装
四电/电力/变、配电所/隔离开关安装 | 隔离开关在调整时，未避开开关触头的活动范围，蹬踏传动杆 | 一般隐患 |  |  | 人
四电/电力/变、配电所/阀型避雷器安装 | 阀型避雷器安装
四电/电力/变、配电所/阀型避雷器安装 | 安装阀型避雷器时蹬踏避雷器，利用敲击的方法将避雷器计数器回零 | 一般隐患 |  |  | 人
四电/电力/变、配电所/碱性蓄电池电解液配制 | 碱性蓄电池电解液配制
四电/电力/变、配电所/碱性蓄电池电解液配制 | 配制碱性蓄电池电解液时，未将氢氧化钾慢慢倒人水中，或直接将水倒入氢氧化钾中 | 一般隐患 |  |  | 人
四电/电力/变、配电所/各种组合电器安装 | 各种组合电器安装
四电/电力/变、配电所/各种组合电器安装 | 安装前，私自打开各种组合电器的任一法兰盖板或阀门，造成组合电器密封破坏，引起受潮 | 重大隐患 |  |  | 物
四电/电力/变、配电所/各种组合电器安装 | 在组装过程中，所有打开的法兰盖板未进行临时遮盖，造成污物进入器身内部 | 一般隐患 |  |  | 物
四电/电力/变、配电所/各种组合电器安装 | 安装配套安装的监测、监控装置和自动通风机系统故障，报警声光信号显示不正确 | 一般隐患 |  |  | 物
四电/电力/变、配电所/各种组合电器安装 | 搬运SF6气瓶未轻装轻卸，直接溜放抛掷 | 一般隐患 |  |  | 物
四电/电力/变、配电所/盘、柜搬运、安装 | 盘、柜搬运、安装
四电/电力/变、配电所/盘、柜搬运、安装 | 抬运、竖立人员配备不足，易发生设备损坏及人身伤害 | 一般隐患 |  |  | 人
四电/电力/变、配电所/盘、柜搬运、安装 | 重心不稳的盘、柜，未采取防护措施 | 一般隐患 |  |  | 人
四电/电力/变、配电所/盘、柜搬运、安装 | 临时用的枕木平台未摆放水平牢固 | 一般隐患 |  |  | 物
四电/电力/架空线路 | 架空线路
四电/电力/架空线路/基坑开挖 | 基坑开挖
四电/电力/架空线路/基坑开挖 | 挖沟、坑前未对地下设施进行调查 | 一般隐患 |  |  | 人
四电/电力/架空线路/基坑开挖 | 未与施工设备单位签订施工安全协议 | 一般隐患 |  |  | 人
四电/电力/架空线路/基坑开挖 | 坑内作业人员未带安全帽 | 一般隐患 |  |  | 人
四电/电力/架空线路/基坑开挖 | 挖出的光电缆未采取防护 | 一般隐患 |  |  | 人
四电/电力/架空线路/基坑开挖 | 在路基、桥梁、房屋等重要建筑物及通信、信号设备爆破作业时，安全距离不足 | 重大隐患 |  |  | 人
四电/电力/架空线路/基坑开挖 | 基坑作业周围未设置围栏、围挡等防护和警示标志，夜间未设置红色警示照明标志 | 一般隐患 |  |  | 人
四电/电力/架空线路/基坑开挖 | 深基坑开挖无防护 | 一般隐患 |  |  | 环境 | 其他
四电/电力/架空线路/基坑开挖 | 工具、材料等放置在沟边，弃土距离沟边0.6米以内 | 一般隐患 |  |  | 物
四电/电力/架空线路/基础浇筑 | 基础浇筑
四电/电力/架空线路/基础浇筑 | 绑扎基础钢筋时，踩踏钢筋造成移位 | 一般隐患 |  |  | 人
四电/电力/架空线路/基础浇筑 | 未检查基坑的稳固程度 | 一般隐患 |  |  | 人
四电/电力/架空线路/基础浇筑 | 钢筋骨架起落时，下方有行走站人 | 一般隐患 |  |  | 人
四电/电力/架空线路/基础浇筑 | 使用翻斗车时，双手脱把，造成翻车伤人 | 重大隐患 |  |  | 人
四电/电力/架空线路/基础浇筑 | 用车子向基坑或料斗倒混凝土，用力过猛和撤把 | 一般隐患 |  |  | 人
四电/电力/架空线路/基础浇筑 | 进料斗升起时，人员从料斗下通过或停留 | 一般隐患 |  |  | 人
四电/电力/架空线路/基础浇筑 | 人为把电缆、管道与基础浇制成一体 | 一般隐患 |  |  | 人
四电/电力/架空线路/基础浇筑 | 浇注前未对坑内杂物进行清理 | 一般隐患 |  |  | 物
四电/电力/架空线路/基础浇筑 | 坑边堆放材料、工具 | 一般隐患 |  |  | 物
四电/电力/架空线路/基础浇筑 | 作业平台的承载能力不足 | 一般隐患 |  |  | 物
四电/电力/架空线路/基础浇筑 | 使用震捣器未穿绝缘鞋，湿手接触电开关 | 一般隐患 |  |  | 物
四电/电力/架空线路/基础浇筑 | 基坑外无人防护，造成伤人事故 | 重大隐患 |  |  | 物
四电/电力/架空线路/基础浇筑 | 混凝土搅拌机在运行中，将工具伸入筒内清料 | 一般隐患 |  |  | 物
四电/电力/架空线路/杆塔组立 | 杆塔组立
四电/电力/架空线路/杆塔组立 | 组立杆塔无专人指挥 | 一般隐患 |  |  | 人
四电/电力/架空线路/杆塔组立 | 组立杆塔时各受力点未绑扎牢固，侧面未用拉绳控制 | 一般隐患 |  |  | 人
四电/电力/架空线路/杆塔组立 | 采用人工组立杆塔时，地锚无专人看护 | 一般隐患 |  |  | 人
四电/电力/架空线路/杆塔组立 | 吊车组立杆塔时未加三方拉绳，未立正回填夯实就撤去拉绳 | 一般隐患 |  |  | 人
四电/电力/架空线路/杆塔组立 | 立无叉梁的H型杆时未加装临时叉梁 | 一般隐患 |  |  | 人
四电/电力/架空线路/杆塔组立 | 地面组装杆塔时，将手指插入螺孔内找正 | 一般隐患 |  |  | 人
四电/电力/架空线路/杆塔组立 | 人工立杆时应使用滑板，叉杆、支杆未支撑在地面上，坑内有人转动、移动电杆 | 重大隐患 |  |  | 人
四电/电力/架空线路/杆塔组立 | 在杆塔安装稳固前，登杆塔工作或解开绳索 | 一般隐患 |  |  | 物
四电/电力/架空线路/绝缘子安装 | 绝缘子安装
四电/电力/架空线路/绝缘子安装 | 绝缘子安装时，安全带未固定牢固 | 一般隐患 |  |  | 人
四电/电力/架空线路/绝缘子安装 | 绝缘子安装时，开口销或闭口销有折断、裂纹等现象 | 一般隐患 |  |  | 物
四电/电力/架空线路/拉线安装 | 拉线安装
四电/电力/架空线路/拉线安装 | 拉线盘时，工作人员未站在马道两侧进行作业，将拉线盘丢入坑内 | 一般隐患 |  |  | 人
四电/电力/架空线路/拉线安装 | 拉线安装时，过公路时，马道对面有人逗留 | 一般隐患 |  |  | 人
四电/电力/架空线路/拉线安装 | 拉线安装时线夹舌板与拉线未密贴，受力后有滑移现象，拉线回头与本线未扎牢 | 一般隐患 |  |  | 人
四电/电力/架空线路/导线架设 | 导线架设
四电/电力/架空线路/导线架设 | 跨越公路、铁路及跨越通信、电力线路时，无专人防护 | 一般隐患 |  |  | 人
四电/电力/架空线路/导线架设 | 遇到陡坡、悬崖险坡未采取防护措施 | 重大隐患 |  |  | 人
四电/电力/架空线路/导线架设 | 使用绞车或绞磨紧线时，地锚无专人看护 | 一般隐患 |  |  | 人
四电/电力/架空线路/导线架设 | 在紧线的一侧、角杆内侧或利用拉线上下电杆 | 一般隐患 |  |  | 人
四电/电力/架空线路/导线架设 | 支架固定不牢固 | 一般隐患 |  |  | 人
四电/电力/架空线路/导线架设 | 人工紧线或调整线路弛度时，将安全带直接扣在紧线器的尾绳上 | 一般隐患 |  |  | 物
四电/电力/架空线路/导线架设 | 耐张线夹上的U型螺栓未将导线紧固，就松开紧线器 | 一般隐患 |  |  | 物
四电/电力/架空线路/导线架设 | 搭设或拆除跨越架未设置安全防护人员 | 一般隐患 |  |  | 物
四电/电力/架空线路/跨越架搭设 | 跨越架搭设
四电/电力/架空线路/跨越架搭设 | 无专人统一指挥 | 一般隐患 |  |  | 管理
四电/电力/架空线路/跨越架搭设 | 与被跨越设施的单位沟通，就直接进行作业 | 一般隐患 |  |  | 人
四电/电力/架空线路/跨越架搭设 | 上下抛递材料、工具 | 一般隐患 |  |  | 人
四电/电力/架空线路/跨越架搭设 | 上下同时拆架或将跨越架整体推到 | 一般隐患 |  |  | 人
四电/电力/架空线路/跨越架搭设 | 跨越架的中心偏移 | 一般隐患 |  |  | 人
四电/电力/架空线路/跨越架搭设 | 跨越多股道的铁路、公路时，跨越架如不能封顶，未增加架顶高度 | 重大隐患 |  |  | 物 | 其他
四电/电力/架空线路/跨越架搭设 | 跨越架架体的强度无法承受发生断线或跑线时的冲击载荷 | 一般隐患 |  |  | 物
四电/电力/架空线路/跨越架搭设 | 跨越架拆除未按照自上而下逐根进行 | 一般隐患 |  |  | 物
四电/电力/架空线路/跨越架搭设 | 跨越架上未悬挂醒目的警告标志 | 一般隐患 |  |  | 物
四电/电力/架空线路/跨越架搭设 | 强风、暴雨等天气未对跨越架进行检查 | 一般隐患 |  |  | 环境
四电/电力/架空线路/既有架空线拆除 | 既有架空线拆除
四电/电力/架空线路/既有架空线拆除 | 未设专人指挥 | 一般隐患 |  |  | 管理
四电/电力/架空线路/既有架空线拆除 | 撤线前未将中间杆的绝缘子绑扎线解开 | 重大隐患 |  |  | 人
四电/电力/架空线路/既有架空线拆除 | 中间杆上的人员未及时下杆撤离 | 一般隐患 |  |  | 人
四电/电力/架空线路/既有架空线拆除 | 撤线时未使用工具，直接剪断导线 | 一般隐患 |  |  | 人
四电/电力/架空线路/既有架空线拆除 | 既有架空线路撤除前未验明架空线无电压就接地 | 一般隐患 |  |  | 人
四电/电力/电缆线路 | 电缆线路
四电/电力/电缆线路/电缆沟开挖 | 电缆沟开挖
四电/电力/电缆线路/电缆沟开挖 | 挖沟、坑前未对地下设施进行调查 | 重大隐患 |  |  | 管理
四电/电力/电缆线路/电缆沟开挖 | 未与施工设备单位签订施工安全协议 | 重大隐患 |  |  | 管理
四电/电力/电缆线路/电缆沟开挖 | 挖沟地段未设专人巡回检查 | 一般隐患 |  |  | 管理
四电/电力/电缆线路/电缆沟开挖 | 临近既有线路挖沟时未设防护人员，当有车接近时未停止施工在安全限界外避让 | 重大隐患 |  |  | 人
四电/电力/电缆线路/电缆沟开挖 | 营业线施工时，未登记要点施工，且大面积开挖，未设置安全防护人员 | 一般隐患 |  |  | 人
四电/电力/电缆线路/电缆沟开挖 | 施工前未检查个人安全防护用品、通讯设备的状况 | 一般隐患 |  |  | 人
四电/电力/电缆线路/电缆沟开挖 | 施工人员未穿戴个人防护用品，穿拖鞋、高跟鞋作业 | 一般隐患 |  |  | 人
四电/电力/电缆线路/电缆沟开挖 | 坚石地带使用钢钎挖沟时，掌钎人未戴防护眼镜、防护手套及安全帽，打锤人佩戴手套作业 | 一般隐患 |  |  | 人
四电/电力/电缆线路/电缆沟开挖 | 穿越光路、铁路时，大面积开挖，且未设置现场防护人员 | 一般隐患 |  |  | 人
四电/电力/电缆线路/电缆沟开挖 | 车站内，电缆沟当天未及时回填，且未对主要地段用木板或枕木将沟盖住，未设照明灯或警示灯防护 | 一般隐患 |  |  | 人
四电/电力/电缆线路/电缆沟开挖 | 在路肩开挖电缆沟，且在距离护坡底部2m内进行。开挖时弃土污染道床，弃土投出沟外0.6m以内，堆积高度超过轨面 | 一般隐患 |  |  | 物
四电/电力/电缆线路/电缆沟开挖 | 当天开挖的土沟不能当天回填，且未采取防止人员坠落的措施。 | 一般隐患 |  |  | 物
四电/电力/电缆线路/电缆沟开挖 | 沟坑未回填夯实 | 一般隐患 |  |  | 物
四电/电力/电缆线路/电缆沟开挖 | 电缆沟有塌方可能或将危害行车安全时，未采用木板支撑 | 一般隐患 |  |  | 物
四电/电力/电缆线路/电缆沟开挖 | 在同一电缆径路上挖沟时，施工人员之间的相互距离不足，造成碰伤事故 | 一般隐患 |  |  | 环境
四电/电力/电缆线路/电缆过轨施工 | 电缆过轨施工
四电/电力/电缆线路/电缆过轨施工 | 遇有大雨、暴雨、连阴雨天气时，私自进行开挖，未对已开挖的沟及时回填 | 重大隐患 |  |  | 人
四电/电力/电缆线路/电缆过轨施工 | 人为压、折、摔、磨、扭曲贯通地线，且在地上拖拉贯通地线 | 一般隐患 |  |  | 人
四电/电力/电缆线路/电缆过轨施工 | 光电缆过轨道或过公路未采用顶钢管防护 | 一般隐患 |  |  | 物
四电/电力/电缆线路/电缆过轨施工 | 脚手架搭建不牢固，且侵入铁路建筑限界 | 一般隐患 |  |  | 物
四电/电力/电缆线路/电缆过轨施工 | 顶管施工完毕，未及时将钢管封堵 | 一般隐患 |  |  | 物
四电/电力/电缆线路/电缆过轨施工 | 在煤气管、供水管、通信线等限界内实施顶管作业 | 一般隐患 |  |  | 环境
四电/电力/电缆线路/电缆敷设 | 电缆敷设
四电/电力/电缆线路/电缆敷设 | 光电缆敷设时无专人指挥 | 重大隐患 |  |  | 管理
四电/电力/电缆线路/电缆敷设 | 光、电缆以横置线盘方式放缆 | 一般隐患 |  |  | 人
四电/电力/电缆线路/电缆敷设 | 光电缆支架不稳 | 一般隐患 |  |  | 人
四电/电力/电缆线路/电缆敷设 | 使用轨道车敷设时，缆盘侵限，运行速度过快，造成光电缆拉伤 | 一般隐患 |  |  | 人
四电/电力/电缆线路/电缆敷设 | 在墙洞、沟口、管口及隔层等处布放光电缆时，布放人员距不足1m | 一般隐患 |  |  | 人
四电/电力/电缆线路/电缆敷设 | 敷设架空光电缆时，梯子垫高使用 | 一般隐患 |  |  | 人
四电/电力/电缆线路/电缆敷设 | 拐弯时人站在光电缆内侧，下坡、跨沟渠和拐弯处未设防护人员 | 一般隐患 |  |  | 人
四电/电力/电缆线路/电缆敷设 | 光电缆打背扣、小弯 | 一般隐患 |  |  | 人
四电/电力/电缆线路/电缆敷设 | 电缆沟底不平坦，电缆埋深距离不足 | 一般隐患 |  |  | 人
四电/电力/电缆线路/电缆敷设 | 敷设时，光电缆未从盘的上端引出，光电缆盘支撑处无专人看守 | 一般隐患 |  |  | 人
四电/电力/电缆线路/电缆敷设 | 进入无人站、人孔（井）、手孔（井），无专人防护或未设标志 | 一般隐患 |  |  | 人
四电/电力/电缆线路/电缆敷设 | 光电缆盘、人力绞盘、绞盘车无制动措施 | 一般隐患 |  |  | 人
四电/电力/电缆线路/电缆敷设 | 人员进入未经通风的无人站、人孔（井）、手孔（井） | 重大隐患 |  |  | 人
四电/电力/电缆线路/电缆敷设 | 制作环氧树脂电缆头，施工人员未戴口罩和手套 | 重大隐患 |  |  | 人
四电/电力/电缆线路/电缆敷设 | 进入电缆沟、隧道、竖井、建筑物以及穿入管子后，未进行封堵 | 一般隐患 |  |  | 物
四电/电力/电缆线路/电缆敷设 | 电缆与夹石、铁器、以及带腐蚀性物体接触时，未在电缆上、下各垫盖100mm软土或细沙 | 一般隐患 |  |  | 物
四电/电力/电缆线路/电缆敷设 | 高架桥上人工布放光电缆时未走高架桥中心便道，转弯时站在光电缆转弯的内侧，未设置安全防护人员 | 一般隐患 |  |  | 物
四电/电力/电缆线路/电缆敷设 | 电缆桥架安装时，施工人员站在桥架上施工 | 一般隐患 |  |  | 物
四电/电力/电缆线路/电缆敷设 | 起重架支架较高或在斜坡上支起重架时，未设起重架临时拉线 | 一般隐患 |  |  | 物
四电/电力/电缆线路/电缆敷设 | 机械放缆时机械故障 | 一般隐患 |  |  | 物
四电/电力/电缆线路/电缆头、中间头制作 | 电缆头、中间头制作
四电/电力/电缆线路/电缆头、中间头制作 | 电缆头制作前，未对电缆芯线进行充分放电 | 一般隐患 |  |  | 人
四电/电力/电缆线路/电缆头、中间头制作 | 操作人员未在通风良好的场所制作环氧树脂电缆头，未应戴口罩和手套 | 一般隐患 |  |  | 人
四电/电力/电缆线路/电缆头、中间头制作 | 使用气体喷枪时，进行抛掷、摔打。气温低和罐内压力低时对气罐进行加温和烘烤且倒置使用 | 一般隐患 |  |  | 物
四电/电力/电缆线路/电缆头、中间头制作 | 焊接地线时，使用喷灯 | 一般隐患 |  |  | 物
四电/电力/电缆线路/电缆头、中间头制作 | 加热的电缆胶和熔化的料剂装入锡焊的、密封的容器内 | 一般隐患 |  |  | 物
四电/电力/电缆线路/电缆头、中间头制作 | 使用喷灯时，喷灯有裂痕或渗漏现象 | 一般隐患 |  |  | 物
四电/电力/电缆线路/电缆头、中间头制作 | 使用喷灯时，附近存有易燃品。喷灯未冷却前就灌注燃料、倒出燃料、拆卸或靠近明火 | 一般隐患 |  |  | 物
四电/电力/电缆线路/电缆头、中间头制作 | 下雨天或极度潮湿的天气下制作高压电缆头 | 一般隐患 |  |  | 环境
四电/电力/电缆线路/既有电缆拆除 | 既有电缆拆除
四电/电力/电缆线路/既有电缆拆除 | 未检验电缆的电压及接地情况 | 一般隐患 |  |  | 人
四电/电力/低压配电 | 低压配电
四电/电力/低压配电/配管配线 | 配管配线
四电/电力/低压配电/配管配线 | 打眼时，施工人员未带安全防护用品 | 一般隐患 |  |  | 人
四电/电力/低压配电/配管配线 | 楼板、砖墙打透眼时，板下、墙后有人员逗留 | 一般隐患 |  |  | 人
四电/电力/低压配电/配管配线 | 管子加热时，管口前有人 | 一般隐患 |  |  | 人
四电/电力/低压配电/配管配线 | 管子穿带线时，人为对管口呼唤、吹气 | 一般隐患 |  |  | 人
四电/电力/低压配电/配管配线 | 安装明、暗配电线钢管时内管口未打磨处理 | 一般隐患 |  |  | 人
四电/电力/低压配电/盘柜安装 | 盘柜安装
四电/电力/低压配电/盘柜安装 | 重心不稳的盘、柜，未采取防护措施 | 一般隐患 |  |  | 人
四电/电力/低压配电/盘柜安装 | 抬运、竖立人员配备不足，易发生设备损坏及人身伤害 | 重大隐患 |  |  | 人
四电/电力/低压配电/盘柜安装 | 临时用的枕木平台未摆放水平牢固 | 一般隐患 |  |  | 物
四电/电力/低压配电/配电箱安装 | 配电箱安装
四电/电力/低压配电/配电箱安装 | 配电箱、开关箱内的开关电器未紧固在电器安装板上，造成歪斜和松动 | 一般隐患 |  |  | 人
四电/电力/低压配电/配电箱安装 | 箱体的金属外壳未做保护接零 | 一般隐患 |  |  | 人
四电/电力/低压配电/配电箱安装 | 配电箱进、出线的开口处未用防水材料封堵严密 | 一般隐患 |  |  | 人
四电/电力/低压配电/配电箱安装 | 绝缘导线剥头外露，接头松动 | 一般隐患 |  |  | 物
四电/电力/低压配电/配电箱安装 | 进、出线未加护套，导线束与箱体进出口直接接触 | 一般隐患 |  |  | 物
四电/电力/低压配电/箱变安装 | 箱变安装
四电/电力/低压配电/箱变安装 | 起吊箱变时，吊臂旋转范围内不得有人员逗留 | 重大隐患 |  |  | 人
四电/电力/低压配电/箱变安装 | 箱变吊装时，利用箱变顶部的吊耳起吊箱变 | 一般隐患 |  |  | 物
四电/电力/低压配电/箱变安装 | 箱变在基础上就位时，基础上有杂物 | 重大隐患 |  |  | 物
四电/电力/电气照明 | 电气照明
四电/电力/电气照明/灯塔、灯桥基坑开挖 | 灯塔、灯桥基坑开挖
四电/电力/电气照明/灯塔、灯桥基坑开挖 | 未与施工设备单位签订施工安全协议 | 一般隐患 |  |  | 管理
四电/电力/电气照明/灯塔、灯桥基坑开挖 | 挖沟、坑前未对地下设施进行调查 | 一般隐患 |  |  | 人
四电/电力/电气照明/灯塔、灯桥基坑开挖 | 坑内作业人员未带安全帽 | 一般隐患 |  |  | 人
四电/电力/电气照明/灯塔、灯桥基坑开挖 | 基坑作业周围未设置围栏、围挡等防护和警示标志，夜间未设置红色警示照明标志 | 一般隐患 |  |  | 人
四电/电力/电气照明/灯塔、灯桥基坑开挖 | 深基坑开挖无防护 | 一般隐患 |  |  | 环境 | 其他
四电/电力/电气照明/灯塔、灯桥基坑开挖 | 工具、材料等放置在沟边，弃土距离沟边0.6米以内 | 一般隐患 |  |  | 物
四电/电力/电气照明/灯塔、灯桥基坑开挖 | 在路基、桥梁、房屋等重要建筑物及通信、信号设备爆破作业时，安全距离不足 | 一般隐患 |  |  | 物
四电/电力/电气照明/灯塔、灯桥基坑开挖 | 挖出的光电缆未采取防护 | 重大隐患 |  |  | 物
四电/电力/电气照明/基础浇筑 | 基础浇筑
四电/电力/电气照明/基础浇筑 | 未检查基坑的稳固长度 | 一般隐患 |  |  | 人
四电/电力/电气照明/基础浇筑 | 钢筋骨架起落时，下方有行走站人 | 重大隐患 |  |  | 人
四电/电力/电气照明/基础浇筑 | 使用翻斗车时，双手脱把，造成翻车伤人 | 重大隐患 |  |  | 人
四电/电力/电气照明/基础浇筑 | 用车子向基坑或料斗倒混凝土，用力过猛和撤把 | 一般隐患 |  |  | 人
四电/电力/电气照明/基础浇筑 | 基坑外无人防护，造成伤人事故 | 重大隐患 |  |  | 人
四电/电力/电气照明/基础浇筑 | 混凝土搅拌机在运行中，将工具伸入筒内清料 | 一般隐患 |  |  | 人
四电/电力/电气照明/基础浇筑 | 进料斗升起时，人员从料斗下通过或停留 | 重大隐患 |  |  | 人
四电/电力/电气照明/基础浇筑 | 人为把电缆、管道与基础浇制成一体 | 一般隐患 |  |  | 人
四电/电力/电气照明/基础浇筑 | 坑边堆放材料、工具 | 一般隐患 |  |  | 物
四电/电力/电气照明/基础浇筑 | 作业平台的承载能力不足 | 一般隐患 |  |  | 物
四电/电力/电气照明/基础浇筑 | 绑扎基础钢筋时，踩踏钢筋造成移位 | 一般隐患 |  |  | 物
四电/电力/电气照明/基础浇筑 | 浇注前未对坑内杂物进行清理 | 一般隐患 |  |  | 物
四电/电力/电气照明/基础浇筑 | 使用震捣器未穿绝缘鞋，湿手接触电开关 | 一般隐患 |  |  | 物
四电/电力/电气照明/灯塔、灯桥组立 | 灯塔、灯桥组立
四电/电力/电气照明/灯塔、灯桥组立 | 跨越的铁路股道线路吊装灯塔时，未停电作业 | 重大隐患 |  |  | 管理
四电/电力/电气照明/灯塔、灯桥组立 | 吊装作业无专人指挥 | 重大隐患 |  |  | 人
四电/电力/电气照明/灯塔、灯桥组立 | 吊车作业时有人员在吊臂下停留或通过 | 一般隐患 |  |  | 人
四电/电力/电气照明/灯塔、灯桥组立 | 在索具受力或被吊物悬空情况下，起吊司机中断工作或离开工作岗位 | 一般隐患 |  |  | 人
四电/电力/电气照明/灯塔、灯桥组立 | 工具、塔材等物体上下抛递 | 一般隐患 |  |  | 人
四电/电力/电气照明/灯塔、灯桥组立 | 在借助滑轮起吊材料时，上部人员站在起落物体的内侧，起落点下有人员逗留 | 一般隐患 |  |  | 人
四电/电力/电气照明/灯塔、灯桥组立 | 单点起吊灯桥 | 一般隐患 |  |  | 物
四电/电力/电气照明/灯塔、灯桥组立 | 吊车行进中进行起吊作业 | 一般隐患 |  |  | 物
四电/电力/电气照明/灯塔、灯桥组立 | 下段塔材没有完全组装并紧固好之前，就继续向上拼装 | 一般隐患 |  |  | 物
四电/电力/电气照明/灯塔、灯桥组立 | 线路外吊装，灯塔与带电设备的安全距离不足 | 一般隐患 |  |  | 环境
四电/电力/电气照明/接线要求 | 接线要求
四电/电力/电气照明/接线要求 | 安装照明线路时直接在板条天棚或隔音板上通行及堆放材料 | 一般隐患 |  |  | 物
四电/电力/电气照明/接线要求 | 照明开关、灯座及插座等未接入相线及零线 | 一般隐患 |  |  | 物
四电/电力/电气照明/接线要求 | 灯具的相线无开关控制 | 一般隐患 |  |  | 物
四电/电力/电气照明/接线要求 | 照明灯具的金属外壳未做保护接零 | 一般隐患 |  |  | 物
四电/电力/电气照明/接线要求 | 室外灯具距地面低于3m，墙上低于2.2m。 | 一般隐患 |  |  | 物
四电/电力/电气照明/接线要求 | 螺口灯头的绝缘外壳有损伤和漏电 | 一般隐患 |  |  | 物
四电/电力/防雷与接地 | 防雷与接地
四电/电力/防雷与接地/防雷、接地 | 防雷、接地
四电/电力/防雷与接地/防雷、接地 | 避雷针组立后，未可靠接地 | 一般隐患 |  |  | 物
四电/电力/防雷与接地/防雷、接地 | 电气装置需要直接接地的金属外壳及其底座，未可靠接地 | 一般隐患 |  |  | 物
四电/电力/防雷与接地/防雷、接地 | 避雷针在进行整体连接或焊接时，未架设在同一水平高度的平面上 | 一般隐患 |  |  | 环境
四电/电力/防雷与接地/防雷、接地 | 恶劣天气组立避雷针 | 重大隐患 |  |  | 环境
四电/电力/防雷与接地/接地体敷设及焊接 | 接地体敷设及焊接
四电/电力/防雷与接地/接地体敷设及焊接 | 焊接出现虚焊，焊接部位未涂腐蚀材料 | 一般隐患 |  |  | 人
四电/电力/防雷与接地/接地体敷设及焊接 | 接地线发生机械损伤和化学腐蚀 | 一般隐患 |  |  | 物
四电/电力/防雷与接地/接地体敷设及焊接 | 设置垂直接地体的地方，沟坑过窄 | 一般隐患 |  |  | 物
四电/电力/既有线变、配电所的过渡和改造 | 既有线变、配电所的过渡和改造
四电/电力/既有线变、配电所的过渡和改造/施工组织及过渡方案 | 施工组织及过渡方案
四电/电力/既有线变、配电所的过渡和改造/施工组织及过渡方案 | 既有变配电所的过渡和改造工程施工未按批准的施工方案进行 | 一般隐患 |  |  | 管理
四电/电力/既有线变、配电所的过渡和改造/安全制度 | 安全制度
四电/电力/既有线变、配电所的过渡和改造/安全制度 | 变配电所施工未执行持证上岗制度、工作票制度、工作许可制度、工作监护制度等组织措施 | 一般隐患 |  |  | 管理
四电/电力/既有线变、配电所的过渡和改造/技术及管理安全措施 | 技术及管理安全措施
四电/电力/既有线变、配电所的过渡和改造/技术及管理安全措施 | 运行中的变配电所改扩建施工，未进行安全技术交底 | 一般隐患 |  |  | 管理
四电/电力/既有线变、配电所的过渡和改造/技术及管理安全措施 | 施工人员未使用安全防护用品 | 一般隐患 |  |  | 人
四电/电力/既有线变、配电所的过渡和改造/技术及管理安全措施 | 安全防护用品不合格 | 一般隐患 |  |  | 物
四电/电力/既有线变、配电所的过渡和改造/技术及管理安全措施 | 未配备应急照明灯具 | 一般隐患 |  |  | 环境
四电/电力/既有线变、配电所的过渡和改造/施工机具及材料 | 施工机具及材料
四电/电力/既有线变、配电所的过渡和改造/施工机具及材料 | 缺陷机具、不合格材料进入施工现场 | 一般隐患 |  |  | 物
四电/电力/既有线变、配电所的过渡和改造/施工机具及材料 | 受力料具未经检验 | 一般隐患 |  |  | 物
四电/电力/送点开通及停电作业 | 送点开通及停电作业
四电/电力/送点开通及停电作业/停电作业警示牌 | 停电作业警示牌
四电/电力/送点开通及停电作业/停电作业警示牌 | 停电检修作业时，未设置停电作业标识牌 | 重大隐患 |  |  | 人
四电/电力/送点开通及停电作业/带电作业 | 带电作业
四电/电力/送点开通及停电作业/带电作业 | 未办理停电作业手续 | 重大隐患 |  |  | 管理
四电/电力/送点开通及停电作业/带电作业 | 停电作业未实行工作票制度 | 一般隐患 |  |  | 管理
四电/电力/送点开通及停电作业/带电作业 | 在发电厂、变电所出入口处或线路某一段有两条以上电力线路邻近施工时，无专人防护 | 一般隐患 |  |  | 人
四电/电力/送点开通及停电作业/带电作业 | 未使用带绝缘柄的工具，穿绝缘鞋或站在绝缘垫上 | 一般隐患 |  |  | 人
四电/电力/送点开通及停电作业/带电作业 | 尚未脱离设备带电部分时，与站在地面上的人员接触和互相传递料具及其他物品 | 重大隐患 |  |  | 人
四电/电力/送点开通及停电作业/带电作业 | 接到施工命令后，未对停电线路进行验电和接地 | 重大隐患 |  |  | 人
四电/电力/送点开通及停电作业/带电作业 | 施工结束后，施工负责人未确认线路达到列车运行状态、人员、机具全部下道，就办理销记开通 | 一般隐患 |  |  | 人
四电/电力/送点开通及停电作业/带电作业 | 现场未设置驻站联络员 | 一般隐患 |  |  | 人
四电/电力/送点开通及停电作业/带电作业 | 同时接触带电体和接地体以及同时接触两个带电体 | 一般隐患 |  |  | 物
四电/电力/送点开通及停电作业/带电作业 | 低压带电作业带负荷接续导线 | 一般隐患 |  |  | 物
四电/电力/送点开通及停电作业/带电作业 | 通信设备不畅 | 一般隐患 |  |  | 物
四电/电力/送点开通及停电作业/带电作业 | 在低压电路工作时，与同杆的高压电路安全距离不足 | 一般隐患 |  |  | 物
四电/电力/送点开通及停电作业/铁路电力工程动态试验 | 铁路电力工程动态试验
四电/电力/送点开通及停电作业/铁路电力工程动态试验 | 未制定动态试验专项施工方案 | 重大隐患 |  |  | 管理
四电/电力/送点开通及停电作业/铁路电力工程动态试验 | 未制定突发事件应急预案 | 一般隐患 |  |  | 管理
四电/电力/送点开通及停电作业/铁路电力工程动态试验 | 未与设备管理单位取得联系，保证试验无法供电 | 一般隐患 |  |  | 管理
四电/电力/送点开通及停电作业/铁路电力工程动态试验 | 无专人统一指挥 | 一般隐患 |  |  | 人
四电/电力/送点开通及停电作业/铁路电力工程动态试验 | 非工作人员进入铁路隔离栅栏内 | 一般隐患 |  |  | 人
四电/电力/送点开通及停电作业/铁路电力工程动态试验 | 试验中，通讯设备联系不畅 | 一般隐患 |  |  | 物
四电/电力牵引供电 | 电力牵引供电
四电/电力牵引供电/一般规定 | 一般规定
四电/电力牵引供电/一般规定 | 基础坑开挖易出现软土质，现场反映情况不及时，造成与设计不符状态，给基础浇注和电杆组立产生隐患 | 重大隐患 |  |  | 人
四电/电力牵引供电/一般规定 | 组立电杆时由于晃绳绑扎不牢固，易造成电杆倾倒、摔杆 | 重大隐患 |  |  | 人
四电/电力牵引供电/一般规定 | 避雷针组立未配重或配重不足，造成一次组立不能完成或倾倒 | 重大隐患 |  |  | 人
四电/电力牵引供电/一般规定 | 悬挂母线时安全措施不到位，造成母线或器具脱落伤人 | 重大隐患 |  |  | 人
四电/电力牵引供电/一般规定 | 大型设备运搬、吊装组织措施不得力或缺乏实践经验，在基础上拆卸运输器具，由于基础顶面受地方狭窄限制，容易造成恶性事故 | 重大隐患 |  |  | 人
四电/电力牵引供电/一般规定 | 调整断路器未按规定或产品说明书操作，极易造成人员受伤 | 重大隐患 |  |  | 人
四电/电力牵引供电/一般规定 | 变电所受电开通程序交底不详、不彻底，给现场操作造成混乱，极易发生人身伤亡事故 | 重大隐患 |  |  | 人
四电/电力牵引供电/一般规定 | 施工要点过程中，通信不畅；施工要点未执行规定 | 重大隐患 |  |  | 人
四电/电力牵引供电/一般规定 | 施工要点完毕，作业车组未执行联挂安全措施 | 重大隐患 |  |  | 人
四电/电力牵引供电/一般规定 | 销点前未检查确认是否达到放行列车条件 | 重大隐患 |  |  | 人
四电/电力牵引供电/一般规定 | 施工作业前未对使用料具进行安全检查 | 重大隐患 |  |  | 人
四电/电力牵引供电/一般规定 | 基坑开挖及接地极埋设过程中未探明地下管线位置 | 重大隐患 |  |  | 人
四电/电力牵引供电/一般规定 | 流沙塌方基坑开挖未采取有效措施 | 重大隐患 |  |  | 人
四电/电力牵引供电/一般规定 | 未按规定和要求操作使用接触网作业车辆 | 重大隐患 |  |  | 人
四电/电力牵引供电/一般规定 | 施工材料、设备、工器具侵限 | 重大隐患 |  |  | 人
四电/电力牵引供电/一般规定 | 长大硬横梁吊装，未采取防止下滑措施 | 重大隐患 |  |  | 人
四电/电力牵引供电/一般规定 | 承力索接触线架设后未采取安全措施 | 重大隐患 |  |  | 人
四电/电力牵引供电/一般规定 | 在列车运行速度160km/h以上且线间距小于6.5m复线地段进行承力索或接触线拆除、架设作业时，未采取有效措施 | 重大隐患 |  |  | 人
四电/电力牵引供电/一般规定 | 冷滑试验未编制专项方案或不按方案实施；冷滑试验前未准备抢修作业人员、材料及工器具 | 重大隐患 |  |  | 人
四电/电力牵引供电/一般规定 | 停电作业施工未严格执行停电作业程序 | 重大隐患 |  |  | 人
四电/电力牵引供电/一般规定 | 无调度命令、超范围施工 | 重大隐患 |  |  | 人
四电/电力牵引供电/一般规定 | 营业线施工未与相关配合单位签订安全配合协议 | 重大隐患 |  |  | 人
四电/电力牵引供电/基础及构支架 | 基础及构支架
四电/电力牵引供电/基础及构支架/基坑开挖 | 基坑开挖
四电/电力牵引供电/基础及构支架/基坑开挖 | 未与施工设备单位签订施工安全协议 | 一般隐患 |  |  | 管理
四电/电力牵引供电/基础及构支架/基坑开挖 | 挖沟、坑前未对地下设施进行调查 | 一般隐患 |  |  | 人
四电/电力牵引供电/基础及构支架/基坑开挖 | 坑内作业人员未带安全帽 | 一般隐患 |  |  | 人
四电/电力牵引供电/基础及构支架/基坑开挖 | 挖出的光电缆未采取防护 | 一般隐患 |  |  | 人
四电/电力牵引供电/基础及构支架/基坑开挖 | 当列车通过时，路基沿线及坑内有人员作业 | 重大隐患 |  |  | 人
四电/电力牵引供电/基础及构支架/基坑开挖 | 遇有大雨、暴雨天气时，已开挖的基坑未按照有关规定及时回填 | 一般隐患 |  |  | 人
四电/电力牵引供电/基础及构支架/基坑开挖 | 工具、材料等放置在沟边，弃土距离沟边0.6米以内 | 一般隐患 |  |  | 物
四电/电力牵引供电/基础及构支架/基坑开挖 | 在路基、桥梁、房屋等重要建筑物及通信、信号设备爆破作业时，安全距离不足 | 一般隐患 |  |  | 物
四电/电力牵引供电/基础及构支架/基坑开挖 | 路基附近挖坑时，坑口的线路侧未用挡板支护 | 一般隐患 |  |  | 物
四电/电力牵引供电/基础及构支架/基坑开挖 | 深基坑开挖无防护 | 一般隐患 |  |  | 环境 | 其他
四电/电力牵引供电/基础及构支架/基坑开挖 | 基坑作业周围未设置围栏、围挡等防护和警示标志，夜间未设置红色警示照明标志 | 一般隐患 |  |  | 环境
四电/电力牵引供电/基础及构支架/基坑开挖 | 开挖后未立支柱前，基坑边未设有明显的警示标志 | 一般隐患 |  |  | 环境
四电/电力牵引供电/基础及构支架/基础浇制 | 基础浇制
四电/电力牵引供电/基础及构支架/基础浇制 | 绑扎基础钢筋时，踩踏钢筋造成移位 | 一般隐患 |  |  | 人
四电/电力牵引供电/基础及构支架/基础浇制 | 钢筋骨架起落时，下方有行走站人 | 一般隐患 |  |  | 人
四电/电力牵引供电/基础及构支架/基础浇制 | 使用翻斗车时，双手脱把，造成翻车伤人 | 重大隐患 |  |  | 人
四电/电力牵引供电/基础及构支架/基础浇制 | 用车子向基坑或料斗倒混凝土，用力过猛和撤把 | 一般隐患 |  |  | 人
四电/电力牵引供电/基础及构支架/基础浇制 | 基坑外无人防护，造成伤人事故 | 一般隐患 |  |  | 人
四电/电力牵引供电/基础及构支架/基础浇制 | 混凝土搅拌机在运行中，将工具伸入筒内清料 | 重大隐患 |  |  | 人
四电/电力牵引供电/基础及构支架/基础浇制 | 进料斗升起时，人员从料斗下通过或停留 | 一般隐患 |  |  | 人
四电/电力牵引供电/基础及构支架/基础浇制 | 人为把电缆、管道与基础浇制成一体 | 一般隐患 |  |  | 人
四电/电力牵引供电/基础及构支架/基础浇制 | 浇注前未对坑内杂物进行清理 | 一般隐患 |  |  | 物
四电/电力牵引供电/基础及构支架/基础浇制 | 未检查基坑的稳固长度 | 一般隐患 |  |  | 物
四电/电力牵引供电/基础及构支架/基础浇制 | 作业平台的承载能力不足 | 一般隐患 |  |  | 物
四电/电力牵引供电/基础及构支架/基础浇制 | 使用震捣器未穿绝缘鞋，湿手接触电开关 | 一般隐患 |  |  | 物
四电/电力牵引供电/基础及构支架/支柱组立 | 支柱组立
四电/电力牵引供电/基础及构支架/支柱组立 | 竖立支柱前未对该施工区段的施工环境情况进行调查了解 | 一般隐患 |  |  | 人
四电/电力牵引供电/基础及构支架/支柱组立 | 利用列车行车间隙，跨铁道线路进行吊装作业 | 重大隐患 |  |  | 人
四电/电力牵引供电/基础及构支架/支柱组立 | 吊车吊拔被土或其它物体埋住、压住和冻住的物体 | 一般隐患 |  |  | 人
四电/电力牵引供电/基础及构支架/支柱组立 | 吊装作业无专人指挥，现场未设置防护员 | 重大隐患 |  |  | 人
四电/电力牵引供电/基础及构支架/支柱组立 | 竖立支柱时坑内有人 | 一般隐患 |  |  | 人
四电/电力牵引供电/基础及构支架/支柱组立 | 营业线施工，未设随车防护 | 一般隐患 |  |  | 人
四电/电力牵引供电/基础及构支架/支柱组立 | 支柱堆放未在规定位置设置垫木 | 一般隐患 |  |  | 物
四电/电力牵引供电/基础及构支架/支柱组立 | 利用平板车装载支柱或横卧板时，未绑扎牢固，侵入铁路建筑限界 | 一般隐患 |  |  | 物
四电/电力牵引供电/基础及构支架/支柱组立 | 利用平板车在营业线承载各类吊车进行立杆作业 | 一般隐患 |  |  | 物
四电/电力牵引供电/基础及构支架/支柱组立 | 轨道车运行过程中进行吊装作业，吊臂超过机车车辆限界 | 重大隐患 |  |  | 物
四电/电力牵引供电/基础及构支架/支柱组立 | 进行立杆作业时，超负荷吊装作业发生倾覆事故 | 一般隐患 |  |  | 物
四电/电力牵引供电/基础及构支架/支柱组立 | 在曲线上操作支腿时，曲线内侧车轮轮缘的下端高出线路钢轨轨面 | 一般隐患 |  |  | 物
四电/电力牵引供电/基础及构支架/支柱组立 | 立支柱时，支柱向线路侧倾斜 | 一般隐患 |  |  | 物
四电/电力牵引供电/基础及构支架/支柱整正 | 支柱整正
四电/电力牵引供电/基础及构支架/支柱整正 | 现场未设置防护员 | 一般隐患 |  |  | 人
四电/电力牵引供电/基础及构支架/支柱整正 | 整正钢柱时，地脚螺栓的将螺母卸下 | 重大隐患 |  |  | 人
四电/电力牵引供电/基础及构支架/支柱整正 | 对道口附近、有车辆运行的装卸线旁及路边的支柱，未进行防护 | 一般隐患 |  |  | 人
四电/电力牵引供电/基础及构支架/支柱整正 | 支柱立起后，需下坑工作时，未装好支柱整正器 | 重大隐患 |  |  | 物
四电/电力牵引供电/基础及构支架/支柱整正 | 移动支柱时坑内有人 | 一般隐患 |  |  | 环境 | 其他
四电/电力牵引供电/基础及构支架/支柱整正 | 有水的基坑，未整正回填时，拆除整杆器 | 一般隐患 |  |  | 物
四电/电力牵引供电/基础及构支架/支柱整正 | 支柱整正过程中，支柱的任何部分和整正器均侵入铁路建筑限界 | 一般隐患 |  |  | 物
四电/电力牵引供电/基础及构支架/支柱整正 | 冬季回填基坑时，未将冻土块打碎 | 一般隐患 |  |  | 环境 | 其他
四电/电力牵引供电/基础及构支架/变电所基础及构支架组立 | 变电所基础及构支架组立
四电/电力牵引供电/基础及构支架/变电所基础及构支架组立 | 在电杆组立前，未提前设置用于固定晃绳的地锚 | 一般隐患 |  |  | 人
四电/电力牵引供电/基础及构支架/变电所基础及构支架组立 | 电杆竖起后未拉紧晃绳 | 一般隐患 |  |  | 人
四电/电力牵引供电/基础及构支架/变电所基础及构支架组立 | 变电所的构支架未采用吊车进行组立 | 一般隐患 |  |  | 人
四电/电力牵引供电/基础及构支架/变电所基础及构支架组立 | 构支架电杆的组立 | 一般隐患 |  |  | 环境 | 其他
四电/电力牵引供电/基础及构支架/变电所基础及构支架组立 | 利用梯子进行电杆作业时，梯子上端与电杆之间未进行绑扎 | 一般隐患 |  |  | 物
四电/电力牵引供电/埋入件安装 | 埋入件安装
四电/电力牵引供电/埋入件安装/桥隧打孔、灌注及埋入件安装 | 桥隧打孔、灌注及埋入件安装
四电/电力牵引供电/埋入件安装/桥隧打孔、灌注及埋入件安装 | 安装化学锚栓后，未对锚栓进行抗拔力试验 | 一般隐患 |  |  | 人
四电/电力牵引供电/埋入件安装/桥隧打孔、灌注及埋入件安装 | 在隧道接缝处打孔 | 一般隐患 |  |  | 人
四电/电力牵引供电/埋入件安装/桥隧打孔、灌注及埋入件安装 | 化学锚栓未进行试验 | 一般隐患 |  |  | 物
四电/电力牵引供电/埋入件安装/桥隧打孔、灌注及埋入件安装 | 灌注化学锚栓前，未清除孔内所有的杂质、灰尘、油污及水分 | 一般隐患 |  |  | 物
四电/电力牵引供电/埋入件安装/桥梁上作业安全防护 | 桥梁上作业安全防护
四电/电力牵引供电/埋入件安装/桥梁上作业安全防护 | 桥梁上作业未设置专人防护 | 一般隐患 |  |  | 人
四电/电力牵引供电/埋入件安装/桥梁上作业安全防护 | 桥墩台侧面打眼未搭设作业台 | 重大隐患 |  |  | 人
四电/电力牵引供电/埋入件安装/桥梁上作业安全防护 | 在列车通过桥梁时，施工人员未停止工作，避让到安全地点 | 一般隐患 |  |  | 人
四电/电力牵引供电/埋入件安装/桥梁上作业安全防护 | 作业人员未带安全帽，未系牢安全带，上下抛递材料、工具 | 一般隐患 |  |  | 人
四电/电力牵引供电/埋入件安装/隧道内作业安全防护 | 隧道内作业安全防护
四电/电力牵引供电/埋入件安装/隧道内作业安全防护 | 隧道打孔时，作业人系安全带，未配戴安全帽 | 重大隐患 |  |  | 人
四电/电力牵引供电/埋入件安装/隧道内作业安全防护 | 作业车运行时，施工人员未停止作业 | 一般隐患 |  |  | 人
四电/电力牵引供电/埋入件安装/隧道内作业安全防护 | 隧道拱顶的埋入杆件灌注，未有防止砂浆下落的措施 | 一般隐患 |  |  | 人
四电/电力牵引供电/埋入件安装/隧道内作业安全防护 | 作业台上放置的材料和工具，未采取防掉落措施 | 一般隐患 |  |  | 物
四电/电力牵引供电/埋入件安装/隧道内作业安全防护 | 作业中出现隧道顶打穿、涌水和混凝土强度不达标 | 一般隐患 |  |  | 物
四电/电力牵引供电/埋入件安装/隧道内作业安全防护 | 照明设备不足 | 一般隐患 |  |  | 环境
四电/电力牵引供电/埋入件安装/隧道内作业安全防护 | 长大隧道打孔时，未采取防尘措施 | 一般隐患 |  |  | 环境
四电/电力牵引供电/埋入件安装/埋入件作业要求 | 埋入件作业要求
四电/电力牵引供电/埋入件安装/埋入件作业要求 | 埋入杆件不牢固，进行构件安装 | 一般隐患 |  |  | 物
四电/电力牵引供电/支柱及软（硬）横跨装配 | 支柱及软（硬）横跨装配
四电/电力牵引供电/支柱及软（硬）横跨装配/支柱装配 | 支柱装配
四电/电力牵引供电/支柱及软（硬）横跨装配/支柱装配 | 将工具、材料随手放置在支柱上 | 一般隐患 |  |  | 人
四电/电力牵引供电/支柱及软（硬）横跨装配/支柱装配 | 上下抛递材料、工具 | 一般隐患 |  |  | 人
四电/电力牵引供电/支柱及软（硬）横跨装配/支柱装配 | 交叉作业时，无防护措施 | 重大隐患 |  |  | 人
四电/电力牵引供电/支柱及软（硬）横跨装配/支柱装配 | 支柱未整正夯实，作业人员进行上杆作业 | 一般隐患 |  |  | 人
四电/电力牵引供电/支柱及软（硬）横跨装配/支柱装配 | 邻线来车时，作业人员未及时避让到安全地点，面向来车方向 | 一般隐患 |  |  | 人
四电/电力牵引供电/支柱及软（硬）横跨装配/支柱装配 | 铸件、绝缘子未检查合格，出现裂痕 | 一般隐患 |  |  | 物
四电/电力牵引供电/支柱及软（硬）横跨装配/支柱装配 | 零部件安装应牢固，使用梯子作业时，梯子上端与电杆之间未进行绑扎 | 一般隐患 |  |  | 物
四电/电力牵引供电/支柱及软（硬）横跨装配/软横跨安装 | 软横跨安装
四电/电力牵引供电/支柱及软（硬）横跨装配/软横跨安装 | 在营业线施工时，未设置驻站防护员和现场防护员 | 一般隐患 |  |  | 人
四电/电力牵引供电/支柱及软（硬）横跨装配/软横跨安装 | 在有机车或车辆运行的情况下起吊、安装软横跨 | 一般隐患 |  |  | 人
四电/电力牵引供电/支柱及软（硬）横跨装配/软横跨安装 | 起吊软横跨时，拉绳人员用力不均匀 | 一般隐患 |  |  | 人
四电/电力牵引供电/支柱及软（硬）横跨装配/软横跨安装 | 在车站或行人较多的地方，杆塔及软横跨下有行人逗留 | 一般隐患 |  |  | 人
四电/电力牵引供电/支柱及软（硬）横跨装配/软横跨安装 | 在搬运软横跨时，软横跨将轨道电路短接 | 重大隐患 |  |  | 物
四电/电力牵引供电/支柱及软（硬）横跨装配/软横跨安装 | 在既有接触网软横跨改造中，待撤除的软横跨严禁在其带有张力时剪断 | 一般隐患 |  |  | 物
四电/电力牵引供电/支柱及软（硬）横跨装配/软横跨安装 | 软横跨安装或撤除作业，在列车通过时与机车车辆的上部限界不足 | 一般隐患 |  |  | 物
四电/电力牵引供电/支柱及软（硬）横跨装配/硬横梁架设 | 硬横梁架设
四电/电力牵引供电/支柱及软（硬）横跨装配/硬横梁架设 | 吊车作业无专人统一指挥 | 一般隐患 |  |  | 管理
四电/电力牵引供电/支柱及软（硬）横跨装配/硬横梁架设 | 未设置驻站防护员和现场防护员 | 一般隐患 |  |  | 人
四电/电力牵引供电/支柱及软（硬）横跨装配/硬横梁架设 | 在邻线有列车通过的情况下进行吊装作业 | 重大隐患 |  |  | 人
四电/电力牵引供电/支柱及软（硬）横跨装配/硬横梁架设 | 管型柱上安装硬横梁时，未在两根管型柱上部安装临时托架，造成硬横梁下滑 | 一般隐患 |  |  | 人
四电/电力牵引供电/支柱及软（硬）横跨装配/硬横梁架设 | 在硬横梁未吊装到位时，两支柱上的施工人员站在高于横梁的位置 | 一般隐患 |  |  | 人
四电/电力牵引供电/支柱及软（硬）横跨装配/硬横梁架设 | 硬横梁在两支柱上未紧固稳定，吊车就摘钩撤离 | 一般隐患 |  |  | 物
四电/电力牵引供电/承力索、接触线架设 | 承力索、接触线架设
四电/电力牵引供电/承力索、接触线架设/架设准备 | 架设准备
四电/电力牵引供电/承力索、接触线架设/架设准备 | 未检查架线车及各机械部件 | 一般隐患 |  |  | 人
四电/电力牵引供电/承力索、接触线架设/架设准备 | 未对架线锚段内受力较大的腕臂进行加固 | 一般隐患 |  |  | 物
四电/电力牵引供电/承力索、接触线架设/架设准备 | 放线区段平交道口限界门未安装 | 一般隐患 |  |  | 物
四电/电力牵引供电/承力索、接触线架设/承力索、接触线架设 | 承力索、接触线架设
四电/电力牵引供电/承力索、接触线架设/承力索、接触线架设 | 架线前，未办理停电作业手续 | 一般隐患 |  |  | 管理
四电/电力牵引供电/承力索、接触线架设/承力索、接触线架设 | 架设前，未进行验电、接地线连接 | 重大隐患 |  |  | 人
四电/电力牵引供电/承力索、接触线架设/承力索、接触线架设 | 架线时，在放出的线索下站人 | 一般隐患 |  |  | 人
四电/电力牵引供电/承力索、接触线架设/承力索、接触线架设 | 放线区段内平交道口处、隧道内、跨线路架设时未设专人防护 | 一般隐患 |  |  | 人
四电/电力牵引供电/承力索、接触线架设/承力索、接触线架设 | 作业车上有人作业时，作业车运行速度过快 | 一般隐患 |  |  | 物
四电/电力牵引供电/承力索、接触线架设/承力索、接触线架设 | 在高压线下放线时，其两端悬挂点未采用封口滑轮 | 一般隐患 |  |  | 物
四电/电力牵引供电/承力索、接触线架设/承力索、接触线下锚作业 | 承力索、接触线下锚作业
四电/电力牵引供电/承力索、接触线架设/承力索、接触线下锚作业 | 承力索紧线时，未将紧线器尾侧的承力索用钢丝绳卡子卡牢 | 一般隐患 |  |  | 人
四电/电力牵引供电/承力索、接触线架设/承力索、接触线下锚作业 | 紧线时，下锚线索下方、坠砣下面及近旁有人 | 一般隐患 |  |  | 人
四电/电力牵引供电/承力索、接触线架设/承力索、接触线下锚作业 | 现场通讯设备故障 | 一般隐患 |  |  | 物
四电/电力牵引供电/承力索、接触线架设/架设完成后 | 架设完成后
四电/电力牵引供电/承力索、接触线架设/架设完成后 | 承力索、接触线架设完成后 | 一般隐患 |  |  | 环境 | 其他
四电/电力牵引供电/承力索、接触线架设/架设完成后 | 架线完成后，承力索、接触线两端未进行临时接地 | 一般隐患 |  |  | 物
四电/电力牵引供电/承力索、接触线架设/超拉作业 | 超拉作业
四电/电力牵引供电/承力索、接触线架设/超拉作业 | 超拉法时，无防止下锚角钢下滑的措施 | 一般隐患 |  |  | 人
四电/电力牵引供电/承力索、接触线架设/超拉作业 | 有超拉要求的架线作业，其转换柱处未采用封口滑轮 | 一般隐患 |  |  | 人
四电/电力牵引供电/承力索、接触线架设/超拉作业 | 在超拉时间内，未设置专人防护 | 一般隐患 |  |  | 人
四电/电力牵引供电/承力索、接触线架设/超拉作业 | 同一转换柱、道岔柱、双线路腕臂柱、硬横梁上的两条线索同时超拉 | 一般隐患 |  |  | 人
四电/电力牵引供电/承力索、接触线架设/超拉作业 | 现场通讯设备故障 | 重大隐患 |  |  | 物
四电/电力牵引供电/定位装置及悬挂调整 | 定位装置及悬挂调整
四电/电力牵引供电/定位装置及悬挂调整/接触悬挂调整 | 接触悬挂调整
四电/电力牵引供电/定位装置及悬挂调整/接触悬挂调整 | 当邻线列车通过时，调整作业人员未停止操作，未避让到安全位置 | 一般隐患 |  |  | 人
四电/电力牵引供电/定位装置及悬挂调整/接触悬挂调整 | 使用梯子作业时，无扶梯人员 | 重大隐患 |  |  | 人
四电/电力牵引供电/定位装置及悬挂调整/接触悬挂调整 | 同杆上、下两层作业时，上、下两层作业人员在同一侧作业 | 一般隐患 |  |  | 人
四电/电力牵引供电/定位装置及悬挂调整/接触悬挂调整 | 上下抛递材料、工具，工具、材料散在支柱上 | 一般隐患 |  |  | 人
四电/电力牵引供电/定位装置及悬挂调整/接触悬挂调整 | 调整作业人员位于线索受力方向的反侧 | 一般隐患 |  |  | 人
四电/电力牵引供电/定位装置及悬挂调整/接触悬挂调整 | 调整作业时踩踏棒式绝缘子 | 一般隐患 |  |  | 人
四电/电力牵引供电/定位装置及悬挂调整/接触悬挂调整 | 工具、材料短接轨道电路 | 重大隐患 |  |  | 人
四电/电力牵引供电/定位装置及悬挂调整/变电所母线安装 | 变电所母线安装
四电/电力牵引供电/定位装置及悬挂调整/变电所母线安装 | 作业人员在横梁上直立行走 | 一般隐患 |  |  | 人
四电/电力牵引供电/定位装置及悬挂调整/变电所母线安装 | 母线线盘支架安装不牢固 | 一般隐患 |  |  | 物
四电/电力牵引供电/定位装置及悬挂调整/变电所母线安装 | 悬挂母线使用的滑轮及放线滑车未在母线横梁上进行绑扎固定 | 一般隐患 |  |  | 物
四电/电力牵引供电/定位装置及悬挂调整/变电所母线安装 | 在阴雨天气下，母线进行室外压接型线夹的连接 | 一般隐患 |  |  | 环境
四电/电力牵引供电/防雷、接地 | 防雷、接地
四电/电力牵引供电/防雷、接地/接地网沟开挖 | 接地网沟开挖
四电/电力牵引供电/防雷、接地/接地网沟开挖 | 未与施工设备单位签订施工安全协议 | 一般隐患 |  |  | 管理
四电/电力牵引供电/防雷、接地/接地网沟开挖 | 挖沟地段未设专人巡回检查 | 一般隐患 |  |  | 管理
四电/电力牵引供电/防雷、接地/接地网沟开挖 | 挖沟、坑前未对地下设施进行调查 | 一般隐患 |  |  | 人
四电/电力牵引供电/防雷、接地/接地网沟开挖 | 施工前未检查个人安全防护用品、通讯设备的状况 | 重大隐患 |  |  | 人
四电/电力牵引供电/防雷、接地/接地网沟开挖 | 穿越光路、铁路时，大面积开挖，且未设置现场防护人员 | 一般隐患 |  |  | 人
四电/电力牵引供电/防雷、接地/接地网沟开挖 | 施工人员未穿戴个人防护用品，穿拖鞋、高跟鞋作业 | 一般隐患 |  |  | 人
四电/电力牵引供电/防雷、接地/接地网沟开挖 | 坚石地带使用钢钎挖沟时，掌钎人未戴防护眼镜、防护手套及安全帽，打锤人佩戴手套作业 | 一般隐患 |  |  | 人
四电/电力牵引供电/防雷、接地/接地网沟开挖 | 在路肩开挖电缆沟，且在距离护坡底部2m内进行。开挖时弃土污染道床，弃土投出沟外0.6m以内，堆积高度超过轨面 | 一般隐患 |  |  | 物
四电/电力牵引供电/防雷、接地/接地网沟开挖 | 当天开挖的土沟不能当天回填，且未采取防止人员坠落的措施。 | 一般隐患 |  |  | 物
四电/电力牵引供电/防雷、接地/接地网沟开挖 | 沟坑未回填夯实 | 一般隐患 |  |  | 物
四电/电力牵引供电/防雷、接地/接地网沟开挖 | 在同一电缆径路上挖沟时，施工人员之间的相互距离不足，造成碰伤事故 | 重大隐患 |  |  | 物
四电/电力牵引供电/防雷、接地/接地网沟开挖 | 电缆沟有塌方可能或将危害行车安全时，未采用木板支撑 | 一般隐患 |  |  | 物
四电/电力牵引供电/防雷、接地/接地网沟开挖 | 车站内，电缆沟当天未及时回填，且未对主要地段用木板或枕木将沟盖住，未设照明灯或警示灯防护 | 一般隐患 |  |  | 物
四电/电力牵引供电/防雷、接地/接地网沟开挖 | 临近既有线路挖沟时未设防护人员，当有车接近时未停止施工在安全限界外避让 | 一般隐患 |  |  | 环境
四电/电力牵引供电/防雷、接地/接地网沟开挖 | 遇有大雨、暴雨、连阴雨天气时，私自进行开挖，未对已开挖的沟及时回填 | 重大隐患 |  |  | 环境
四电/电力牵引供电/防雷、接地/需要的接地设备 | 需要的接地设备
四电/电力牵引供电/防雷、接地/需要的接地设备 | 距接触网带电体5m以内的金属结构未接地 | 一般隐患 |  |  | 物
四电/电力牵引供电/防雷、接地/需要的接地设备 | 其他设备未接地 | 一般隐患 |  |  | 物
四电/电力牵引供电/防雷、接地/接地电阻值 | 接地电阻值
四电/电力牵引供电/防雷、接地/接地电阻值 | 各处所接地极的接地电阻不满足要求 | 一般隐患 |  |  | 物
四电/电力牵引供电/防雷、接地/接地极安装 | 接地极安装
四电/电力牵引供电/防雷、接地/接地极安装 | 向土壤打入接地极前，未进行地下电缆和管道的调查和探测 | 一般隐患 |  |  | 人
四电/电力牵引供电/防雷、接地/接地极安装 | 接地极埋深不足 | 一般隐患 |  |  | 物
四电/电力牵引供电/防雷、接地/接地极安装 | 接地棒未避开地下电缆 | 一般隐患 |  |  | 物
四电/电力牵引供电/防雷、接地/变电工程的防雷、接地施工 | 变电工程的防雷、接地施工
四电/电力牵引供电/防雷、接地/变电工程的防雷、接地施工 | 避雷针的焊接和组无专人操作和指挥 | 重大隐患 |  |  | 人
四电/电力牵引供电/防雷、接地/变电工程的防雷、接地施工 | 避雷针立起后在地脚螺栓未拧紧前，对吊车摘钩。 | 一般隐患 |  |  | 人
四电/电力牵引供电/防雷、接地/变电工程的防雷、接地施工 | 螺栓连接的避雷针未在连接法兰处加焊跨接地线 | 一般隐患 |  |  | 物
四电/电力牵引供电/防雷、接地/变电工程的防雷、接地施工 | 起吊避雷针时，未在避雷针底部配重 | 一般隐患 |  |  | 物
四电/电力牵引供电/防雷、接地/变电工程的防雷、接地施工 | 避雷针组立后，未进行可靠接地 | 一般隐患 |  |  | 物
四电/电力牵引供电/防雷、接地/变电工程的防雷、接地施工 | 避雷针进行整体连接或焊接时，未在地面上进行操作 | 一般隐患 |  |  | 环境
四电/电力牵引供电/防雷、接地/接地体焊接 | 接地体焊接
四电/电力牵引供电/防雷、接地/接地体焊接 | 电焊机的电源线、焊把线外皮破损 | 一般隐患 |  |  | 物
四电/电力牵引供电/防雷、接地/接地体焊接 | 设置垂直接地体的地方，土沟宽度不符合焊接要求 | 一般隐患 |  |  | 物
四电/电力牵引供电/防雷、接地/接地体焊接 | 露天使用的电焊机未搭设防雨棚 | 一般隐患 |  |  | 环境
四电/电力牵引供电/防雷、接地/电气装置装设工作、保护接地线 | 电气装置装设工作、保护接地线
四电/电力牵引供电/防雷、接地/电气装置装设工作、保护接地线 | 电气装置需要直接接地的金属外壳及其底座，应可靠接地 | 一般隐患 |  |  | 物
四电/电力牵引供电/防雷、接地/电气装置装设工作、保护接地线 | 同一电气装置的工作及保护接地线未分别敷设 | 一般隐患 |  |  | 物
四电/电力牵引供电/附加导线 | 附加导线
四电/电力牵引供电/附加导线/验算“上拔力” | 验算“上拔力”
四电/电力牵引供电/附加导线/验算“上拔力” | 附加导线两悬挂点的高差较大时，未进行“上拔力”验算 | 一般隐患 |  |  | 人
四电/电力牵引供电/附加导线/附加导线架设的通用要求 | 附加导线架设的通用要求
四电/电力牵引供电/附加导线/附加导线架设的通用要求 | 现场无专人指挥 | 一般隐患 |  |  | 人
四电/电力牵引供电/附加导线/附加导线架设的通用要求 | 附加导线跨越铁路、二级及以上公路和重要的通航河流时有接头 | 一般隐患 |  |  | 物
四电/电力牵引供电/附加导线/附加导线架设的通用要求 | 电气连接的并沟线夹、电连接线夹等的导线连接处包缠铝包带 | 一般隐患 |  |  | 物
四电/电力牵引供电/附加导线/附加导线架设的通用要求 | 现场通讯设备故障 | 一般隐患 |  |  | 物
四电/电力牵引供电/附加导线/人工架设附加导线 | 人工架设附加导线
四电/电力牵引供电/附加导线/人工架设附加导线 | 牵引人员速度过快 | 一般隐患 |  |  | 人
四电/电力牵引供电/附加导线/人工架设附加导线 | 下坡、跨沟渠和拐弯处未设防护人员 | 重大隐患 |  |  | 人
四电/电力牵引供电/附加导线/人工架设附加导线 | 在附加导线支持结构上悬挂线索时，扔进行线索的展放和紧线 | 一般隐患 |  |  | 人
四电/电力牵引供电/附加导线/人工架设附加导线 | 牵引线材过桥梁、隧道或在铁路路肩上牵引时，将线材曲伸到限界以内 | 一般隐患 |  |  | 物
四电/电力牵引供电/附加导线/人工架设附加导线 | 利用安全带提拉附加导线到其支持结构上 | 一般隐患 |  |  | 物
四电/电力牵引供电/附加导线/机械架设附加导线 | 机械架设附加导线
四电/电力牵引供电/附加导线/机械架设附加导线 | 牵引辅助绳人员，与悬挂辅助绳人员配合不当 | 一般隐患 |  |  | 人
四电/电力牵引供电/附加导线/机械架设附加导线 | 悬挂时，进行导线牵引 | 一般隐患 |  |  | 人
四电/电力牵引供电/附加导线/机械架设附加导线 | 在线索展放过程中，现场通讯设备故障 | 一般隐患 |  |  | 物
四电/电力牵引供电/变电所电气设备安装 | 变电所电气设备安装
四电/电力牵引供电/变电所电气设备安装/大型设备运输 | 大型设备运输
四电/电力牵引供电/变电所电气设备安装/大型设备运输 | 未在运输设备上悬挂警示标志 | 一般隐患 |  |  | 人
四电/电力牵引供电/变电所电气设备安装/大型设备运输 | 设备调整时，在基础上利用滑轨调整大型设备的安装位置 | 一般隐患 |  |  | 人
四电/电力牵引供电/变电所电气设备安装/大型设备运输 | 在坡道上运输时，未在设备运输的前后方向上同时施加牵引力 | 一般隐患 |  |  | 人
四电/电力牵引供电/变电所电气设备安装/大型设备运输 | 运输安装时，在设备短轴的一侧进行顶升，将整个设备悬空 | 重大隐患 |  |  | 物
四电/电力牵引供电/变电所电气设备安装/大型设备运输 | 设备未绑扎牢固 | 一般隐患 |  |  | 物
四电/电力牵引供电/变电所电气设备安装/大型设备运输 | 牵引设备时，重心不稳 | 一般隐患 |  |  | 物
四电/电力牵引供电/变电所电气设备安装/大型设备运输 | 运输线路的障碍物未清理 | 重大隐患 |  |  | 环境
四电/电力牵引供电/变电所电气设备安装/变压器安装 | 变压器安装
四电/电力牵引供电/变电所电气设备安装/变压器安装 | 未经充分排氮前，工作人员进入器身内作业。现场未设置专人防护 | 重大隐患 |  |  | 人
四电/电力牵引供电/变电所电气设备安装/变压器安装 | 在器身内或铁心顶部作业：未戴无扣工作服及没有金属饰物的软底鞋，内衣兜内存放任何物品 | 重大隐患 |  |  | 人
四电/电力牵引供电/变电所电气设备安装/变压器安装 | 在未移开钟罩或做出可靠支撑前，在钟罩下方进行任何操作 | 一般隐患 |  |  | 人
四电/电力牵引供电/变电所电气设备安装/变压器安装 | 当采用真空注油时，未注油前人为破坏器身的真空 | 一般隐患 |  |  | 人
四电/电力牵引供电/变电所电气设备安装/变压器安装 | 变压器器身焊缝部位需补焊修补时，使用普通焊工上岗作业 | 一般隐患 |  |  | 人
四电/电力牵引供电/变电所电气设备安装/变压器安装 | 器身内或铁心顶部遗留工具、材料 | 一般隐患 |  |  | 人
四电/电力牵引供电/变电所电气设备安装/变压器安装 | 变压器在进行热油循环干燥处理时，工作人员中途离开干燥操作现场 | 重大隐患 |  |  | 人
四电/电力牵引供电/变电所电气设备安装/变压器安装 | 充油运输的变压器，从器身向外排油时，未先打开器身顶部的任一法兰盖板或放气塞 | 重大隐患 |  |  | 物
四电/电力牵引供电/变电所电气设备安装/变压器安装 | 充氮运输的变压器：未经充分排氮前，工作人员进入器身内作业 | 一般隐患 |  |  | 物
四电/电力牵引供电/变电所电气设备安装/断路器安装 | 断路器安装
四电/电力牵引供电/变电所电气设备安装/断路器安装 | 调整弹簧操动机构时，徒手直接操作 | 一般隐患 |  |  | 人
四电/电力牵引供电/变电所电气设备安装/断路器安装 | 进行断路器调整，调整人员未避开触头测量杆（管）的行程范围 | 一般隐患 |  |  | 人
四电/电力牵引供电/变电所电气设备安装/断路器安装 | 对六氟化硫断路器进行充气时，其容器及管道潮湿，工作人员未戴手套和口罩 | 一般隐患 |  |  | 人
四电/电力牵引供电/变电所电气设备安装/断路器安装 | 检修六氟化硫断路器需要拿取容器中的吸附物时，工作人员未戴橡胶手套和防毒口罩及护目镜等劳动保护用品 | 一般隐患 |  |  | 人
四电/电力牵引供电/变电所电气设备安装/断路器安装 | 操动机构在断路器调整过程中，无有专人进行操作 | 一般隐患 |  |  | 人
四电/电力牵引供电/变电所电气设备安装/断路器安装 | 在有压或储能状态下，对液压或弹簧储能机构进行拆装检查工作 | 一般隐患 |  |  | 人
四电/电力牵引供电/变电所电气设备安装/断路器安装 | 放松或拉紧开关的储能及自动释放弹簧时，徒手操作 | 一般隐患 |  |  | 人
四电/电力牵引供电/变电所电气设备安装/断路器安装 | 安装或连接水平传动杆及保护管时，在操动机构储能且未闭锁的情况下直接连接 | 一般隐患 |  |  | 物
四电/电力牵引供电/变电所电气设备安装/电容补偿装置安装 | 电容补偿装置安装
四电/电力牵引供电/变电所电气设备安装/电容补偿装置安装 | 安装电容器组时，以电容器上的绝缘子作为搬运把手 | 一般隐患 |  |  | 人
四电/电力牵引供电/变电所电气设备安装/电容补偿装置安装 | 吊装空心电抗器时，重心不垂直 | 一般隐患 |  |  | 物
四电/电力牵引供电/变电所电气设备安装/电容补偿装置安装 | 进行母线连接时，在电容器的绝缘子上产生应力 | 一般隐患 |  |  | 物
四电/电力牵引供电/变电所电气设备安装/电容补偿装置安装 | 电容器在其支架上应均匀摆放，在安装过程中将电容器集中堆放在支架的某一点上 | 一般隐患 |  |  | 物
四电/电力牵引供电/变电所电气设备安装/电容补偿装置安装 | 安装与地绝缘的电容补偿装置时，绝缘子的顶部未处于同一水平面上 | 一般隐患 |  |  | 环境
四电/电力牵引供电/变电所电气设备安装/互感器安装 | 互感器安装
四电/电力牵引供电/变电所电气设备安装/互感器安装 | 各类互感器在吊装时，重心不稳，吊绳与瓷套之间未加垫柔软衬垫物进行保护 | 一般隐患 |  |  | 物
四电/电力牵引供电/变电所电气设备安装/互感器安装 | 并列安装的互感器，水平位置及垂直状态不一致 | 一般隐患 |  |  | 物
四电/电力牵引供电/变电所电气设备安装/互感器安装 | 电流互感器的备用绕组未在二次接线盒中直接短路后接地 | 一般隐患 |  |  | 物
四电/电力牵引供电/变电所电气设备安装/互感器安装 | 电压互感器的备用绕组未将末端在二次接线盒中直接接地 | 一般隐患 |  |  | 物
四电/电力牵引供电/变电所电气设备安装/隔离开关安装 | 隔离开关安装
四电/电力牵引供电/变电所电气设备安装/隔离开关安装 | 操作人员与调整人员配合不默契 | 一般隐患 |  |  | 人
四电/电力牵引供电/变电所电气设备安装/隔离开关安装 | 吊装单极隔离开关时，未绑扎牢固 | 一般隐患 |  |  | 物
四电/电力牵引供电/变电所电气设备安装/隔离开关安装 | 调整安装方向时，隔离开关与安装支架发生碰撞 | 一般隐患 |  |  | 物
四电/电力牵引供电/变电所电气设备安装/隔离开关安装 | 三极并列安装的隔离开关时，未保证极间的距离及水平度、传动杆的同心度的规定 | 一般隐患 |  |  | 物
四电/电力牵引供电/变电所电气设备安装/隔离开关安装 | 现场通讯设备故障 | 一般隐患 |  |  | 物
四电/电力牵引供电/变电所电气设备安装/避雷器安装 | 避雷器安装
四电/电力牵引供电/变电所电气设备安装/避雷器安装 | 各型避雷器的安装未采用软性绳索进行吊装 | 一般隐患 |  |  | 人
四电/电力牵引供电/变电所电气设备安装/避雷器安装 | 安装阀型避雷器时，作业人员蹬踏避雷器上的组装元件及均压环 | 一般隐患 |  |  | 人
四电/电力牵引供电/变电所电气设备安装/避雷器安装 | 对于装有均压环的氧化锌避雷器，未在地面上一次将均压环装好，就吊装就位 | 一般隐患 |  |  | 人
四电/电力牵引供电/变电所电气设备安装/避雷器安装 | 利用敲击的方法将避雷器计数器回零 | 一般隐患 |  |  | 人
四电/电力牵引供电/变电所电气设备安装/避雷器安装 | 利用梯子进行电杆作业时，梯子上端与电杆之间未进行绑扎 | 一般隐患 |  |  | 物
四电/电力牵引供电/变电所电气设备安装/电缆敷设 | 电缆敷设
四电/电力牵引供电/变电所电气设备安装/电缆敷设 | 敷设大截面电缆时，未在转弯处、电缆井的井口处设置转角或井口电缆滑车 | 一般隐患 |  |  | 物
四电/电力牵引供电/变电所电气设备安装/电缆敷设 | 从避雷针处引下的电力电缆直接埋入土壤中 | 重大隐患 |  |  | 物
四电/电力牵引供电/变电所电气设备安装/电缆敷设 | 电缆室内未安装排风扇，作业人员因六氟化硫气体造成窒息 | 一般隐患 |  |  | 环境
四电/电力牵引供电/变电所电气设备安装/重心不稳的盘、拒安装 | 重心不稳的盘、拒安装
四电/电力牵引供电/变电所电气设备安装/重心不稳的盘、拒安装 | 盘、柜的安装与房建工程同时施工，未采取相应的防护措施 | 重大隐患 |  |  | 管理
四电/电力牵引供电/变电所电气设备安装/重心不稳的盘、拒安装 | 移动盘、柜时，无专人统一指挥 | 一般隐患 |  |  | 管理
四电/电力牵引供电/变电所电气设备安装/重心不稳的盘、拒安装 | 对重心不稳的盘、柜，在安装固定牢固以前，无防止倾倒的措施，在盘底加垫铁时，将手深入盘底 | 重大隐患 |  |  | 人
四电/电力牵引供电/变电所电气设备安装/重心不稳的盘、拒安装 | 在盘面上安装设备时，设备无专人扶持 | 一般隐患 |  |  | 人
四电/电力牵引供电/变电所电气设备安装/重心不稳的盘、拒安装 | 现场拆除的箱板等杂物、工具未清理 | 一般隐患 |  |  | 人
四电/电力牵引供电/变电所电气设备安装/配制酸性电解液 | 配制酸性电解液
四电/电力牵引供电/变电所电气设备安装/配制酸性电解液 | 运搬硫酸瓶，严重震动 | 重大隐患 |  |  | 人
四电/电力牵引供电/变电所电气设备安装/配制酸性电解液 | 配制电解液使用的工器具和防护用品，清洗前就直接手触摸 | 一般隐患 |  |  | 人
四电/电力牵引供电/变电所电气设备安装/配制酸性电解液 | 设备安装前，未拆除蓄电池室内的临时用电设施 | 一般隐患 |  |  | 人
四电/电力牵引供电/变电所电气设备安装/配制酸性电解液 | 安装蓄电池及进行充放电工作的人员，未穿戴规定的耐酸防护用品 | 一般隐患 |  |  | 人
四电/电力牵引供电/变电所电气设备安装/配制酸性电解液 | 在配制电解液过程当中，如果人体肌肤沾染了硫酸，未立即用小苏打溶液清洗再用清水冲洗 | 一般隐患 |  |  | 人
四电/电力牵引供电/变电所电气设备安装/配制酸性电解液 | 小苏打溶液和清水等未贴有明显的标识分别存放 | 一般隐患 |  |  | 人
四电/电力牵引供电/变电所电气设备安装/配制酸性电解液 | 配制、储存、输送电解液的所有设施不是耐酸制品 | 一般隐患 |  |  | 人
四电/电力牵引供电/变电所电气设备安装/配制酸性电解液 | 将蒸馏水直接注入硫酸当中，产生爆炸伤人 | 重大隐患 |  |  | 物
四电/电力牵引供电/变电所电气设备安装/配制碱性电解液 | 配制碱性电解液
四电/电力牵引供电/变电所电气设备安装/配制碱性电解液 | 电解液、硼酸溶液和清水未贴有明显的标识分别存放 | 一般隐患 |  |  | 人
四电/电力牵引供电/变电所电气设备安装/配制碱性电解液 | 如果人体肌肤沾染了电解液，未及时用硼酸溶液中再用清水冲洗 | 一般隐患 |  |  | 人
四电/电力牵引供电/变电所电气设备安装/配制碱性电解液 | 配制及存放电解液的容器，使用铁皮类制品 | 重大隐患 |  |  | 物
四电/电力牵引供电/变电所电气设备安装/配制碱性电解液 | 蓄电池室内存放酸性物质 | 一般隐患 |  |  | 物
四电/电力牵引供电/变电所电气设备安装/配制碱性电解液 | 在同一蓄电池室内同时存放有酸性及碱性电解液 | 一般隐患 |  |  | 物
四电/电力牵引供电/变电所电气设备安装/全封闭组合电器安装 | 全封闭组合电器安装
四电/电力牵引供电/变电所电气设备安装/全封闭组合电器安装 | 在没有正式进行安装前，打开各种组合电器的任一法兰盖板或阀门 | 一般隐患 |  |  | 人
四电/电力牵引供电/变电所电气设备安装/全封闭组合电器安装 | 在组装过程中，所有打开的法兰盖板未进行临时遮盖，污物进入器身内部 | 一般隐患 |  |  | 人
四电/电力牵引供电/变电所电气设备安装/全封闭组合电器安装 | 搬运SF6气瓶溜放抛掷 | 一般隐患 |  |  | 人
四电/电力牵引供电/变电所电气设备安装/全封闭组合电器安装 | 安装组合电器的房间内，配套安装的监测、监控装置和自动通风机系统故障 | 一般隐患 |  |  | 物
四电/电力牵引供电/电力牵引供电系统送电开通及停电作业 | 电力牵引供电系统送电开通及停电作业
四电/电力牵引供电/电力牵引供电系统送电开通及停电作业/开通方案 | 开通方案
四电/电力牵引供电/电力牵引供电系统送电开通及停电作业/开通方案 | 未制定牵引变电工程送电开通方案 | 一般隐患 |  |  | 管理
四电/电力牵引供电/电力牵引供电系统送电开通及停电作业/开通方案 | 参与送电开通的相关作业人员，未经过岗前技术培训 | 一般隐患 |  |  | 管理
四电/电力牵引供电/电力牵引供电系统送电开通及停电作业/电力牵引变电工程送电开通前安全检查 | 电力牵引变电工程送电开通前安全检查
四电/电力牵引供电/电力牵引供电系统送电开通及停电作业/电力牵引变电工程送电开通前安全检查 | 未检查电力牵引变电工程及电力变配电所验收合格 | 一般隐患 |  |  | 管理
四电/电力牵引供电/电力牵引供电系统送电开通及停电作业/电力牵引变电工程送电开通前安全检查 | 未对参加送电开通的全体人员进行安全教育或培训 | 一般隐患 |  |  | 管理
四电/电力牵引供电/电力牵引供电系统送电开通及停电作业/电力牵引变电工程送电开通前安全检查 | 未对电力及接触网线路绝缘进行检查 | 一般隐患 |  |  | 人
四电/电力牵引供电/电力牵引供电系统送电开通及停电作业/电力牵引变电工程送电开通前安全检查 | 接触网未进行冷滑试验 | 一般隐患 |  |  | 人
四电/电力牵引供电/电力牵引供电系统送电开通及停电作业/电力牵引变电工程送电开通前安全检查 | 牵引变电工程未完成单体及整组试验 | 一般隐患 |  |  | 人
四电/电力牵引供电/电力牵引供电系统送电开通及停电作业/电力牵引变电工程送电开通前安全检查 | 未检查测定所有变压器、电抗器的分接开关应在指定位置 | 一般隐患 |  |  | 人
四电/电力牵引供电/电力牵引供电系统送电开通及停电作业/电力牵引变电工程送电开通前安全检查 | 未检查所有开关均应处于分闸位置 | 一般隐患 |  |  | 人
四电/电力牵引供电/电力牵引供电系统送电开通及停电作业/变电所工程开通时应遵守的制度 | 变电所工程开通时应遵守的制度
四电/电力牵引供电/电力牵引供电系统送电开通及停电作业/变电所工程开通时应遵守的制度 | 未办理停电作业手续 | 一般隐患 |  |  | 人
四电/电力牵引供电/电力牵引供电系统送电开通及停电作业/变电所工程开通时应遵守的制度 | 工作人员未穿戴防护用品 | 一般隐患 |  |  | 管理
四电/电力牵引供电/电力牵引供电系统送电开通及停电作业/变电所工程开通时应遵守的制度 | 加挂临时接地线时，未先连接接地端，保证其连接可靠 | 重大隐患 |  |  | 人
四电/电力牵引供电/电力牵引供电系统送电开通及停电作业/变电所工程开通时应遵守的制度 | 变电所空载启动后，值班人员单独移开或越过遮拦进入配电间隔 | 一般隐患 |  |  | 人
四电/电力牵引供电/电力牵引供电系统送电开通及停电作业/变电所工程开通时应遵守的制度 | 高压设备发生接地故障时，在室内工作人员靠近故障点4m范围内， | 一般隐患 |  |  | 人
四电/电力牵引供电/电力牵引供电系统送电开通及停电作业/变电所工程开通时应遵守的制度 | 巡视配电装置，进出高压室或配电间隔，送电开通时，巡视完毕未随手将门锁好 | 一般隐患 |  |  | 人
四电/电力牵引供电/电力牵引供电系统送电开通及停电作业/变电所工程开通时应遵守的制度 | 在全电压情况下进行断路器第一次合闸时，试验人员应站在安全距离以外 | 一般隐患 |  |  | 人
四电/电力牵引供电/电力牵引供电系统送电开通及停电作业/变电所工程开通时应遵守的制度 | 变电所进入空载状态后，无工作人员巡视 | 一般隐患 |  |  | 人
四电/电力牵引供电/电力牵引供电系统送电开通及停电作业/变电所工程开通时应遵守的制度 | 发生设备放电或人身触电事故时，工作人员不能先断开有关开关或电源，应立即向铁路供电调度报告 | 重大隐患 |  |  | 人
四电/电力牵引供电/电力牵引供电系统送电开通及停电作业/变电所工程开通时应遵守的制度 | 未得到铁路供电调度的命令之前，打开或撤除馈线隔离开关外侧的接地刀闸或内侧的临时接地线 | 一般隐患 |  |  | 人
四电/电力牵引供电/电力牵引供电系统送电开通及停电作业/变电所工程开通时应遵守的制度 | 向接触网送电后，未在馈线隔离开关外侧及线路的末端进行验电 | 一般隐患 |  |  | 人
四电/电力牵引供电/电力牵引供电系统送电开通及停电作业/变电所工程开通时应遵守的制度 | 雷雨天气巡视室外高压设备时，工作人员靠近避雷针和避雷器 | 一般隐患 |  |  | 人
四电/电力牵引供电/电力牵引供电系统送电开通及停电作业/变电所工程开通时应遵守的制度 | 送电开通中发现接触网有异常情况时，巡视人员未及时通报铁路供电调度或附近车站电气化值班人员 | 一般隐患 |  |  | 人
四电/电力牵引供电/电力牵引供电系统送电开通及停电作业/变电所工程开通时应遵守的制度 | 当采用遥控方式正式送电时，变电所值班人员未加强对被操作设备的安全监控 | 一般隐患 |  |  | 人
四电/电力牵引供电/电力牵引供电系统送电开通及停电作业/接触网开通前安全检查 | 接触网开通前安全检查
四电/电力牵引供电/电力牵引供电系统送电开通及停电作业/接触网开通前安全检查 | 附加导线的弛度、相间及对地距离、交叉跨越距离、对建筑物及空气绝缘的距离不符合相关标准规定 | 重大隐患 |  |  | 物
四电/电力牵引供电/电力牵引供电系统送电开通及停电作业/接触网开通前安全检查 | 限界门、支柱号码及各种标志牌不齐全 | 一般隐患 |  |  | 人
四电/电力牵引供电/电力牵引供电系统送电开通及停电作业/接触网开通前安全检查 | 沿线的通信、信号、电力线路迁改已完毕，妨碍开通的障碍物、树木等未清理 | 一般隐患 |  |  | 物
四电/电力牵引供电/电力牵引供电系统送电开通及停电作业/接触网开通前安全检查 | 所有临时接地线和绝缘子绑扎物未拆除完毕，所有线路隔离开关未打到预定位置 | 重大隐患 |  |  | 物
四电/电力牵引供电/电力牵引供电系统送电开通及停电作业/接触网开通前安全检查 | 接触网送电开通前在行人和车辆的通行道口及车站站台支柱以及有关作业车辆上未悬挂“高压危险，禁止攀登”等警告提示牌 | 一般隐患 |  |  | 人
四电/电力牵引供电/电力牵引供电系统送电开通及停电作业/接触网冷滑行检查 | 接触网冷滑行检查
四电/电力牵引供电/电力牵引供电系统送电开通及停电作业/接触网冷滑行检查 | 接触网绝缘测试无统一指挥 | 一般隐患 |  |  | 管理
四电/电力牵引供电/电力牵引供电系统送电开通及停电作业/接触网冷滑行检查 | 检测区段的接触网上有作业人员 | 一般隐患 |  |  | 人
四电/电力牵引供电/电力牵引供电系统送电开通及停电作业/接触网冷滑行检查 | 准备检测的区段两端接触网上未做好临时接地线 | 一般隐患 |  |  | 人
四电/电力牵引供电/电力牵引供电系统送电开通及停电作业/接触网冷滑行检查 | 在客运专线检测时，在线路防护栏内行走 | 一般隐患 |  |  | 人
四电/电力牵引供电/电力牵引供电系统送电开通及停电作业/接触网冷滑行检查 | 冷滑试验车安全监视员未面向冷滑试验车的前进方向 | 一般隐患 |  |  | 人
四电/电力牵引供电/电力牵引供电系统送电开通及停电作业/接触网冷滑行检查 | 试验车上未有紧急降弓装置。冷滑试验车上受电弓在冷滑试验时未接地 | 一般隐患 |  |  | 物
四电/电力牵引供电/电力牵引供电系统送电开通及停电作业/接触网冷滑行检查 | 试验过程中，通讯设备故障 | 重大隐患 |  |  | 物
四电/电力牵引供电/电力牵引供电系统送电开通及停电作业/接触网冷滑行检查 | 夜间和隧道内照明不足，遇6级以上大风、雷雨、暴雪、浓雾、冰冻等恶劣天气时进行冷滑试验 | 一般隐患 |  |  | 环境
四电/电力牵引供电/电力牵引供电系统送电开通及停电作业/停电作业 | 停电作业
四电/电力牵引供电/电力牵引供电系统送电开通及停电作业/停电作业 | 未办理停电作业手续 | 重大隐患 |  |  | 管理
四电/电力牵引供电/电力牵引供电系统送电开通及停电作业/停电作业 | 根据作业内容的实际需要，未实行工作票制度、工作监护制度、工作终结制度 | 一般隐患 |  |  | 管理
四电/电力牵引供电/电力牵引供电系统送电开通及停电作业/停电作业 | 停电作业时，未确认停电范围与施工范围相符 | 重大隐患 |  |  | 人
四电/电力牵引供电/电力牵引供电系统送电开通及停电作业/停电作业 | 当对接触网线路进行停电作业时，变电所馈线隔离开关外侧未可靠接地 | 重大隐患 |  |  | 人
四电/电力牵引供电/电力牵引供电系统送电开通及停电作业/停电作业 | 在有感应电压的线路上（上下行接触网不同时停电的区段）测量绝缘时，未将另一条馈线同时停电后就进行，或雷雨时测量线路绝缘 | 一般隐患 |  |  | 人
四电/电力牵引供电/电力牵引供电系统送电开通及停电作业/停电作业 | 停电作业时，未悬挂停电作业标识牌 | 一般隐患 |  |  | 人
四电/电力牵引供电/电力牵引供电系统送电开通及停电作业/停电作业 | 变电所停电作业时，未在停电间隔的两侧可见断开点内侧悬挂临时接地线 | 一般隐患 |  |  | 人
四电/电力牵引供电/既有电力牵引供电扩能改造 | 既有电力牵引供电扩能改造
四电/电力牵引供电/既有电力牵引供电扩能改造/准备工作 | 准备工作
四电/电力牵引供电/既有电力牵引供电扩能改造/准备工作 | 未办理停电作业手续 | 一般隐患 |  |  | 管理
四电/电力牵引供电/既有电力牵引供电扩能改造/准备工作 | 施工前未通知设备管理单位人员配合 | 一般隐患 |  |  | 管理
四电/电力牵引供电/既有电力牵引供电扩能改造/准备工作 | 作业前，未对施工人员进行安全技术交底 | 一般隐患 |  |  | 管理
四电/电力牵引供电/既有电力牵引供电扩能改造/准备工作 | 作业前，未对施工工具进行检查 | 一般隐患 |  |  | 人
四电/电力牵引供电/既有电力牵引供电扩能改造/准备工作 | 施工现场未设施工负责人 | 一般隐患 |  |  | 人
四电/电力牵引供电/既有电力牵引供电扩能改造/封锁点内作业 | 封锁点内作业
四电/电力牵引供电/既有电力牵引供电扩能改造/封锁点内作业 | 未设置驻站联络员、现场防护员 | 一般隐患 |  |  | 人
四电/电力牵引供电/既有电力牵引供电扩能改造/封锁点内作业 | 未经施工负责人同意，私自进入施工场地 | 一般隐患 |  |  | 人
四电/电力牵引供电/既有电力牵引供电扩能改造/封锁点内作业 | 封闭施工作业完毕后，未经施工单位、现场监理、运营单位配合人员共同检查施工质量能确保行车安全就送电开通 | 重大隐患 |  |  | 人
四电/电力牵引供电/既有电力牵引供电扩能改造/封锁点内作业 | 施工现场，通讯设备故障 | 重大隐患 |  |  | 人
四电/电力牵引供电/既有电力牵引供电扩能改造/封锁点内作业 | 指定专人对道岔、锚段关节、电气绝缘距离等安全重点部位进行安全质量检查 | 重大隐患 |  |  | 人
四电/电力牵引供电/既有电力牵引供电扩能改造/封锁点内作业 | 接触网空气绝缘间隙值不足 | 一般隐患 |  |  | 物
四电/电力牵引供电/既有电力牵引供电扩能改造/封锁点内作业 | 大桥、特大桥、长大隧道等车梯无法存放的地点施工，封锁点未留足车梯撤出、到达安全存放地点的时间 | 一般隐患 |  |  | 物
四电/电力牵引供电/既有电力牵引供电扩能改造/接地线施工 | 接地线施工
四电/电力牵引供电/既有电力牵引供电扩能改造/接地线施工 | 接地线工作由1人进行操作 | 重大隐患 |  |  | 人
四电/电力牵引供电/既有电力牵引供电扩能改造/接地线施工 | 接地人员到达指定接地线位置后，无进行验电，就挂接接地线 | 重大隐患 |  |  | 人
四电/电力牵引供电/既有电力牵引供电扩能改造/接地线施工 | 在接地线与被停电的导体相连时，人体触及接地线 | 重大隐患 |  |  | 人
四电/电力牵引供电/既有电力牵引供电扩能改造/接地线施工 | 接地线的位置，未与接触网设备维护人员共同确定，就移动接地线位置 | 重大隐患 |  |  | 人
四电/电力牵引供电/既有电力牵引供电扩能改造/接地线施工 | 在有轨道电路的区段，停电不封闭线路的施工，两组地线未接在同一侧钢轨上，或跨接在钢轨绝缘两侧 | 一般隐患 |  |  | 人
四电/电力牵引供电/既有电力牵引供电扩能改造/接地线施工 | 地线未挂在接触线上，挂在上下部固定绳上 | 一般隐患 |  |  | 物
四电/电力牵引供电/既有电力牵引供电扩能改造/接地线施工 | 通讯设备故障 | 一般隐患 |  |  | 物
四电/电力牵引供电/既有电力牵引供电扩能改造/双线并行区段V停作业具备的条件 | 双线并行区段V停作业具备的条件
四电/电力牵引供电/既有电力牵引供电扩能改造/双线并行区段V停作业具备的条件 | 在变电所、分区亭、AT所处进行吸上线检修时未利用垂直天窗 | 重大隐患 |  |  | 管理
四电/电力牵引供电/既有电力牵引供电扩能改造/双线并行区段V停作业具备的条件 | 上、下行接触网带电设备间的距离不足 | 一般隐患 |  |  | 物
四电/电力牵引供电/既有电力牵引供电扩能改造/双线并行区段V停作业具备的条件 | 上（下）行接触网带电设备距下（上）行电力机车受电弓瞬时距离不足 | 一般隐患 |  |  | 物
四电/电力牵引供电/既有电力牵引供电扩能改造/双线并行区段V停作业具备的条件 | 距上、下行或由不同馈线供电的设备间的分段绝缘器距离不足1.2m | 一般隐患 |  |  | 物
四电/电力牵引供电/既有电力牵引供电扩能改造/双线并行区段V停作业具备的条件 | 所有上、下行线间横向分段绝缘子串，爬电距离不足1.2m | 一般隐患 |  |  | 物
四电/电力牵引供电/既有电力牵引供电扩能改造/双线并行区段V停作业具备的条件 | 同一支柱上的设备由不同的馈线供电 | 一般隐患 |  |  | 物
四电/电力牵引供电/既有电力牵引供电扩能改造/双线并行区段V停作业 | 双线并行区段V停作业
四电/电力牵引供电/既有电力牵引供电扩能改造/双线并行区段V停作业 | 未锁死作业平台向未封锁线路侧的旋转功能 | 重大隐患 |  |  | 人
四电/电力牵引供电/既有电力牵引供电扩能改造/双线并行区段V停作业 | V型天窗作业时，在作业车的作业平台上未装设滑动接地线作为辅助保护 | 一般隐患 |  |  | 人
四电/电力牵引供电/既有电力牵引供电扩能改造/双线并行区段V停作业 | 涉及到长大金属材料的施工，未指定专人防护长大金属材料对未封锁线路的电气绝缘 |  |  |  | 人
四电/电力牵引供电/既有电力牵引供电扩能改造/双线并行区段V停作业 | V停区段架设导线、拆除营业线材未制定专项防止线材侵入未封锁线路的安全保证措施 | 一般隐患 |  |  | 人
四电/电力牵引供电/既有电力牵引供电扩能改造/双线并行区段V停作业 | 当邻线有160km/h及以上运行列车通过时，作业人员未提前停止作业，或未在作业平台远离邻线侧避让 | 重大隐患 |  |  | 人
四电/电力牵引供电/既有电力牵引供电扩能改造/双线并行区段V停作业 | 在线间距小于6.5m地段成锚段更换接触线、承力索作业时，邻线列车未限速行驶 | 重大隐患 |  |  | 物
四电/电力牵引供电/电力牵引供电系统联调联试 | 电力牵引供电系统联调联试
四电/电力牵引供电/电力牵引供电系统联调联试/联调联试领导机构、方案 | 联调联试领导机构、方案
四电/电力牵引供电/电力牵引供电系统联调联试/联调联试领导机构、方案 | 未编制联调联试方案 | 重大隐患 |  |  | 管理
四电/电力牵引供电/电力牵引供电系统联调联试/应急抢修预案、演练 | 应急抢修预案、演练
四电/电力牵引供电/电力牵引供电系统联调联试/应急抢修预案、演练 | 未做好抢修的人员、机械、材料、工具准备工作 | 一般隐患 |  |  | 管理
四电/电力牵引供电/电力牵引供电系统联调联试/应急抢修预案、演练 | 未进行抢修演练 | 重大隐患 |  |  | 管理
四电/电力牵引供电/电力牵引供电系统联调联试/建立通信联络 | 建立通信联络
四电/电力牵引供电/电力牵引供电系统联调联试/建立通信联络 | 通讯设备故障 | 一般隐患 |  |  | 物
四电/电力牵引供电/电力牵引供电系统联调联试/试验负责人熟知关键技术点及与相关接口 | 试验负责人熟知关键技术点及与相关接口
四电/电力牵引供电/电力牵引供电系统联调联试/试验负责人熟知关键技术点及与相关接口 | 联调联试无专人负责 | 一般隐患 |  |  | 管理
四电/电力牵引供电/电力牵引供电系统联调联试/越区供电方案及其模拟试验检查 | 越区供电方案及其模拟试验检查
四电/电力牵引供电/电力牵引供电系统联调联试/越区供电方案及其模拟试验检查 | 联调联试前未进行模拟实验 | 重大隐患 |  |  | 人
四电/电力牵引供电/电力牵引供电系统联调联试/变电、接触网设备巡视 | 变电、接触网设备巡视
四电/电力牵引供电/电力牵引供电系统联调联试/变电、接触网设备巡视 | 值班人员未加强设备巡视 | 一般隐患 |  |  | 人
四电/电力牵引供电/电力牵引供电系统联调联试/变电、接触网设备巡视 | 巡视检查人员进入铁路隔离栅栏内 | 一般隐患 |  |  | 人
四电/电力牵引供电/电力牵引供电系统联调联试/供电调度监视设备运行状态 | 供电调度监视设备运行状态
四电/电力牵引供电/电力牵引供电系统联调联试/供电调度监视设备运行状态 | 实验期间未进行不间断供电 | 一般隐患 |  |  | 人
四电/电力牵引供电/电力牵引供电系统联调联试/禁止其他高压测试作业和施工 | 禁止其他高压测试作业和施工
四电/电力牵引供电/电力牵引供电系统联调联试/禁止其他高压测试作业和施工 | 联调联试期间进行其他高压测试作业和施工作业 | 重大隐患 |  |  | 人
四电/高压电气试验 | 高压电气试验
四电/高压电气试验/绝缘试验 | 绝缘试验
四电/高压电气试验/绝缘试验/仪器选择 | 仪器选择
四电/高压电气试验/绝缘试验/仪器选择 | 仪器未经检验就进行测试 | 一般隐患 |  |  | 人
四电/高压电气试验/绝缘试验/测量前安全要求 | 测量前安全要求
四电/高压电气试验/绝缘试验/测量前安全要求 | 未将被测设备从电气回路中隔离开 | 一般隐患 |  |  | 人
四电/高压电气试验/绝缘试验/测量中安全要求 | 测量中安全要求
四电/高压电气试验/绝缘试验/测量中安全要求 | 测试时，设备有人工作 | 一般隐患 |  |  | 人
四电/高压电气试验/绝缘试验/测量中安全要求 | 测量线路绝缘时未取得许可，未通知对侧后进行测量 | 重大隐患 |  |  | 人
四电/高压电气试验/绝缘试验/测量后安全要求 | 测量后安全要求
四电/高压电气试验/绝缘试验/测量后安全要求 | 未将被测设备对地放电 | 一般隐患 |  |  | 人
四电/高压电气试验/绝缘试验/测试方法要求 | 测试方法要求
四电/高压电气试验/绝缘试验/测试方法要求 | 未对非被试绕组进行短路接地 | 一般隐患 |  |  | 人
四电/高压电气试验/绝缘试验/特殊场景下的要求 | 特殊场景下的要求
四电/高压电气试验/绝缘试验/特殊场景下的要求 | 在有感应电压影响的场所测量绝缘电阻时，未将产生感应电压的相邻带电线路停电 | 一般隐患 |  |  | 人
四电/高压电气试验/高压试验 | 高压试验
四电/高压电气试验/高压试验/进行安全技术交底 | 进行安全技术交底
四电/高压电气试验/高压试验/进行安全技术交底 | 试验开始前，负责人未向全体人员交代邻近间隔的带电部位，未详细布置试验中的安全注意事项 | 一般隐患 |  |  | 管理
四电/高压电气试验/高压试验/绝缘电阻测试结果 | 绝缘电阻测试结果
四电/高压电气试验/高压试验/绝缘电阻测试结果 | 测试不合格，进行高压试验 | 一般隐患 |  |  | 物
四电/高压电气试验/高压试验/绝缘电阻测试结果 | 加压前未对被试电气设备进行绝缘电阻测定 | 一般隐患 |  |  | 人
四电/高压电气试验/高压试验/试验电源开关确认 | 试验电源开关确认
四电/高压电气试验/高压试验/试验电源开关确认 | 试验用电源回路中无两个串联电源开关并加装过载自动跳闸装置 | 一般隐患 |  |  | 物
四电/高压电气试验/高压试验/隔离防护设施确认 | 隔离防护设施确认
四电/高压电气试验/高压试验/隔离防护设施确认 | 高压试验现场未设有防护围栏或标志旗绳，未设专人监护 | 一般隐患 |  |  | 人
四电/高压电气试验/高压试验/接地状态确认 | 接地状态确认
四电/高压电气试验/高压试验/接地状态确认 | 被试设备的金属外壳未可靠接地 | 一般隐患 |  |  | 物
四电/高压电气试验/高压试验/加压前安全要求 | 加压前安全要求
四电/高压电气试验/高压试验/加压前安全要求 | 加压前未认真检查试验接线 | 一般隐患 |  |  | 物
四电/高压电气试验/高压试验/加压中安全要求 | 加压中安全要求
四电/高压电气试验/高压试验/加压中安全要求 | 高压操作人员未站在绝缘垫上，所有人员未离开高压区域，就进行试验 | 一般隐患 |  |  | 人
四电/高压电气试验/高压试验/加压后安全要求 | 加压后安全要求
四电/高压电气试验/高压试验/加压后安全要求 | 试验人员未对被试设备进行放电，高压直流试验 | 重大隐患 |  |  | 人
四电/高压电气试验/二次回路传动试验 | 二次回路传动试验
四电/高压电气试验/二次回路传动试验/试验前措施 | 试验前措施
四电/高压电气试验/二次回路传动试验/试验前措施 | 运行设备和试验设备未设有明显的隔离标志 | 一般隐患 |  |  | 人
四电/高压电气试验/二次回路传动试验/防止压互倒送电措施 | 防止压互倒送电措施
四电/高压电气试验/二次回路传动试验/防止压互倒送电措施 | 未将电压互感器二次接线与互感器断开 | 一般隐患 |  |  | 环境 | 其他
四电/高压电气试验/二次回路传动试验/防止流互开路措施 | 防止流互开路措施
四电/高压电气试验/二次回路传动试验/防止流互开路措施 | 未进行导通和接地检查 | 一般隐患 |  |  | 人
四电/高压电气试验/二次回路传动试验/远动传动应急措施 | 远动传动应急措施
四电/高压电气试验/二次回路传动试验/远动传动应急措施 | 电气设备做远方传动试验时，无联络和就地应急操作处理措施，设备无专人监护 | 一般隐患 |  |  | 人
四电/高压电气试验/二次回路传动试验/运行人员配合 | 运行人员配合
四电/高压电气试验/二次回路传动试验/运行人员配合 | 通讯设备故障 | 一般隐患 |  |  | 物
四电/高压电气试验/二次回路传动试验/运行人员配合 | 在运行的系统中进行控制、保护等二次回路试验时，运行人员配合不当 | 一般隐患 |  |  | 人
四电/高压电气试验/二次回路传动试验/短路线的连接 | 短路线的连接
四电/高压电气试验/二次回路传动试验/短路线的连接 | 未使用短路片或短路线做短路连接 | 一般隐患 |  |  | 人
四电/高压电气试验/二次回路传动试验/短路线的连接 | 用导线缠绕的方法或用鱼夹线进行短路 | 一般隐患 |  |  | 人
四电/高压电气试验/二次回路传动试验/防保护误动 | 防保护误动
四电/高压电气试验/二次回路传动试验/防保护误动 | 在带电的电压互感器二次回路上测试时二次短路或接地 | 一般隐患 |  |  | 物
四电/高压电气试验/二次回路传动试验/变更接线 | 变更接线
四电/高压电气试验/二次回路传动试验/变更接线 | 二次回路变动时未对图纸进行审批 | 一般隐患 |  |  | 人
四电/高压电气试验/二次回路传动试验/试验结束后检查 | 试验结束后检查
四电/高压电气试验/二次回路传动试验/试验结束后检查 | 试验结束后未对所传动的回路进行恢复和检查 | 一般隐患 |  |  | 人
四电/高压电气试验/整组试验 | 整组试验
四电/高压电气试验/整组试验/安全防护 | 安全防护
四电/高压电气试验/整组试验/安全防护 | 试验前未设置警告牌及防护栏 | 一般隐患 |  |  | 人
四电/高压电气试验/整组试验/回路检查 | 回路检查
四电/高压电气试验/整组试验/回路检查 | 未按图纸检查二次接线 | 一般隐患 |  |  | 人
四电/高压电气试验/整组试验/试验电源要求 | 试验电源要求
四电/高压电气试验/整组试验/试验电源要求 | 用运行中的保护电源作为试验电源 | 一般隐患 |  |  | 人
四电/高压电气试验/整组试验/方法要求 | 方法要求
四电/高压电气试验/整组试验/方法要求 | 未在电流和电压端子处通入与故障情况相符合的模拟故障量来检查 | 一般隐患 |  |  | 物
四电/高压电气试验/整组试验/对带电线路加锁 | 对带电线路加锁
四电/高压电气试验/整组试验/对带电线路加锁 | 未对进线刀闸的操动机构进行闭锁，进行传动试验 | 一般隐患 |  |  | 人
四电/高压电气试验/整组试验/试验结束后要求 | 试验结束后要求
四电/高压电气试验/整组试验/试验结束后要求 | 整组试验后再在二次回路上进行工作 | 一般隐患 |  |  | 人
四电/高压电气试验/接触网短路试验 | 接触网短路试验
四电/高压电气试验/接触网短路试验/短路试验方案报批 | 短路试验方案报批
四电/高压电气试验/接触网短路试验/短路试验方案报批 | 未制定短路试验方案，试验方案为进行审批 | 一般隐患 |  |  | 管理
四电/高压电气试验/接触网短路试验/短路试验预演 | 短路试验预演
四电/高压电气试验/接触网短路试验/短路试验预演 | 试验开始前，未进行短路试验预演 | 重大隐患 |  |  | 管理
四电/高压电气试验/接触网短路试验/短路试验作业票 | 短路试验作业票
四电/高压电气试验/接触网短路试验/短路试验作业票 | 接触网线路作业未按批准的工作票进行 | 一般隐患 |  |  | 管理
四电/高压电气试验/接触网短路试验/供电系统完整性确认 | 供电系统完整性确认
四电/高压电气试验/接触网短路试验/供电系统完整性确认 | 与试验无关的接触网未停电，对应的接触网电动隔离开关未在断开位置 | 一般隐患 |  |  | 人
四电/高压电气试验/接触网短路试验/安全交底 | 安全交底
四电/高压电气试验/接触网短路试验/安全交底 | 试验前未对所有操作人员进行安全教育 | 一般隐患 |  |  | 管理
四电/高压电气试验/接触网短路试验/其他作业人员已远离试验区段确认 | 其他作业人员已远离试验区段确认
四电/高压电气试验/接触网短路试验/其他作业人员已远离试验区段确认 | 施工单位其他人员上线或在线路附近作业 | 一般隐患 |  |  | 管理
四电/高压电气试验/接触网短路试验/变电所内防护措施 | 变电所内防护措施
四电/高压电气试验/接触网短路试验/变电所内防护措施 | 无关人员进入带电区域 | 一般隐患 |  |  | 人
四电/高压电气试验/接触网短路试验/保护整定核对 | 保护整定核对
四电/高压电气试验/接触网短路试验/保护整定核对 | 未核对短路试验区段的保护定值及动作时间配合的正确性 | 重大隐患 |  |  | 人
四电/高压电气试验/接触网短路试验/故障录波装置完好性确认 | 故障录波装置完好性确认
四电/高压电气试验/接触网短路试验/故障录波装置完好性确认 | 故障录波装置外壳未接地 | 一般隐患 |  |  | 物
四电/高压电气试验/接触网短路试验/所内的应急措施 | 所内的应急措施
四电/高压电气试验/接触网短路试验/所内的应急措施 | 在试验变电所无专人负责操作开关 | 一般隐患 |  |  | 人
四电/高压电气试验/接触网短路试验/短路线的连接 | 短路线的连接
四电/高压电气试验/接触网短路试验/短路线的连接 | 未选用足够截面的短路接地线与接触网、钢轨可靠连接 | 一般隐患 |  |  | 人
四电/高压电气试验/接触网短路试验/短路地点的防护 | 短路地点的防护
四电/高压电气试验/接触网短路试验/短路地点的防护 | 施工人员进入短路点两侧50m内 | 一般隐患 |  |  | 人
四电/高压电气试验/接触网短路试验/试验结束 | 试验结束
四电/高压电气试验/接触网短路试验/试验结束 | 短路试验结束后未及时清理现场，恢复供电系统到正式运行状态 | 一般隐患 |  |  | 人
四电/管理 | 管理
四电/管理/轨行设备 | 轨行设备
四电/管理/轨行设备/轨道车 | 轨道车
四电/管理/轨行设备/轨道车 | 安全管理组织机构不健全 | 一般隐患 |  |  | 管理
四电/管理/轨行设备/轨道车 | 在正线上运行的重型轨道车未安装经铁道部产品认证或取得《铁路运输安全设备生产企业认定证书》的三项安全设备 | 重大隐患 |  |  | 管理
四电/管理/轨行设备/轨道车 | 三项设备未经过年检合格 | 重大隐患 |  |  | 管理
四电/管理/轨行设备/轨道车 | 轨道车正、副司机未取得铁道部颁发的E类《机车驾驶证》，或未经使用单位培训考试合格就上岗作业 | 一般隐患 |  |  | 管理
四电/管理/轨行设备/轨道车 | 轨道车相关证件（驾驶证、年度鉴定合格证、LKJ系统设备检查合格证等）不齐全 | 一般隐患 |  |  | 管理
四电/管理/轨行设备/轨道车 | 轨道车在各车站装运接触网支柱作业，施工单位未与工务段、相关车务段签定中间站装卸车作业安全协议 | 一般隐患 |  |  | 管理
四电/管理/轨行设备/轨道车 | 非驾驶人员驾驶车辆 | 重大隐患 |  |  | 人
四电/管理/轨行设备/轨道车 | 司乘人员对轨道车一般性故障未能及时处理，对轨道车起复救援用具未能熟练掌握 | 一般隐患 |  |  | 人
四电/管理/轨行设备/轨道车 | 未定期检查轨道车发动机燃油、机油、冷却水的情况 | 一般隐患 |  |  | 人
四电/管理/轨行设备/轨道车 | 轨道车装卸作业前现场施工负责人未提前通知车站，就开始作业 | 重大隐患 |  |  | 人
四电/管理/轨行设备/轨道车 | 轨道车司乘人员在运行中未按规定进行瞭望及呼唤应答 | 重大隐患 |  |  | 人
四电/管理/轨行设备/轨道车 | 多个轨道车组在同一施工地段作业时，未指定专人负责车列之间的安全防护 | 重大隐患 |  |  | 人
四电/管理/轨行设备/轨道车 | 轨道车辆未按规定进行三阀大闸校验及车轴探伤 | 一般隐患 |  |  | 物
四电/管理/轨行设备/轨道车 | 轨道车安全防护用品配备不齐或失效 | 一般隐患 |  |  | 物
四电/管理/轨行设备/轨道车 | 轨道车未配备三项设备或三设备性能存在缺陷影响运行 | 重大隐患 |  |  | 物
四电/管理/轨行设备/轨道车 | 停留过夜未采取防溜等防护措施 | 一般隐患 |  |  | 物
四电/管理/轨行设备/轨道车 | 轨行车辆冒进信号 | 重大隐患 |  |  | 物
四电/管理/轨行设备/轨道车 | 各轨道车组施工地段相互间隔小于1km，各轨道车组作业区段两端未分别插设停车信号牌进行防护 | 重大隐患 |  |  | 物
四电/管理/轨行设备/轨道车 | 轨道车组在施工区段推行时速度超过30KM/h | 一般隐患 |  |  | 物
四电/管理/轨行设备/轨道车 | 施工作业过程中轨道车移动速度超过5KM/h | 一般隐患 |  |  | 物
四电/管理/轨行设备/轨道车 | 车辆及工器具和邻近输电线路安全距离不够 | 一般隐患 |  |  | 物
四电/管理/轨行设备/轨道作业车 | 轨道作业车
四电/管理/轨行设备/轨道作业车 | 使用作业平台时，现场无专人指挥，无司机监控 | 一般隐患 |  |  | 管理
四电/管理/轨行设备/轨道作业车 | 操作前，未检查液压油的油量和油压，当油面低于标尺范围或变质时，未及时补充或更换 | 一般隐患 |  |  | 人
四电/管理/轨行设备/轨道作业车 | 利用作业平台的升降力，转动力进行抬、拉、压等其他附带作业 | 一般隐患 |  |  | 人
四电/管理/轨行设备/轨道作业车 | 作业平台升降时，人员上、下作业平台 | 重大隐患 |  |  | 人
四电/管理/轨行设备/轨道作业车 | 作业人员在作业平台上安装作业时，升、降、旋转作业平台 | 一般隐患 |  |  | 人
四电/管理/轨行设备/轨道作业车 | 作业完毕后作业车运行过程中，作业平台上有人员滞留 | 一般隐患 |  |  | 人
四电/管理/轨行设备/轨道作业车 | 作业平台承载重量超载 | 一般隐患 |  |  | 物
四电/管理/轨行设备/轨道作业车 | 架线、紧线时，升降支撑臂 | 一般隐患 |  |  | 物
四电/管理/轨行设备/轨道作业车 | 复线、站场作业时，作业平台侵入未封锁的邻线限界 | 一般隐患 |  |  | 物
四电/管理/轨行设备/轨道作业车 | 当邻线未封锁时，作业车侵入邻线建筑限界 | 一般隐患 |  |  | 物
四电/管理/轨行设备/轨道作业车 | 使用作业车时，线路正上方接触网未停电，作业平台起升后向邻线带电接触网方向转动 | 一般隐患 |  |  | 物
四电/管理/轨行设备/轨道作业车 | 当有6级以上大风时，在曲线内侧使用随车起重机吊起重物 | 重大隐患 |  |  | 环境
四电/管理/轨行设备/轨道放线车 | 轨道放线车
四电/管理/轨行设备/轨道放线车 | 操作人员未定期检查线盘轴等润滑部位的润滑状况 | 一般隐患 |  |  | 人
四电/管理/轨行设备/轨道放线车 | 作业时无专人指挥 | 一般隐患 |  |  | 人
四电/管理/轨行设备/轨道放线车 | 放线时，在放线线盘两侧有人员靠近 | 一般隐患 |  |  | 人
四电/管理/轨行设备/轨道放线车 | 放线车推进运行时，无司乘人员站在车前端进行引导 | 一般隐患 |  |  | 人
四电/管理/轨行设备/轨道放线车 | 放线时，线盘的最大制动力超过规定值 | 一般隐患 |  |  | 物
四电/管理/轨行设备/轨道放线车 | 放线车单独停放在区间内 | 重大隐患 |  |  | 物
四电/管理/轨行设备/轨道吊车 | 轨道吊车
四电/管理/轨行设备/轨道吊车 | 起重机司机未经过培训合格，上岗作业 | 一般隐患 |  |  | 管理
四电/管理/轨行设备/轨道吊车 | 指挥信号不明或多人指挥时起吊 | 一般隐患 |  |  | 管理
四电/管理/轨行设备/轨道吊车 | 起吊作业前，未打好支腿 | 重大隐患 |  |  | 人
四电/管理/轨行设备/轨道吊车 | 起重物件未绑扎牢固 | 一般隐患 |  |  | 人
四电/管理/轨行设备/轨道吊车 | 起重作业时起重臂起吊重物下及旋转半径范围内有人员逗留 | 一般隐患 |  |  | 人
四电/管理/轨行设备/轨道吊车 | 在起吊工作过程中，操作者擅自离开工作岗位 | 一般隐患 |  |  | 人
四电/管理/轨行设备/轨道吊车 | 使用起重吊，吊拢埋在地下的重物或斜拽重物 | 一般隐患 |  |  | 人
四电/管理/轨行设备/轨道吊车 | 超负荷起吊 | 重大隐患 |  |  | 物
四电/管理/轨行设备/轨道吊车 | 吊臂、大钩变形、裂纹、吊车起吊用的钢丝绳及钢丝套有磨损，断股、严重纽股等现象 | 一般隐患 |  |  | 物
四电/管理/轨行设备/轨道吊车 | 吊臂在起重机正前方或正后方进行吊起作业 | 一般隐患 |  |  | 物
四电/管理/轨行设备/轨道吊车 | 索绳安全系数小于规定值时起吊 | 一般隐患 |  |  | 物
四电/管理/轨行设备/轨道吊车 | 施工列车在运行中，进行起吊工作 | 一般隐患 |  |  | 物
四电/管理/轨行设备/轨道吊车 | 起重物件起吊时，物件偏移 | 重大隐患 |  |  | 物
四电/管理/轨行设备/轨道吊车 | 雨、大雪、大雾或光线阴暗不清时起吊 | 一般隐患 |  |  | 环境
四电/管理/轨行设备/车梯 | 车梯
四电/管理/轨行设备/车梯 | 车梯未按计划上道，或非计划转道 | 重大隐患 |  |  | 管理
四电/管理/轨行设备/车梯 | 未指定车梯负责人，每辆车梯推扶人员少于4人，车梯上的作业人员超过2人 | 重大隐患 |  |  | 人
四电/管理/轨行设备/车梯 | 当邻线有列车通过时，作业人员未停止车梯作业 | 一般隐患 |  |  | 人
四电/管理/轨行设备/车梯 | 在轨道电路区段上使用车梯时 | 一般隐患 |  |  | 环境 | 其他
四电/管理/轨行设备/车梯 | 使用车梯进行作业时，作业人员登梯前未检查梯子的牢靠情况 | 一般隐患 |  |  | 人
四电/管理/轨行设备/车梯 | 当车梯在曲线上或遇大风时，车梯负责人和推扶人员未采取防止车梯倾倒的措施 | 一般隐患 |  |  | 人
四电/管理/轨行设备/车梯 | 当车梯在大坡道上时，未采取防止滑移的措施 | 一般隐患 |  |  | 人
四电/管理/轨行设备/车梯 | 车梯在地面上推动时，工作台上有人停留 | 一般隐患 |  |  | 人
四电/管理/轨行设备/车梯 | 车梯上的作业人员将安全带系在车梯工作台框架上 | 一般隐患 |  |  | 人
四电/管理/轨行设备/车梯 | 隧道内和夜间施工时，车梯未在行车方向侧面悬挂黄色反光标志牌 | 一般隐患 |  |  | 人
四电/管理/轨行设备/车梯 | 车梯搬离线路存放时，未采取措施防止其侵入铁路基本建筑限界 | 一般隐患 |  |  | 人
四电/管理/轨行设备/车梯 | 车梯的高度不符合接触网施工地点的接触线高度 | 一般隐患 |  |  | 物
四电/管理/轨行设备/车梯 | 在铁路上使用车梯作业时，材料、工机具等放置在工作平台上 | 一般隐患 |  |  | 物
四电/管理/轨行设备/车梯 | 遇6级以上强风、浓雾等恶劣天气未停止作业 | 重大隐患 |  |  | 环境
四电/管理/施工环境 | 施工环境
四电/管理/施工环境/雨季施工 | 雨季施工
四电/管理/施工环境/雨季施工 | 雷雨天气，靠近电线杆、铁塔、架空线路以及壁垒装置接地导线 | 一般隐患 |  |  | 人
四电/管理/施工环境/雨季施工 | 雷雨天气，从事高空作业 | 重大隐患 |  |  | 人
四电/管理/施工环境/雨季施工 | 雷雨天气，作业人员在大树、施工机械下停留 | 重大隐患 |  |  | 人
四电/管理/施工环境/雨季施工 | 强风、大雨前后，发现滑坡、塌方、倾斜、变形、楼宇等危险情况 | 重大隐患 |  |  | 物
四电/管理/施工环境/雨季施工 | 防洪设施未进行检查、加固，未疏通排水沟渠 | 重大隐患 |  |  | 人
四电/管理/施工环境/冬季施工 | 冬季施工
四电/管理/施工环境/冬季施工 | 未做好人员、设备的防寒工作 | 一般隐患 |  |  | 管理
四电/管理/施工环境/冬季施工 | 使用明火烘烤或用金属器具敲击气阀 | 一般隐患 |  |  | 人
四电/管理/施工环境/冬季施工 | 未对使用的机械设备、轨行设备、机具、防护设施进行检修、保养 | 一般隐患 |  |  | 人
四电/管理/施工环境/冬季施工 | 室内采取煤炉取暖 | 一般隐患 |  |  | 物
四电/管理/施工环境/冬季施工 | 冬期施工使用的储气罐、氧气瓶、乙炔瓶、连接胶管发生冻结时 | 重大隐患 |  |  | 物
四电/管理/施工环境/冬季施工 | 霜雪过后，未及时清扫施工现场道路及作业面上的积雪、浮冰 | 一般隐患 |  |  | 物
四电/管理/施工环境/夜间施工 | 夜间施工
四电/管理/施工环境/夜间施工 | 夜间施工无专人指挥 | 一般隐患 |  |  | 管理
四电/管理/施工环境/夜间施工 | 进入作业现场人员未穿反光防护服装 | 一般隐患 |  |  | 管理
四电/管理/施工环境/夜间施工 | 当晚作业使用的工具、材料未提前在白天进行全面认真的检查 | 一般隐患 |  |  | 人
四电/管理/施工环境/夜间施工 | 夜间施工未加强安全防护 | 一般隐患 |  |  | 人
四电/管理/施工环境/夜间施工 | 照明设备不足 | 一般隐患 |  |  | 环境
四电/管理/施工环境/桥梁上作业 | 桥梁上作业
四电/管理/施工环境/桥梁上作业 | 在营业线桥梁上施工无专人负责统一指挥 | 一般隐患 |  |  | 管理
四电/管理/施工环境/桥梁上作业 | 在桥梁墩台上施工防护设施不足，无专人防护 | 一般隐患 |  |  | 人
四电/管理/施工环境/桥梁上作业 | 当在桥墩台侧面钻孔时，作业空间不够未搭设作业台 | 一般隐患 |  |  | 人
四电/管理/施工环境/桥梁上作业 | 当有列车通过时未停止工作 | 重大隐患 |  |  | 人
四电/管理/施工环境/桥梁上作业 | 作业人员工作未配戴安全帽，上下传递料具未采用绳索吊工具袋进行 | 重大隐患 |  |  | 人
四电/管理/施工环境/桥梁上作业 | 在桥栏外和桥墩上施工时，违反高处作业安全的相关规定 | 一般隐患 |  |  | 人
四电/管理/施工环境/桥梁上作业 | 作业台上放置的材料和工具，没有防止脱落的安全措施 | 重大隐患 |  |  | 人
四电/管理/施工环境/隧道内作业 | 隧道内作业
四电/管理/施工环境/隧道内作业 | 有列车通过时未停止作业 | 一般隐患 |  |  | 人
四电/管理/施工环境/隧道内作业 | 施工完毕后，未指定专人进行检查，确保所有作业项目可靠固定，全部施工人员和剩余物料撤离现场 | 重大隐患 |  |  | 人
四电/管理/施工环境/隧道内作业 | 未备有安全可靠且满足照度要求的照明设备 | 重大隐患 |  |  | 人
四电/管理/施工环境/隧道内作业 | 在隧道内施工时未设防护、未配备良好的通信设备 | 一般隐患 |  |  | 人
四电/管理/施工环境/隧道内作业 | 隧道内材料堆放侵入限界，堆放处未设反光标志 | 一般隐患 |  |  | 物
四电/管理/施工环境/隧道内作业 | 隧道内直放站、中继器、电源等设备安装位置和方式不符合设计要求 | 一般隐患 |  |  | 物
四电/管理/施工环境/交叉施工 | 交叉施工
四电/管理/施工环境/交叉施工 | 开挖作业前，施工单位应未与相关单位对光电缆路径、交叉施工的项目等进行定测，未对前期预设的沟、槽、管、线进行核查 | 重大隐患 |  |  | 管理
四电/管理/施工环境/交叉施工 | 未与施工设备单位签订施工安全协议 | 重大隐患 |  |  | 管理
四电/管理/施工环境/交叉施工 | 损坏其他专业电缆、箱盒、管道等设备 | 一般隐患 |  |  | 人
四电/管理/施工环境/交叉施工 | 交叉施工时，未做好施工防护 | 一般隐患 |  |  | 人
四电/管理/施工环境/营业线施工 | 营业线施工
四电/管理/施工环境/营业线施工 | 施工前未按规定办理相关手续 | 一般隐患 |  |  | 环境 | 其他
四电/管理/施工环境/营业线施工 | 线路封锁施工，不按批准的项目施工或超前准备、超范围施工 | 重大隐患 |  |  | 人
四电/管理/施工环境/营业线施工 | 施工延点 | 重大隐患 |  |  | 人
四电/管理/施工环境/营业线施工 | 开启的防护网无人看守 | 重大隐患 |  |  | 人
四电/管理/施工环境/营业线施工 | 未按批准的施工组织方案执行造成不良后果 | 重大隐患 |  |  | 人
四电/管理/施工环境/营业线施工 | 驻站联络员未等施工人员离开现场就离开信号楼 | 重大隐患 |  |  | 人
四电/管理/施工环境/营业线施工 | 防护员未经培训合格上岗 | 重大隐患 |  |  | 人
四电/管理/施工环境/营业线施工 | 现场防护距离不够 | 重大隐患 |  |  | 人
四电/管理/施工环境/营业线施工 | 未要点利用列车间隙施工 | 重大隐患 |  |  | 人
四电/管理/施工环境/营业线施工 | 影响行车的施工地点防护标志不全 | 重大隐患 |  |  | 人
四电/管理/施工环境/营业线施工 | 桥梁、隧道内施工前未明确避让场所 | 一般隐患 |  |  | 人
四电/管理/施工环境/营业线施工 | 施工人员未正确佩戴防护用品或不按规定佩带防护用品 | 重大隐患 |  |  | 人
四电/管理/施工环境/营业线施工 | 防护用品性能不良 | 一般隐患 |  |  | 人
四电/管理/施工环境/营业线施工 | 在双线区间路肩行走没有面迎列车方向 | 一般隐患 |  |  | 人
四电/管理/施工环境/营业线施工 | 在道心、道床、钢轨、枕木头坐卧行走 | 重大隐患 |  |  | 人
四电/管理/施工环境/营业线施工 | 两线间避车 | 重大隐患 |  |  | 人
四电/管理/施工环境/营业线施工 | 线路旁设备、材料、工具堆码侵限 | 重大隐患 |  |  | 物
四电/管理/施工环境/营业线施工 | 点后未确认是否达到条件，贸然放行列车 | 重大隐患 |  |  | 人
四电/管理/施工环境/营业线施工 | 驻站联络员发布错误封锁命令 | 重大隐患 |  |  | 人
四电/管理/施工环境/营业线施工 | 在运营铁路上打电话 | 重大隐患 |  |  | 人
四电/管理/施工环境/营业线施工 | 停车信号牌、施工作业标、响墩设置错误 | 重大隐患 |  |  | 人
四电/管理/施工环境/营业线施工 | 在封锁前就将停车信号牌插在既有线上 | 重大隐患 |  |  | 人
四电/管理/施工环境/营业线施工 | 施工材料、机具回收不及时，未按要求进行堆码和保管 | 重大隐患 |  |  | 人
四电/管理/施工环境/营业线施工 | 施工人员钻车、扒车、跳车及从车底下传递工具 | 重大隐患 |  |  | 人
提运架 | 提运架
提运架/一般规定 | 一般规定
提运架/一般规定 | 实施性施工组织设计未包含相应的跨既有线架梁安全技术措施，编制、审批程序不符合要求。 | 一般隐患 |  |  | 管理
提运架/一般规定 | 未制定高压线下架梁安全措施 | 重大隐患 | 3-9人 | 低 | 管理
提运架/一般规定 | 未编制提、运、架安全专项方案 | 重大隐患 | 3-9人 | 低 | 管理
提运架/一般规定 | 提、运、架设备未经验收取证 | 重大隐患 | 3-9人 | 低 | 管理
提运架/一般规定 | 未编制提、运、架安全应急措施 | 一般隐患 |  |  | 管理
提运架/一般规定 | 未制定安全检查计划，安全检查、整改记录不齐全，安全检查计划、记录与施工进度不符合，未覆盖重大危险源。 | 一般隐患 |  |  | 管理
提运架/一般规定 | 提、运、架机械设备未制定相应的操作规程和维修保养计划，无设备检验、鉴定记录，未建立设备管理台帐。 | 一般隐患 |  |  | 管理
提运架/一般规定 | 未按规定对管理人员和作业人员进行培训、考核无记录，特种作业人员未持证上岗。未经培训或培训不合格人员上岗作业。 | 一般隐患 |  |  | 管理
提运架/一般规定 | 提、运、架作业指导书编制、审批程序不符合要求。 | 一般隐患 |  |  | 管理
提运架/一般规定 | 未编制各级施工安全技术交底文件并按规定进行交底，交底记录签认不齐全。 | 一般隐患 |  |  | 管理
提运架/一般规定 | 操作人员未持证上岗、酒后或疲劳作业 | 重大隐患 |  |  | 人
提运架/一般规定 | 高处作业未按规定佩戴劳动防护用品 | 重大隐患 |  |  | 人
提运架/一般规定 | 进入施工现场人员，未按规定佩戴相应的劳动防护用品。 | 一般隐患 |  |  | 人
提运架/一般规定 | 施工现场未公示识别的危险源或各项预防监控措施不全。 | 一般隐患 |  |  | 管理
提运架/客专提运架 | 客专提运架
提运架/客专提运架/提梁机 | 提梁机
提运架/客专提运架/提梁机/提梁机组装 | 提梁机组装
提运架/客专提运架/提梁机/提梁机组装 | 组装场地的平整、硬化压实未进行安全检算 | 一般隐患 |  |  | 物
提运架/客专提运架/提梁机/提梁机组装 | 组装场地杂物、上方杂物未清理，未疏通流水沟渠和排除场地积水 | 一般隐患 |  |  | 物
提运架/客专提运架/提梁机/提梁机组装 | 梁机组装时拉缆风绳地锚不符合要求 | 一般隐患 |  |  | 物
提运架/客专提运架/提梁机/提梁机组装 | 登高作业人员未系安全带 | 一般隐患 |  |  | 人
提运架/客专提运架/提梁机/提梁机组装 | 组装人员未进行技术培训，特殊工种作业人员未持证上岗 | 一般隐患 |  |  | 人
提运架/客专提运架/提梁机/提梁机组装 | 主梁吊装时主梁上的杂物未清理，主梁起吊离地1m时未静待5min | 一般隐患 |  |  | 物
提运架/客专提运架/提梁机/提梁机组装 | 主梁起吊时未检查主梁的平衡度、卸扣与主梁的接触面有无死角、缆风绳的拴系 | 一般隐患 |  |  | 物
提运架/客专提运架/提梁机/提梁机组装 | 液压件安装时未对管件的接口处的完好性、密封状态的良好性、丝扣的完整性进行检查 | 一般隐患 |  |  | 物
提运架/客专提运架/提梁机/提梁机组装 | 制定的吊装安全措施未向全体施工人员交底 | 一般隐患 |  |  | 人
提运架/客专提运架/提梁机/提梁机组装 | 吊索绑扎构件棱角处护角垫不符合要求 | 一般隐患 |  |  | 物
提运架/客专提运架/提梁机/提梁机组装 | 吊装作业区未设置禁区围栏、禁止行人闯入 | 一般隐患 |  |  | 物
提运架/客专提运架/提梁机/提梁机组装 | 清洗零部件的废油、破布未按要求存放 | 一般隐患 |  |  | 物
提运架/客专提运架/提梁机/提梁机组装 | 组装用汽车吊、叉车等常用施工机械及机具未按操作规程进行操作和使用 | 一般隐患 |  |  | 物
提运架/客专提运架/提梁机/提梁机组装 | 五级及以上大风天气组装 | 重大隐患 | 1-2人 | 低 | 环境 | 风
提运架/客专提运架/提梁机/提梁机组装 | 浓雾天气组装 | 重大隐患 | 1-2人 | 低 | 环境 | 雾霾
提运架/客专提运架/提梁机/提梁机组装 | 雷电天气组装 | 重大隐患 | 1-2人 | 低 | 环境 | 雷电
提运架/客专提运架/提梁机/提梁作业前 | 提梁作业前
提运架/客专提运架/提梁机/提梁作业前 | 提梁机未做好防雷接地 | 一般隐患 |  |  | 物
提运架/客专提运架/提梁机/提梁作业前 | 提梁机组装完成后未进行试吊作业 | 一般隐患 |  |  | 物
提运架/客专提运架/提梁机/提梁作业前 | 每项动作开始前未鸣铃警示 | 一般隐患 |  |  | 物
提运架/客专提运架/提梁机/提梁作业前 | 未检查卷扬机排绳、润滑 | 一般隐患 |  |  | 物
提运架/客专提运架/提梁机/提梁作业前 | 空载运行未校验各限位开关和行程开关 | 一般隐患 |  |  | 物
提运架/客专提运架/提梁机/提梁作业前 | 未检查操作机电系统的可靠性，各电机、制动器、限位开关的灵活性 | 一般隐患 |  |  | 物
提运架/客专提运架/提梁机/提梁作业前 | 未检查吊具、吊杆工作状态的良好性 | 一般隐患 |  |  | 物
提运架/客专提运架/提梁机/提梁作业前 | 未检查钢丝绳的断丝、折损、锈蚀，卷筒和钩头固定端的牢固可靠性 | 一般隐患 |  |  | 物
提运架/客专提运架/提梁机/提梁作业前 | 未检查提梁机周围的障碍物， | 一般隐患 |  |  | 人
提运架/客专提运架/提梁机/提梁作业中 | 提梁作业中
提运架/客专提运架/提梁机/提梁作业中 | 呼喊应答不符合要求 | 一般隐患 |  |  | 人
提运架/客专提运架/提梁机/提梁作业中 | 出现异常现象时，未立即停车 | 一般隐患 |  |  | 物
提运架/客专提运架/提梁机/提梁作业中 | 吊装作业时未进行低距离试吊，未检查刹车性能 | 一般隐患 |  |  | 物
提运架/客专提运架/提梁机/提梁作业中 | 起升机构的制动突然失灵时，操作人员未发出信号 | 一般隐患 |  |  | 人
提运架/客专提运架/提梁机/提梁作业中 | 起升机构的钢丝绳未保持垂直，起落不同步 | 一般隐患 |  |  | 物
提运架/客专提运架/提梁机/提梁作业中 | 未清除箱梁上堆放的杂物 | 一般隐患 |  |  | 物
提运架/客专提运架/提梁机/提梁作业中 | 未配专人监护 | 一般隐患 |  |  | 人
提运架/客专提运架/提梁机/提梁作业中 | 每个动作操作运行时，未按照规程逐级操作 | 一般隐患 |  |  | 物
提运架/客专提运架/提梁机/提梁作业中 | 设备停止工作时（如紧急停车、功能动作不正常或工作结束时）设备管理人员未采取安全防范措施 | 一般隐患 |  |  | 人
提运架/客专提运架/提梁机/提梁作业中 | 提升过程中梁面不水平。 | 一般隐患 |  |  | 物
提运架/客专提运架/提梁机/提梁作业中 | 提梁过程中梁体下方站人 | 一般隐患 |  |  | 人
提运架/客专提运架/提梁机/提梁作业中 | 吊钩未起升到规定高度，天车未走到指定位置 | 一般隐患 |  |  | 物
提运架/客专提运架/提梁机/提梁作业后 | 提梁作业后
提运架/客专提运架/提梁机/提梁作业后 | 操作手未将控制手柄归零、切断电源 | 一般隐患 |  |  | 物
提运架/客专提运架/提梁机/提梁作业后 | 未将驱动主车与轨道锁定 | 重大隐患 | 3-9人 | 低 | 物
提运架/客专提运架/提梁机/提梁作业后 | 未对控制柜、驾驶室上锁 | 一般隐患 |  |  | 物
提运架/客专提运架/提梁机/提梁机维修 | 提梁机维修
提运架/客专提运架/提梁机/提梁机维修 | 维修时未将提梁机移至开阔、平坦、无障碍位置 | 一般隐患 |  |  | 物
提运架/客专提运架/提梁机/提梁机维修 | 维修时未切断主电源 | 一般隐患 |  |  | 物
提运架/客专提运架/提梁机/提梁机维修 | 维修时未将警示标志悬挂在醒目相关人员能看清的位置 | 一般隐患 |  |  | 物
提运架/客专提运架/提梁机/提梁机维修 | 维修产生的油污未及时清理 | 一般隐患 |  |  | 物
提运架/客专提运架/提梁机/提梁机维修 | 维修人员登高时未系安全带 | 一般隐患 |  |  | 人
提运架/客专提运架/提梁机/操作人员 | 操作人员
提运架/客专提运架/提梁机/操作人员 | 特种作业人员未持证上岗( 司机、信号、司索 ) | 重大隐患 | 3-9人 | 低 | 人
提运架/客专提运架/提梁机/操作人员 | 司机未看清手势或听清指挥指令操作设备 | 重大隐患 | 3-9人 | 低 | 人
提运架/客专提运架/提梁机/操作人员 | 挂钩工未能正确使用吊、索具和各种构件的栓挂方法 | 一般隐患 |  |  | 人
提运架/客专提运架/提梁机/操作人员 | 指挥信号工未能熟练地运用手势、旗语、哨声和通讯设备 | 一般隐患 |  |  | 人
提运架/客专提运架/提梁机/操作人员 | 操作人员未进行身体检查 | 一般隐患 |  |  | 人
提运架/客专提运架/提梁机/操作人员 | 操作人员冬季施工时未采取保暖防冻措施 | 一般隐患 |  |  | 人
提运架/客专提运架/提梁机/操作人员 | 操作人员未正确佩戴防护用品 | 一般隐患 |  |  | 人
提运架/客专提运架/提梁机/操作人员 | 操作人员施工过程中未遵守操规（玩手机、看书、吃东西） | 一般隐患 |  |  | 人
提运架/客专提运架/提梁机/作业环境 | 作业环境
提运架/客专提运架/提梁机/作业环境 | 风力6级以上未安放锁轨器，吊具未用索具固定 | 重大隐患 | 3-9人 | 低 | 物
提运架/客专提运架/提梁机/作业环境 | 雷雨天气未停止作业并切断电源 | 重大隐患 | 3-9人 | 低 | 物
提运架/客专提运架/提梁机/作业环境 | 夜间施工未按安全规定在工作区域和通道处保证足够的照明 | 重大隐患 | 3-9人 | 低 | 物
提运架/客专提运架/提梁机/作业环境 | 提梁机作业前未对提梁通道进行检查 | 重大隐患 | 3-9人 | 低 | 物
提运架/客专提运架/架桥机 | 架桥机
提运架/客专提运架/架桥机/架桥机组装 | 架桥机组装
提运架/客专提运架/架桥机/架桥机组装 | 组装场地的平整、硬化压实未进行安全检算 | 一般隐患 |  |  | 物
提运架/客专提运架/架桥机/架桥机组装 | 组装场地杂物、上方杂物未清理，未疏通流水沟渠和排除场地积水 | 一般隐患 |  |  | 物
提运架/客专提运架/架桥机/架桥机组装 | 组装人员未进行技术培训，特殊工种作业人员未持证上岗 | 重大隐患 |  |  | 人
提运架/客专提运架/架桥机/架桥机组装 | 主梁吊装时主梁上的杂物未清理，主梁起吊离地1m时未静待5min | 一般隐患 |  |  | 物
提运架/客专提运架/架桥机/架桥机组装 | 主梁起吊时未检查主梁的平衡度、卸扣与主梁的接触面有无死角、缆风绳的拴系 | 一般隐患 |  |  | 物
提运架/客专提运架/架桥机/架桥机组装 | 液压件安装时未对管件的接口处的完好性、密封状态的良好性、丝扣的完整性进行检查 | 一般隐患 |  |  | 物
提运架/客专提运架/架桥机/架桥机组装 | 制定的吊装安全措施未向全体施工人员交底 | 一般隐患 |  |  | 人
提运架/客专提运架/架桥机/架桥机组装 | 吊索绑扎构件棱角处护角垫不符合要求 | 一般隐患 |  |  | 物
提运架/客专提运架/架桥机/架桥机组装 | 吊装作业区未设置禁区围栏、禁止行人闯入 | 一般隐患 |  |  | 物
提运架/客专提运架/架桥机/架桥机组装 | 清洗零部件的废油、破布未按要求存放 | 一般隐患 |  |  | 物
提运架/客专提运架/架桥机/架桥机组装 | 组装时各节主梁不水平 | 一般隐患 |  |  | 物
提运架/客专提运架/架桥机/架桥机组装 | 组装用汽车吊、叉车等常用施工机械及机具未按操作规程进行操作和使用 | 一般隐患 |  |  | 物
提运架/客专提运架/架桥机/架桥机作业前 | 架桥机作业前
提运架/客专提运架/架桥机/架桥机作业前 | 架桥机未做好防雷接地 | 一般隐患 |  |  | 物
提运架/客专提运架/架桥机/架桥机作业前 | 架桥机拼装完成未进行混凝土梁试吊作业 | 一般隐患 |  |  | 物
提运架/客专提运架/架桥机/架桥机作业前 | 未对卷扬机、吊点、吊具、钢丝绳及绳卡等部位进行检查 | 一般隐患 |  |  | 物
提运架/客专提运架/架桥机/架桥机作业前 | 未检查制动装置的完好性、限位开关和紧急制动开关 | 一般隐患 |  |  | 物
提运架/客专提运架/架桥机/架桥机作业前 | 未检查轨道、地面和运行范围内的人员和障碍物 | 一般隐患 |  |  | 物
提运架/客专提运架/架桥机/架桥机作业前 | 未对架桥机运行地段、桥头进行技术安全调查 | 重大隐患 | 3-9人 | 中 | 物
提运架/客专提运架/架桥机/架桥机作业前 | 未对设备进行全面检查、架桥机带病工作 | 一般隐患 |  |  | 物
提运架/客专提运架/架桥机/架桥机作业前 | 未检查架桥机、墩台上的遗留工具和其他物件 | 一般隐患 |  |  | 物
提运架/客专提运架/架桥机/架桥机作业前 | 梁缝超标或高低错台时架桥机自行过孔 | 一般隐患 |  |  | 物
提运架/客专提运架/架桥机/架桥机作业前 | 架桥机就位后避雷线未与桥墩接地装置可靠连接 | 一般隐患 |  |  | 物
提运架/客专提运架/架桥机/架桥机作业前 | 未检查发动机、电器装置和所有的机件，未鸣铃示警而开车 | 一般隐患 |  |  | 物
提运架/客专提运架/架桥机/架桥机作业中 | 架桥机作业中
提运架/客专提运架/架桥机/架桥机作业中 | 未设专人看护吊梁小车卷扬机钢丝绳，吊具、制动装置、限位开关等 | 一般隐患 |  |  | 物
提运架/客专提运架/架桥机/架桥机作业中 | 未设专人在墩台上监视梁体运行情况 | 重大隐患 | 1-2人 | 低 | 物
提运架/客专提运架/架桥机/架桥机作业中 | 突然断电时，未对所有控制器手柄归零 | 一般隐患 |  |  | 物
提运架/客专提运架/架桥机/架桥机作业中 | 未使前、中、后支腿同时受力，有悬空现象 | 重大隐患 | 3-9人 | 低 | 物
提运架/客专提运架/架桥机/架桥机作业中 | 支腿与垫石的接触面未垫平、垫实 | 一般隐患 |  |  | 物
提运架/客专提运架/架桥机/架桥机作业中 | 起吊速度未按规定的速度0.5m/min起吊 | 一般隐患 |  |  | 物
提运架/客专提运架/架桥机/架桥机作业中 | 支腿作用在箱梁顶面时未支撑在腹板中心线上，偏差较大 | 重大隐患 | 1-2人 | 低 | 物
提运架/客专提运架/架桥机/架桥机作业中 | 现场未设防护，非工作人员进入作业区 | 一般隐患 |  |  | 人
提运架/客专提运架/架桥机/架桥机作业中 | 未在墩台上挂设安全网，水上作业时未配救生设备 | 一般隐患 |  |  | 物
提运架/客专提运架/架桥机/架桥机作业中 | 落梁速度未按规定的0.5m/min下落，未设专人监护落梁速度和位置，坡道落梁时未增派人员进行防护 | 一般隐患 |  |  | 物
提运架/客专提运架/架桥机/架桥机作业中 | 支腿转移完成后未派人检查各支腿的受力情况 | 一般隐患 |  |  | 物
提运架/客专提运架/架桥机/架桥机作业中 | 箱梁就位后箱梁支座位置不符合要求，梁底与支座不密合 | 一般隐患 |  |  | 物
提运架/客专提运架/架桥机/架桥机作业后 | 架桥机作业后
提运架/客专提运架/架桥机/架桥机作业后 | 停机制动器处于非工作状态 | 一般隐患 |  |  | 物
提运架/客专提运架/架桥机/架桥机作业后 | 架桥机吊钩未起升到位 | 一般隐患 |  |  | 物
提运架/客专提运架/架桥机/架桥机作业后 | 架桥机所有控制手柄未归零 | 一般隐患 |  |  | 物
提运架/客专提运架/架桥机/架桥机作业后 | 未检查主、副支腿在墩台上的受力情况 | 一般隐患 |  |  | 物
提运架/客专提运架/架桥机/架桥机作业后 | 未对吊梁小车和各支腿上所有紧固件及连接件等部位进行检查 | 一般隐患 |  |  | 物
提运架/客专提运架/架桥机/架桥机作业后 | 未指派专人对架桥机进行看护 | 一般隐患 |  |  | 物
提运架/客专提运架/架桥机/跨既有线架梁 | 跨既有线架梁
提运架/客专提运架/架桥机/跨既有线架梁 | 架梁施工时未派驻站联络员或现场防护员 | 一般隐患 |  |  | 管理
提运架/客专提运架/架桥机/跨既有线架梁 | 要点施工时，工作人员未带齐必须的防护用品（上岗证、防护服、信号灯、喇叭、对讲机、停车牌） | 一般隐患 |  |  | 人
提运架/客专提运架/架桥机/跨既有线架梁 | 营业线上方施工作业时未采取物料防坠及防侵限措施 | 重大隐患 | 3-9人 | 低 | 物
提运架/客专提运架/架桥机/跨既有线架梁 | 未对架桥机进行检测，或检测不合格 | 一般隐患 |  |  | 物
提运架/客专提运架/架桥机/跨既有线架梁 | 架桥机械未配备两路电源 | 一般隐患 |  |  | 物
提运架/客专提运架/架桥机/跨既有线架梁 | 材料、机具设备到达桥头后未检查确认质量状态，未进行试运转 | 一般隐患 |  |  | 物
提运架/客专提运架/架桥机/跨既有线架梁 | 现场施工完成后，未派专人对现场检查清理 | 一般隐患 |  |  | 人
提运架/客专提运架/架桥机/跨既有线架梁 | 未同相关部门签订安全（配合）协议，配合单位人员未到场施工 | 一般隐患 |  |  | 人
提运架/客专提运架/架桥机/架桥机维修 | 架桥机维修
提运架/客专提运架/架桥机/架桥机维修 | 维修时未切断主电源 | 一般隐患 |  |  | 物
提运架/客专提运架/架桥机/架桥机维修 | 维修动火作业区未配置灭火器 | 一般隐患 |  |  | 物
提运架/客专提运架/架桥机/架桥机维修 | 维修时未将警示标志悬挂在醒目相关人员能看清的位置 | 一般隐患 |  |  | 人
提运架/客专提运架/架桥机/架桥机维修 | 维修人员登高时未系安全带 | 一般隐患 |  |  | 人
提运架/客专提运架/架桥机/架桥机维修 | 维修电器时未释放电器元件所储存的能量，未注意变频器在断电时的残存电压 | 一般隐患 |  |  | 物
提运架/客专提运架/架桥机/架桥机维修 | 维修作业结束时未对现场进行清理 | 一般隐患 |  |  | 物
提运架/客专提运架/架桥机/操作人员 | 操作人员
提运架/客专提运架/架桥机/操作人员 | 特种作业人员未持证上岗( 司机、信号、司索 ) | 重大隐患 | 1-2人 | 低 | 人
提运架/客专提运架/架桥机/操作人员 | 司机未看清手势或听清指挥指令操作设备 | 重大隐患 | 1-2人 | 低 | 人
提运架/客专提运架/架桥机/操作人员 | 挂钩工未能正确使用吊、索具和各种构件的栓挂方法 | 重大隐患 | 1-2人 | 低 | 人
提运架/客专提运架/架桥机/操作人员 | 指挥信号工未能熟练地运用手势、旗语、哨声和通讯设备 | 一般隐患 |  |  | 人
提运架/客专提运架/架桥机/操作人员 | 操作人员未正确佩戴防护用品 | 一般隐患 |  |  | 人
提运架/客专提运架/架桥机/操作人员 | 操作人员未进行身体检查 | 一般隐患 |  |  | 人
提运架/客专提运架/架桥机/操作人员 | 操作人员冬季施工时未采取保暖防冻措施 | 一般隐患 |  |  | 人
提运架/客专提运架/架桥机/操作人员 | 操作人员施工过程中未遵守操规（玩手机、看书、吃东西） | 一般隐患 |  |  | 人
提运架/客专提运架/架桥机/作业环境 | 作业环境
提运架/客专提运架/架桥机/作业环境 | 风力6级以上未安放锁轨器，吊具未用索具固定 | 一般隐患 |  |  | 物
提运架/客专提运架/架桥机/作业环境 | 雷雨天气未停止作业并切断电源 | 一般隐患 |  |  | 物
提运架/客专提运架/架桥机/作业环境 | 夜间施工未按安全规定在工作区域和通道处保证足够的照明 | 一般隐患 |  |  | 物
提运架/客专提运架/架桥机/作业环境 | 架桥机作业时未对桥头路基或运行线路进行安全检查 | 一般隐患 |  |  | 物
提运架/客专提运架/运梁车 | 运梁车
提运架/客专提运架/运梁车/运梁车组装 | 运梁车组装
提运架/客专提运架/运梁车/运梁车组装 | 组装场地的平整、硬化压实未进行安全检算 | 一般隐患 |  |  | 物
提运架/客专提运架/运梁车/运梁车组装 | 组装场地杂物、上方杂物未清理，未疏通流水沟渠和排除场地积水 | 一般隐患 |  |  | 物
提运架/客专提运架/运梁车/运梁车组装 | 组装场地尺寸未达到长度大于60m、宽度大于20m | 一般隐患 |  |  | 物
提运架/客专提运架/运梁车/运梁车组装 | 组装人员未进行技术培训，特殊工种作业人员未持证上岗 | 重大隐患 |  |  | 人
提运架/客专提运架/运梁车/运梁车组装 | 主梁起吊时未检查主梁的平衡度、卸扣与主梁的接触面有无死角、缆风绳的拴系 | 一般隐患 |  |  | 物
提运架/客专提运架/运梁车/运梁车组装 | 液压件安装时未对管件的接口处的完好性、密封状态的良好性、丝扣的完整性进行检查 | 一般隐患 |  |  | 物
提运架/客专提运架/运梁车/运梁车组装 | 吊索绑扎构件棱角处护角垫不符合要求 | 一般隐患 |  |  | 物
提运架/客专提运架/运梁车/运梁车组装 | 吊装作业区未设置禁区围栏、禁止行人闯入 | 一般隐患 |  |  | 物
提运架/客专提运架/运梁车/运梁车组装 | 清洗零部件的废油、破布未按要求存放 | 一般隐患 |  |  | 物
提运架/客专提运架/运梁车/运梁车组装 | 组装用汽车吊、叉车等常用施工机械及机具未按操作规程进行操作和使用 | 一般隐患 |  |  | 物
提运架/客专提运架/运梁车/运梁车作业前 | 运梁车作业前
提运架/客专提运架/运梁车/运梁车作业前 | 运梁车未做好防雷接地 | 一般隐患 |  |  | 物
提运架/客专提运架/运梁车/运梁车作业前 | 司机未检查燃油、润滑油、液压油、水 | 一般隐患 |  |  | 人
提运架/客专提运架/运梁车/运梁车作业前 | 未对驾驶室指示仪表的指示读数进行检查 | 一般隐患 |  |  | 物
提运架/客专提运架/运梁车/运梁车作业前 | 未对各部位液压管路的漏油、渗油检查 | 一般隐患 |  |  | 物
提运架/客专提运架/运梁车/运梁车作业前 | 未检查安全装置和安全报警装置功能 | 一般隐患 |  |  | 物
提运架/客专提运架/运梁车/运梁车作业前 | 未对运梁车周围的障碍物进行检查 | 一般隐患 |  |  | 物
提运架/客专提运架/运梁车/运梁车作业前 | 未鸣笛就启动运行 | 一般隐患 |  |  | 人
提运架/客专提运架/运梁车/运梁车作业中 | 运梁车作业中
提运架/客专提运架/运梁车/运梁车作业中 | 运梁车模式切换时未停车 | 一般隐患 |  |  | 物
提运架/客专提运架/运梁车/运梁车作业中 | 运梁车停车时未使用楔木塞住轮胎 | 一般隐患 |  |  | 物
提运架/客专提运架/运梁车/运梁车作业中 | 运梁车行驶到指定位置装梁时未使用驻车制动 | 一般隐患 |  |  | 物
提运架/客专提运架/运梁车/运梁车作业中 | 运梁车装梁时悬挂装置未在高位状态 | 一般隐患 |  |  | 物
提运架/客专提运架/运梁车/运梁车作业中 | 起运箱梁时司机未对运梁车各部位进行检查 | 一般隐患 |  |  | 人
提运架/客专提运架/运梁车/运梁车作业中 | 运梁车重载运行时速度超过设计规定速度 | 一般隐患 |  |  | 物
提运架/客专提运架/运梁车/运梁车作业中 | 运梁车与架桥机对位时未按规定位置停车 | 一般隐患 |  |  | 物
提运架/客专提运架/运梁车/运梁车作业中 | 运梁车与架桥机对位时未采用1档蠕动对位 | 一般隐患 |  |  | 物
提运架/客专提运架/运梁车/运梁车作业中 | 运梁车喂梁时未拔出驮梁小车的固定销轴 | 一般隐患 |  |  | 物
提运架/客专提运架/运梁车/运梁车作业中 | 运梁过程中监护人员未到位 | 一般隐患 |  |  | 管理
提运架/客专提运架/运梁车/运梁车作业中 | 运梁车喂梁结束时未使驮梁小车复位 | 一般隐患 |  |  | 物
提运架/客专提运架/运梁车/运梁车作业后 | 运梁车作业后
提运架/客专提运架/运梁车/运梁车作业后 | 未检查全车轮胎的磨损和气压 | 一般隐患 |  |  | 物
提运架/客专提运架/运梁车/运梁车作业后 | 未检查或加注燃油、润滑油和水 | 一般隐患 |  |  | 物
提运架/客专提运架/运梁车/运梁车作业后 | 未检查安全保险装置 | 一般隐患 |  |  | 物
提运架/客专提运架/运梁车/运梁车作业后 | 未检查钢结构部件焊缝、腐蚀 | 一般隐患 |  |  | 物
提运架/客专提运架/运梁车/运梁车作业后 | 未对停止的运梁车轮胎进行加塞楔木 | 一般隐患 |  |  | 物
提运架/客专提运架/运梁车/运梁车作业后 | 未对运梁车操作控制手柄归零 | 一般隐患 |  |  | 人
提运架/客专提运架/运梁车/运梁车维修 | 运梁车维修
提运架/客专提运架/运梁车/运梁车维修 | 维修时未切断主电源、 | 一般隐患 |  |  | 物
提运架/客专提运架/运梁车/运梁车维修 | 维修动火作业区未配置灭火器 | 一般隐患 |  |  | 物
提运架/客专提运架/运梁车/运梁车维修 | 维修时未将警示标志悬挂在醒目相关人员能看清的位置 | 一般隐患 |  |  | 人
提运架/客专提运架/运梁车/运梁车维修 | 维修人员登高时未系安全带 | 一般隐患 |  |  | 人
提运架/客专提运架/运梁车/运梁车维修 | 维修电器时未释放电器元件所储存的能量，未注意变频器在断电时的残存电压 | 一般隐患 |  |  | 物
提运架/客专提运架/运梁车/运梁车维修 | 维修作业结束时未对现场进行清理 | 一般隐患 |  |  | 物
提运架/客专提运架/运梁车/操作人员 | 操作人员
提运架/客专提运架/运梁车/操作人员 | 特种作业人员未持证上岗( 司机、信号 ) | 一般隐患 |  |  | 人
提运架/客专提运架/运梁车/操作人员 | 操作人员未正确佩戴防护用品 | 一般隐患 |  |  | 人
提运架/客专提运架/运梁车/操作人员 | 司机未看清手势或听清指挥指令操作设备 | 一般隐患 |  |  | 人
提运架/客专提运架/运梁车/操作人员 | 指挥新号工未能熟练地运用手势、旗语、哨声和通讯设备 | 一般隐患 |  |  | 人
提运架/客专提运架/运梁车/操作人员 | 操作人员未进行身体检查 | 一般隐患 |  |  | 人
提运架/客专提运架/运梁车/操作人员 | 操作人员检修电气设备时未戴绝缘手套、穿绝缘鞋 | 一般隐患 |  |  | 人
提运架/客专提运架/运梁车/操作人员 | 操作人员冬季施工时未采取保暖防冻措施 | 一般隐患 |  |  | 人
提运架/客专提运架/运梁车/操作人员 | 操作人员施工过程中未遵守操规（玩手机、看书、吃东西） | 一般隐患 |  |  | 人
提运架/客专提运架/运梁车/作业环境 | 作业环境
提运架/客专提运架/运梁车/作业环境 | 风力6级以上时未停止运梁并将运梁车进行加塞三角木 | 一般隐患 |  |  | 物
提运架/客专提运架/运梁车/作业环境 | 路面湿滑及冰冻等恶劣条件未采取安全防护措施 | 一般隐患 |  |  | 物
提运架/客专提运架/运梁车/作业环境 | 雷雨天气未停止作业并切断电源 | 一般隐患 |  |  | 物
提运架/客专提运架/运梁车/作业环境 | 夜间施工未按安全规定在工作区域和通道处保证足够的照明 | 一般隐患 |  |  | 物
提运架/客专提运架/运梁车/作业环境 | 运梁车作业时未对桥头路基或运行线路进行安全检查 | 一般隐患 |  |  | 物
提运架/普铁运架 | 普铁运架
提运架/普铁运架/龙门吊 | 龙门吊
提运架/普铁运架/龙门吊/龙门吊组装 | 龙门吊组装
提运架/普铁运架/龙门吊/龙门吊组装 | 组装场地的平整、硬化压实未进行安全检算 | 一般隐患 |  |  | 物
提运架/普铁运架/龙门吊/龙门吊组装 | 组装场地杂物、上方杂物未清理，未疏通流水沟渠和排除场地积水 | 一般隐患 |  |  | 物
提运架/普铁运架/龙门吊/龙门吊组装 | 梁机组装时拉缆风绳地锚不符合要求 | 一般隐患 |  |  | 物
提运架/普铁运架/龙门吊/龙门吊组装 | 组装人员未进行技术培训，特殊工种作业人员未持证上岗 | 重大隐患 |  |  | 人
提运架/普铁运架/龙门吊/龙门吊组装 | 主梁吊装时主梁上的杂物未清理，主梁起吊离地1m时未静待5min | 一般隐患 |  |  | 物
提运架/普铁运架/龙门吊/龙门吊组装 | 主梁起吊时未检查主梁的平衡度、卸扣与主梁的接触面有无死角、缆风绳的拴系 | 一般隐患 |  |  | 物
提运架/普铁运架/龙门吊/龙门吊组装 | 制定的吊装安全措施未向全体施工人员交底 | 一般隐患 |  |  | 人
提运架/普铁运架/龙门吊/龙门吊组装 | 吊索绑扎构件棱角处护角垫不符合要求 | 一般隐患 |  |  | 物
提运架/普铁运架/龙门吊/龙门吊组装 | 吊装作业区未设置禁区围栏、禁止行人闯入 | 一般隐患 |  |  | 人
提运架/普铁运架/龙门吊/龙门吊组装 | 清洗零部件的废油、破布未按要求存放 | 一般隐患 |  |  | 物
提运架/普铁运架/龙门吊/龙门吊组装 | 组装用汽车吊、叉车等常用施工机械及机具未按操作规程进行操作和使用 | 一般隐患 |  |  | 物
提运架/普铁运架/龙门吊/龙门吊作业前 | 龙门吊作业前
提运架/普铁运架/龙门吊/龙门吊作业前 | 龙门吊未做防雷接地 | 一般隐患 |  |  | 物
提运架/普铁运架/龙门吊/龙门吊作业前 | 龙门吊组装完成后未进行试吊作业 | 一般隐患 |  |  | 物
提运架/普铁运架/龙门吊/龙门吊作业前 | 每项动作开始前未鸣铃警示 | 一般隐患 |  |  | 人
提运架/普铁运架/龙门吊/龙门吊作业前 | 未检查卷扬机排绳、润滑 | 一般隐患 |  |  | 物
提运架/普铁运架/龙门吊/龙门吊作业前 | 空载运行未试验各限位开关和行程开关性能 | 一般隐患 |  |  | 物
提运架/普铁运架/龙门吊/龙门吊作业前 | 未检查操作机电系统的可靠性，各电机、制动器、限位开关的灵活性 | 一般隐患 |  |  | 物
提运架/普铁运架/龙门吊/龙门吊作业前 | 未检查吊具、吊杆工作状态的良好性 | 一般隐患 |  |  | 物
提运架/普铁运架/龙门吊/龙门吊作业前 | 未检查钢丝绳的断丝、折损、锈蚀，卷筒和钩头固定端的牢固可靠性 | 一般隐患 |  |  | 物
提运架/普铁运架/龙门吊/龙门吊作业前 | 未检查周围的障碍物 | 一般隐患 |  |  | 人
提运架/普铁运架/龙门吊/龙门吊作业中 | 龙门吊作业中
提运架/普铁运架/龙门吊/龙门吊作业中 | 呼喊应答不符合要求 | 一般隐患 |  |  | 人
提运架/普铁运架/龙门吊/龙门吊作业中 | 出现异常现象时，未立即停车查找原因排除故障 | 重大隐患 |  |  | 物
提运架/普铁运架/龙门吊/龙门吊作业中 | 吊装作业时未进行低距离试吊，检查刹车性能 | 一般隐患 |  |  | 物
提运架/普铁运架/龙门吊/龙门吊作业中 | 起升机构的制动突然失灵时，操作人员未发出信号，通知附近的工作人员撤离 | 一般隐患 |  |  | 人
提运架/普铁运架/龙门吊/龙门吊作业中 | 起升机构的钢丝绳未保持垂直，起落不同步 | 一般隐患 |  |  | 物
提运架/普铁运架/龙门吊/龙门吊作业中 | 未清除梁体上堆放的杂物 | 一般隐患 |  |  | 物
提运架/普铁运架/龙门吊/龙门吊作业中 | 未配专人监护 | 一般隐患 |  |  | 管理
提运架/普铁运架/龙门吊/龙门吊作业中 | 未遵守操作规程 | 一般隐患 |  |  | 人
提运架/普铁运架/龙门吊/龙门吊作业中 | 设备停止工作时（如紧急停车、功能动作不正常或工作结束时）设备管理人员未采取安全防范措施 | 一般隐患 |  |  | 人
提运架/普铁运架/龙门吊/龙门吊作业中 | 吊钩未起升到规定高度，天车未走到指定位置 | 一般隐患 |  |  | 物
提运架/普铁运架/龙门吊/龙门吊作业后 | 龙门吊作业后
提运架/普铁运架/龙门吊/龙门吊作业后 | 操作手未将控制手柄归零、切断电源 | 一般隐患 |  |  | 物
提运架/普铁运架/龙门吊/龙门吊作业后 | 未将大车走行轮锁固 | 一般隐患 |  |  | 物
提运架/普铁运架/龙门吊/龙门吊作业后 | 未对控制柜、驾驶室上锁 | 一般隐患 |  |  | 物
提运架/普铁运架/龙门吊/龙门吊维修 | 龙门吊维修
提运架/普铁运架/龙门吊/龙门吊维修 | 维修时未将提梁机移至开阔、平坦、无障碍位置 | 一般隐患 |  |  | 物
提运架/普铁运架/龙门吊/龙门吊维修 | 维修时未切断主电源 | 一般隐患 |  |  | 物
提运架/普铁运架/龙门吊/龙门吊维修 | 维修时未将警示标志悬挂在醒目相关人员能看清的位置 | 一般隐患 |  |  | 人
提运架/普铁运架/龙门吊/龙门吊维修 | 维修人员登高时未系安全带 | 一般隐患 |  |  | 人
提运架/普铁运架/龙门吊/操作人员 | 操作人员
提运架/普铁运架/龙门吊/操作人员 | 特种作业人员未持证上岗（司机、指挥、司索） | 重大隐患 |  |  | 人
提运架/普铁运架/龙门吊/操作人员 | 司机未看清手势或听清指挥指令操作设备 | 一般隐患 |  |  | 人
提运架/普铁运架/龙门吊/操作人员 | 指挥信号工未能熟练地运用手势、旗语、哨声和通讯设备 | 重大隐患 |  |  | 人
提运架/普铁运架/龙门吊/操作人员 | 操作人员未进行身体检查 | 一般隐患 |  |  | 人
提运架/普铁运架/龙门吊/操作人员 | 操作人员检修电气设备时未戴绝缘手套、穿绝缘鞋 | 一般隐患 |  |  | 人
提运架/普铁运架/龙门吊/操作人员 | 操作人员冬季施工时未采取保暖防冻措施 | 一般隐患 |  |  | 人
提运架/普铁运架/龙门吊/操作人员 | 操作人员未正确佩戴防护用品 | 一般隐患 |  |  | 人
提运架/普铁运架/龙门吊/操作人员 | 操作人员施工过程中未遵守操规（玩手机、看书、吃东西） | 一般隐患 |  |  | 人
提运架/普铁运架/龙门吊/作业环境 | 作业环境
提运架/普铁运架/龙门吊/作业环境 | 风力大于6级时未停止作业，未安放锁轨器，未用素具固定吊具 | 重大隐患 |  |  | 物
提运架/普铁运架/龙门吊/作业环境 | 雷雨天气未停止作业并切断电源 | 重大隐患 |  |  | 物
提运架/普铁运架/龙门吊/作业环境 | 夜间施工未按安全规定在工作区域和通道处保证足够的照明 | 重大隐患 |  |  | 物
提运架/普铁运架/架桥机 | 架桥机
提运架/普铁运架/架桥机/架桥机组装 | 架桥机组装
提运架/普铁运架/架桥机/架桥机组装 | 架桥机未做好防雷接地 | 一般隐患 |  |  | 物
提运架/普铁运架/架桥机/架桥机组装 | 组装线路不平顺 | 一般隐患 |  |  | 物
提运架/普铁运架/架桥机/架桥机组装 | 在接触网下组装未通知相关部门停电 | 一般隐患 |  |  | 物
提运架/普铁运架/架桥机/架桥机组装 | 组装时拉缆风绳地锚不符合要求 | 一般隐患 |  |  | 物
提运架/普铁运架/架桥机/架桥机组装 | 未检查电缆的安全可靠性 | 一般隐患 |  |  | 物
提运架/普铁运架/架桥机/架桥机组装 | 组装人员未进行技术培训，特殊工种作业人员未持证上岗 | 重大隐患 |  |  | 人
提运架/普铁运架/架桥机/架桥机组装 | 主梁吊装时主梁上的杂物未清理，主梁起吊离地1m时未静待5min | 一般隐患 |  |  | 物
提运架/普铁运架/架桥机/架桥机组装 | 主梁起吊时未检查主梁的平衡度、卸扣与主梁的接触面有无死角、缆风绳的拴系 | 一般隐患 |  |  | 物
提运架/普铁运架/架桥机/架桥机组装 | 制定的吊装安全措施未向全体施工人员交底 | 一般隐患 |  |  | 人
提运架/普铁运架/架桥机/架桥机组装 | 吊索绑扎构件棱角处护角垫不符合要求 | 一般隐患 |  |  | 物
提运架/普铁运架/架桥机/架桥机组装 | 吊装作业区未设置禁区围栏、禁止行人闯入 | 一般隐患 |  |  | 物
提运架/普铁运架/架桥机/架桥机组装 | 清洗零部件的废油、破布未按要求存放 | 一般隐患 |  |  | 物
提运架/普铁运架/架桥机/架桥机组装 | 组装用汽车吊、叉车等常用施工机械及机具未按操作规程进行操作和使用 | 一般隐患 |  |  | 物
提运架/普铁运架/架桥机/架桥机组装 | 组装完成时未进行液压系统压力测试 | 一般隐患 |  |  | 物
提运架/普铁运架/架桥机/架桥机作业前 | 架桥机作业前
提运架/普铁运架/架桥机/架桥机作业前 | 未对线路特别是桥头线路进行压实 | 一般隐患 |  |  | 物
提运架/普铁运架/架桥机/架桥机作业前 | 未对侵入架桥机设计界限的障碍物进行排除 | 一般隐患 |  |  | 物
提运架/普铁运架/架桥机/架桥机作业前 | 架桥机拼装完成未进行混凝土梁试吊作业 | 一般隐患 |  |  | 物
提运架/普铁运架/架桥机/架桥机作业前 | 未对卷扬机、吊点、吊具、钢丝绳及绳卡等部位进行检查 | 一般隐患 |  |  | 物
提运架/普铁运架/架桥机/架桥机作业前 | 未检查轨道、地面和运行范围内的人员和障碍物 | 一般隐患 |  |  | 物
提运架/普铁运架/架桥机/架桥机作业前 | 未对架桥机运行地段、桥头进行技术安全调查 | 重大隐患 | 1-2人 | 低 | 物
提运架/普铁运架/架桥机/架桥机作业前 | 未对设备进行全面检查、架桥机带病工作 | 重大隐患 | 1-2人 | 低 | 物
提运架/普铁运架/架桥机/架桥机作业前 | 操作人员未检查架桥机、墩台上的遗留工具和其他物件 | 一般隐患 |  |  | 物
提运架/普铁运架/架桥机/架桥机作业前 | 未检查发动机、电器装置和所有的机件，未鸣铃示警而开车 | 一般隐患 |  |  | 物
提运架/普铁运架/架桥机/架桥机作业中 | 架桥机作业中
提运架/普铁运架/架桥机/架桥机作业中 | 架桥机通过道岔和曲线时超速 | 一般隐患 |  |  | 人
提运架/普铁运架/架桥机/架桥机作业中 | 架桥机对位后未按规定安放止轮器 | 一般隐患 |  |  | 物
提运架/普铁运架/架桥机/架桥机作业中 | 通过线路不良地段时未派专人检查车轮与轨道的接触情况 | 一般隐患 |  |  | 管理
提运架/普铁运架/架桥机/架桥机作业中 | 主机正确对位后未采取可靠制动措施 | 一般隐患 |  |  | 物
提运架/普铁运架/架桥机/架桥机作业中 | 架桥机制动系统未保持规定风压 | 一般隐患 |  |  | 物
提运架/普铁运架/架桥机/架桥机作业中 | 架桥机过孔时梁片未按规定进行横隔板焊接 | 一般隐患 |  |  | 物
提运架/普铁运架/架桥机/架桥机作业中 | 未派专人看护钢丝绳的盘绕情况 | 一般隐患 |  |  | 物
提运架/普铁运架/架桥机/架桥机作业中 | 捆梁钢丝绳未保持垂直 | 重大隐患 |  |  | 物
提运架/普铁运架/架桥机/架桥机作业中 | 捆梁钢丝绳的破坏安全系数未达到安全要求 | 一般隐患 |  |  | 物
提运架/普铁运架/架桥机/架桥机作业中 | 吊梁作业时捆梁钢丝绳与梁底接转角接触处未用护瓦保护 | 一般隐患 |  |  | 物
提运架/普铁运架/架桥机/架桥机作业中 | 吊梁时未将T梁吊起10-15cm处停车制动 | 一般隐患 |  |  | 物
提运架/普铁运架/架桥机/架桥机作业中 | 墩台移梁时在梁的两端未采取可靠支撑措施 | 一般隐患 |  |  | 物
提运架/普铁运架/架桥机/架桥机作业中 | 梁体未使用3T以上的手拉葫芦作安全防护 | 一般隐患 |  |  | 物
提运架/普铁运架/架桥机/架桥机作业中 | 落梁及支座安装作业人员未做防坠及机械伤害安全措施 | 一般隐患 |  |  | 人
提运架/普铁运架/架桥机/架桥机作业中 | 墩顶未安装围栏、吊篮 | 一般隐患 |  |  | 物
提运架/普铁运架/架桥机/架桥机作业中 | 焊接前未安装安全可靠的吊篮或工作平台 | 一般隐患 |  |  | 物
提运架/普铁运架/架桥机/架桥机作业中 | 梁上焊接时未采取消防措施 | 一般隐患 |  |  | 人
提运架/普铁运架/架桥机/架桥机作业中 | 作业人员未佩戴防护用品 | 一般隐患 |  |  | 人
提运架/普铁运架/架桥机/架桥机作业中 | 作业时电器设备未按规定做好漏电防护 | 一般隐患 |  |  | 物
提运架/普铁运架/架桥机/架桥机作业后 | 架桥机作业后
提运架/普铁运架/架桥机/架桥机作业后 | 未使停机制动器处于工作状态 | 一般隐患 |  |  | 物
提运架/普铁运架/架桥机/架桥机作业后 | 架桥机吊钩未起升到位 | 一般隐患 |  |  | 物
提运架/普铁运架/架桥机/架桥机作业后 | 架桥机所有控制手柄未归零 | 一般隐患 |  |  | 人
提运架/普铁运架/架桥机/架桥机作业后 | 未检查主、副支腿在墩台上的受力情况 | 一般隐患 |  |  | 物
提运架/普铁运架/架桥机/架桥机作业后 | 未对吊梁小车和各支腿上所有紧固件及连接件等部位进行检查 | 一般隐患 |  |  | 物
提运架/普铁运架/架桥机/架桥机作业后 | 未指派专人对架桥机进行看护 | 一般隐患 |  |  | 管理
提运架/普铁运架/既有线 | 既有线
提运架/普铁运架/既有线/跨既有线架梁 | 跨既有线架梁
提运架/普铁运架/既有线/跨既有线架梁 | 施工前未组织施工人员学习安全技术措施、作业方法、施工步骤等 | 一般隐患 |  |  | 管理
提运架/普铁运架/既有线/跨既有线架梁 | 架梁施工时未派驻站联络员、防护员 | 一般隐患 |  |  | 管理
提运架/普铁运架/既有线/跨既有线架梁 | 要点施工时，工作人员未带齐必须的防护用品（上岗证、防护服、信号灯、喇叭、对讲机、防护响墩、停车牌） | 一般隐患 |  |  | 物
提运架/普铁运架/既有线/跨既有线架梁 | 未逐级签订安全责任状 | 一般隐患 |  |  | 管理
提运架/普铁运架/既有线/跨既有线架梁 | T梁等稳定性较差、迎风面积较大的梁、构件就位后未立即架设临时支撑 | 重大隐患 | 3-9人 | 低 | 物
提运架/普铁运架/既有线/跨既有线架梁 | 营业线上方施工作业时机具材料坠落侵入限界 | 重大隐患 | 3-9人 | 低 | 物
提运架/普铁运架/既有线/跨既有线架梁 | 材料、机具设备到达桥头后未检查确认质量状态，未进行试运转 | 一般隐患 |  |  | 物
提运架/普铁运架/既有线/跨既有线架梁 | 营业线上方施工作业时机具材料坠落侵入限界 | 重大隐患 |  |  | 物
提运架/普铁运架/既有线/跨既有线架梁 | 现场施工完成后，未派专人对现场检查清理 | 一般隐患 |  |  | 管理
提运架/普铁运架/既有线/跨既有线架梁 | 同相关部门未签订配合协议，配合单位人员未到场施工 | 一般隐患 |  |  | 管理
提运架/普铁运架/既有线/架桥机维修 | 架桥机维修
提运架/普铁运架/既有线/架桥机维修 | 维修时未切断主电源 | 一般隐患 |  |  | 物
提运架/普铁运架/既有线/架桥机维修 | 维修动火作业区未配置灭火器 | 一般隐患 |  |  | 物
提运架/普铁运架/既有线/架桥机维修 | 维修时未将警示标志悬挂在醒目相关人员能看清的位置 | 一般隐患 |  |  | 物
提运架/普铁运架/既有线/架桥机维修 | 维修人员登高时未系安全带 | 一般隐患 |  |  | 人
提运架/普铁运架/既有线/架桥机维修 | 维修电器时未释放电器元件所储存的能量，未注意变频器在断电时的残存电压 | 一般隐患 |  |  | 物
提运架/普铁运架/既有线/架桥机维修 | 维修作业结束时未对现场进行清理 | 一般隐患 |  |  | 物
提运架/普铁运架/既有线/操作人员 | 操作人员
提运架/普铁运架/既有线/操作人员 | 特种作业人员未持证上岗（司机、指挥、司索） | 重大隐患 | 1-2人 | 低 | 人
提运架/普铁运架/既有线/操作人员 | 司机未看清手势或听清指挥指令操作设备 | 一般隐患 |  |  | 人
提运架/普铁运架/既有线/操作人员 | 指挥信号工未能熟练地运用手势、旗语、哨声和通讯设备 | 重大隐患 | 1-2人 | 低 | 人
提运架/普铁运架/既有线/操作人员 | 挂钩工未能正确使用吊、索具和各种构件的栓挂方法 | 重大隐患 | 1-2人 | 低 | 人
提运架/普铁运架/既有线/操作人员 | 操作人员未正确佩戴防护用品 | 一般隐患 |  |  | 人
提运架/普铁运架/既有线/操作人员 | 操作人员未进行身体检查 | 一般隐患 |  |  | 人
提运架/普铁运架/既有线/操作人员 | 操作人员冬季施工时未采取保暖防冻措施 | 一般隐患 |  |  | 人
提运架/普铁运架/既有线/操作人员 | 操作人员施工过程中未遵守操规（玩手机、看书、吃东西） | 一般隐患 |  |  | 人
提运架/普铁运架/既有线/作业环境 | 作业环境
提运架/普铁运架/既有线/作业环境 | 风力6级以上时未安放锁轨器，未用索具将吊具加固 | 一般隐患 |  |  | 物
提运架/普铁运架/既有线/作业环境 | 雷雨天气未停止作业并切断电源 | 一般隐患 |  |  | 物
提运架/普铁运架/既有线/作业环境 | 夜间施工未按安全规定在工作区域和通道处保证足够的照明 | 一般隐患 |  |  | 物
提运架/普铁运架/既有线/运梁车作业前 | 运梁车作业前
提运架/普铁运架/既有线/运梁车作业前 | 运梁车未做好防雷接地 | 一般隐患 |  |  | 物
提运架/普铁运架/既有线/运梁车作业前 | 未进行制动试验 | 一般隐患 |  |  | 物
提运架/普铁运架/既有线/运梁车作业前 | 未将梁体固定牢靠，梁体两侧未挂设警示标识 | 一般隐患 |  |  | 物
提运架/普铁运架/既有线/运梁车作业中 | 运梁车作业中
提运架/普铁运架/既有线/运梁车作业中 | 运输中的T梁未按标准加固方案进行加固 | 一般隐患 |  |  | 物
提运架/普铁运架/既有线/运梁车作业中 | 梁底部与转向架上梁体的挡铁之间未用木楔塞紧 | 一般隐患 |  |  | 物
提运架/普铁运架/既有线/运梁车作业后 | 运梁车作业后
提运架/普铁运架/既有线/运梁车作业后 | 未对驮梁小车轮子进行加固防溜 | 一般隐患 |  |  | 物
提运架/普铁运架/既有线/运梁车作业后 | 未对运梁车操作控制手柄归零 | 一般隐患 |  |  | 物
提运架/普铁运架/既有线/操作人员 | 操作人员
提运架/普铁运架/既有线/操作人员 | 特种作业人员未持证上岗（司机、指挥） | 重大隐患 |  |  | 人
提运架/普铁运架/既有线/操作人员 | 司机未看清手势或听清指挥指令操作设备 | 一般隐患 |  |  | 人
提运架/普铁运架/既有线/操作人员 | 指挥信号工未能熟练地运用手势、旗语、哨声和通讯设备 | 重大隐患 |  |  | 人
提运架/普铁运架/既有线/操作人员 | 操作人员未正确佩戴防护用品 | 一般隐患 |  |  | 人
提运架/普铁运架/既有线/操作人员 | 操作人员未进行身体检查 | 一般隐患 |  |  | 人
提运架/普铁运架/既有线/操作人员 | 操作人员检修电气设备时未戴绝缘手套、穿绝缘鞋 | 一般隐患 |  |  | 人
提运架/普铁运架/既有线/操作人员 | 操作人员冬季施工时未采取保暖防冻措施 | 一般隐患 |  |  | 人
提运架/普铁运架/既有线/操作人员 | 操作人员施工过程中未遵守操规（玩手机、看书、吃东西） | 一般隐患 |  |  | 人
提运架/普铁运架/既有线/作业环境 | 作业环境
提运架/普铁运架/既有线/作业环境 | 风力6级以上时未停止运梁并将运梁车进行加固 | 一般隐患 |  |  | 环境
提运架/普铁运架/既有线/作业环境 | 路面湿滑及冰冻等恶劣条件未采取安全防护措施 | 一般隐患 |  |  | 环境
提运架/普铁运架/既有线/作业环境 | 雷雨天气未停止作业并切断电源 | 一般隐患 |  |  | 环境
提运架/普铁运架/既有线/作业环境 | 夜间施工未按安全规定在工作区域和通道处保证足够的照明 | 一般隐患 |  |  | 环境
提运架/公路架梁 | 公路架梁
提运架/公路架梁/架桥机 | 架桥机
提运架/公路架梁/架桥机/架桥机作业前 | 架桥机作业前
提运架/公路架梁/架桥机/架桥机作业前 | 未对架桥机走行、液压、提升、制动系统和电气设备进行全面检查 | 一般隐患 |  |  | 物
提运架/公路架梁/架桥机/架桥机作业前 | 横向轨道的强度、稳定性不符合要求，未安装限位器 | 一般隐患 |  |  | 物
提运架/公路架梁/架桥机/架桥机作业前 | 架桥机前支腿未垂直安放 | 一般隐患 |  |  | 物
提运架/公路架梁/架桥机/架桥机作业前 | 作业前未对卷扬机、吊点、吊具、钢丝绳及绳卡等部位进行检查 | 一般隐患 |  |  | 物
提运架/公路架梁/架桥机/架桥机作业前 | 作业前未检查制动装置的完好性、限位开关和紧急制动开关 | 一般隐患 |  |  | 物
提运架/公路架梁/架桥机/架桥机作业前 | 作业前未检查轨道、地面和运行范围内的人员或障碍物 | 一般隐患 |  |  | 物
提运架/公路架梁/架桥机/架桥机作业前 | 作业前未对架桥机运行地段、桥头进行技术安全调查 | 一般隐患 |  |  | 物
提运架/公路架梁/架桥机/架桥机作业前 | 作业前未对设备进行全面检查、架桥机带病工作 | 重大隐患 |  |  | 物
提运架/公路架梁/架桥机/架桥机作业前 | 作业前操作人员未检查架桥机、墩台上的遗留工具和其他物件 | 一般隐患 |  |  | 物
提运架/公路架梁/架桥机/架桥机作业中 | 架桥机作业中
提运架/公路架梁/架桥机/架桥机作业中 | 架桥机走行时未检查架桥机机轨道铺设情况 | 一般隐患 |  |  | 物
提运架/公路架梁/架桥机/架桥机作业中 | 通过线路不良地段时未派专人检查 | 一般隐患 |  |  | 物
提运架/公路架梁/架桥机/架桥机作业中 | 架桥机吊装边梁就位时墩顶作业人员未避开 | 一般隐患 |  |  | 物
提运架/公路架梁/架桥机/架桥机作业中 | 下坡道架梁时架桥机后方未安装止轮器 | 一般隐患 |  |  | 物
提运架/公路架梁/架桥机/架桥机作业中 | 吊梁小车吊梁时未调平吊梁扁担 | 一般隐患 |  |  | 物
提运架/公路架梁/架桥机/架桥机作业中 | 架梁范围内未设警示标志，遇有道路时未进行临时封闭 | 一般隐患 |  |  | 物
提运架/公路架梁/架桥机/架桥机作业中 | 未派专人看护钢丝绳的盘绕情况 | 一般隐患 |  |  | 物
提运架/公路架梁/架桥机/架桥机作业中 | 捆梁钢丝绳未保持垂直 | 一般隐患 |  |  | 物
提运架/公路架梁/架桥机/架桥机作业中 | 捆梁钢丝绳的破坏安全系数未达到安全要求 | 一般隐患 |  |  | 物
提运架/公路架梁/架桥机/架桥机作业中 | 吊梁作业时捆梁钢丝绳与梁底接转角接触处未用护瓦保护 | 一般隐患 |  |  | 物
提运架/公路架梁/架桥机/架桥机作业中 | 吊梁时未将梁片吊起10-15cm处停车制动 | 一般隐患 |  |  | 物
提运架/公路架梁/架桥机/架桥机作业中 | 墩台移梁时在梁的两端未采取可靠支撑措施 | 一般隐患 |  |  | 物
提运架/公路架梁/架桥机/架桥机作业中 | 梁体未使用3T以上的手拉葫芦作安全防护 | 一般隐患 |  |  | 物
提运架/公路架梁/架桥机/架桥机作业中 | 落梁及支座安装作业人员未做防坠、防挤压和机械伤害安全防护措施 | 一般隐患 |  |  | 物
提运架/公路架梁/架桥机/架桥机作业中 | 作业人员未佩戴防护器具 | 一般隐患 |  |  | 人
提运架/公路架梁/架桥机/架桥机作业中 | 桥面焊接作业时未采取消防措施 | 一般隐患 |  |  | 人
提运架/公路架梁/架桥机/架桥机作业中 | 作业时电器设备未按规定做好漏电防护 | 一般隐患 |  |  | 物
提运架/公路架梁/架桥机/架桥机作业后 | 架桥机作业后
提运架/公路架梁/架桥机/架桥机作业后 | 作业后未使停机制动器处于工作状态 | 一般隐患 |  |  | 物
提运架/公路架梁/架桥机/架桥机作业后 | 作业后架桥机吊钩未起升到位 | 一般隐患 |  |  | 物
提运架/公路架梁/架桥机/架桥机作业后 | 作业后架桥机所有控制手柄未归零 | 一般隐患 |  |  | 人
提运架/公路架梁/架桥机/架桥机作业后 | 作业后未对吊梁小车和各支腿上所有紧固件及连接件等部位进行检查 | 一般隐患 |  |  | 物
提运架/公路架梁/架桥机/架桥机作业后 | 作业后未指派专人对架桥机进行看护 | 一般隐患 |  |  | 管理
提运架/公路架梁/架桥机/跨既有线架梁 | 跨既有线架梁
提运架/公路架梁/架桥机/跨既有线架梁 | 施工前未组织施工人员学习安全技术措施、作业方法、施工步骤 | 一般隐患 |  |  | 管理
提运架/公路架梁/架桥机/跨既有线架梁 | 架梁施工时未派驻站联络员、防护员 | 一般隐患 |  |  | 管理
提运架/公路架梁/架桥机/跨既有线架梁 | 要点施工时，工作人员未带齐必须的防护用品（上岗证、防护服、信号灯、喇叭、对讲机、防护响墩、停车牌） | 一般隐患 |  |  | 物
提运架/公路架梁/架桥机/跨既有线架梁 | 营业线上方施工作业时无防坠、防侵限界 | 重大隐患 |  |  | 物
提运架/公路架梁/架桥机/跨既有线架梁 | 材料、机具设备到达桥头后未检查确认质量状态，未进行试运转 | 一般隐患 |  |  | 物
提运架/公路架梁/架桥机/跨既有线架梁 | 营业线上方施工作业时机具材料坠落侵入限措施 | 重大隐患 |  |  | 物
提运架/公路架梁/架桥机/跨既有线架梁 | 未逐级签订安全协议 | 一般隐患 |  |  | 管理
提运架/公路架梁/架桥机/跨既有线架梁 | 现场施工完成后，未派专人对现场检查清理 | 一般隐患 |  |  | 物
提运架/公路架梁/架桥机/跨既有线架梁 | 同相关部门未签订配合协议 | 一般隐患 |  |  | 物
提运架/公路架梁/架桥机/架桥机维修 | 架桥机维修
提运架/公路架梁/架桥机/架桥机维修 | 维修时未切断主电源、 | 一般隐患 |  |  | 物
提运架/公路架梁/架桥机/架桥机维修 | 维修动火作业区未配置灭火器 | 一般隐患 |  |  | 物
提运架/公路架梁/架桥机/架桥机维修 | 维修时未将警示标志悬挂在醒目相关人员能看清的位置 | 一般隐患 |  |  | 物
提运架/公路架梁/架桥机/架桥机维修 | 维修人员登高时未系安全带 | 一般隐患 |  |  | 人
提运架/公路架梁/架桥机/架桥机维修 | 维修电器时未释放电器元件所储存的能量，未注意变频器在断电时的残存电压 | 一般隐患 |  |  | 物
提运架/公路架梁/架桥机/架桥机维修 | 维修作业结束时未对现场进行清理 | 一般隐患 |  |  | 物
提运架/公路架梁/架桥机/操作人员 | 操作人员
提运架/公路架梁/架桥机/操作人员 | 特种作业人员未持证上岗 | 重大隐患 |  |  | 人
提运架/公路架梁/架桥机/操作人员 | 操作人员未穿戴工作服和安全帽 | 一般隐患 |  |  | 人
提运架/公路架梁/架桥机/操作人员 | 操作人员未进行身体检查 | 一般隐患 |  |  | 人
提运架/公路架梁/架桥机/操作人员 | 操作人员冬季施工时未采取保暖防冻措施 | 一般隐患 |  |  | 人
提运架/公路架梁/架桥机/操作人员 | 操作人员注意力不集中，做与工作无关的事情 | 一般隐患 |  |  | 人
提运架/公路架梁/架桥机/作业环境 | 作业环境
提运架/公路架梁/架桥机/作业环境 | 雷雨天气未停止作业并切断电源 | 一般隐患 |  |  | 物
提运架/公路架梁/架桥机/作业环境 | 风力大于6级时未停止作业，未安放锁轨器吊具未用素具加固 | 一般隐患 |  |  | 物
提运架/公路架梁/架桥机/作业环境 | 夜间施工未按安全规定在工作区域和通道处保证足够的照明 | 一般隐患 |  |  | 物
危爆物品 | 危爆物品
危爆物品/一般规定 | 一般规定
危爆物品/一般规定 | 爆破作业施工单位未取得爆破施工企业资质证书或超资质进行爆破作业。 | 一般隐患 |  |  | 管理
危爆物品/一般规定 | 未取得购买、存储、运输和作业许可证从事爆破作业。 | 一般隐患 |  |  | 管理
危爆物品/一般规定 | 爆破作业和管理人员，无证上岗。 | 一般隐患 |  |  | 管理
危爆物品/一般规定 | 将爆炸物品承包给使用的外部劳务队伍保管、使用。 | 一般隐患 |  |  | 管理
危爆物品/一般规定 | 未按要求制定危爆物品管理各项规章制度、安全操作规程和各类相关人员的岗位职责。 | 一般隐患 |  |  | 管理
危爆物品/一般规定 | 未按规定编制事故应急预案， | 一般隐患 |  |  | 管理
危爆物品/一般规定 | 未按预案要求配备应急物资和人员。 | 一般隐患 |  |  | 管理
危爆物品/采购与运输 | 采购与运输
危爆物品/采购与运输 | 危爆物品运输单位（民爆公司）的资格不符合要求。 | 一般隐患 |  |  | 管理
危爆物品/采购与运输 | 由工地炸药库至作业点运输未安排专人押运或专车运输。 | 一般隐患 |  |  | 管理
危爆物品/采购与运输 | 由工地炸药库至作业点运输途中丢失危爆物品。 | 重大隐患 | 3-9人 | 低 | 管理
危爆物品/采购与运输 | 未按安全操作规程装卸爆炸物品。 | 重大隐患 | 3-9人 | 高 | 管理
危爆物品/采购与运输 | 装卸现场未设置警戒线，无关人员进入。 | 一般隐患 |  |  | 管理
危爆物品/采购与运输 | 运输车辆车厢内违规载人。 | 一般隐患 |  |  | 管理
危爆物品/采购与运输 | 运输车辆超载，超高。 | 一般隐患 |  |  | 管理
危爆物品/采购与运输 | 运危爆物品与与其他货物混装。 | 重大隐患 | 3-9人 | 高 | 物
危爆物品/采购与运输 | 运输车辆不符合要求（如使用简易工具运输） | 一般隐患 |  |  | 管理
危爆物品/采购与运输 | 运输车辆炸药与雷管混装（未分厢）。 | 重大隐患 | 3-9人 | 高 | 物
危爆物品/储存管理 | 储存管理
危爆物品/储存管理 | 建库选址不符合要求。 | 一般隐患 |  |  | 管理
危爆物品/储存管理 | 建库审批手续不全。 | 一般隐患 |  |  | 管理
危爆物品/储存管理 | 库建成后未经验收合格投入使用。 | 一般隐患 |  |  | 管理
危爆物品/储存管理 | 未按要求配备专职保管、看守人员。 | 一般隐患 |  |  | 管理
危爆物品/储存管理 | 现场违规存放危爆物品。 | 重大隐患 | 3-9人 | 高 | 管理
危爆物品/储存管理 | 储存的爆炸物品数量超过储存设计容量。 | 重大隐患 | 3-9人 | 高 | 物
危爆物品/储存管理 | 出入库帐物不符。 | 一般隐患 |  |  | 管理
危爆物品/储存管理 | 当班人员睡觉和擅离职守。 | 一般隐患 |  |  | 管理
危爆物品/储存管理 | 将火具、火种、电子产品等危险物品带入库区。 | 重大隐患 | 3-9人 | 高 | 管理
危爆物品/储存管理 | 库房门未实行双门、双锁设置。 | 一般隐患 |  |  | 物
危爆物品/储存管理 | 避雷针、架空避雷线未定期检修或失效。 | 重大隐患 | 3-9人 | 高 | 物
危爆物品/储存管理 | 库房未按规定落实人防、犬防、技防等措施。 | 一般隐患 |  |  | 物
危爆物品/储存管理 | 未按规定配备通讯联络工具。 | 一般隐患 |  |  | 管理
危爆物品/储存管理 | 收存、发放登记手续记录不全或弄虚作假。 | 一般隐患 |  |  | 管理
危爆物品/储存管理 | 在库房内存放其他物品。 | 一般隐患 |  |  | 管理
危爆物品/储存管理 | 闲杂人员进入库区。 | 一般隐患 |  |  | 管理
危爆物品/储存管理 | 未按要求配备消防器材，并定期进行检查维护。 | 一般隐患 |  |  | 管理
危爆物品/储存管理 | 库房墙外未设防洪排水沟。 | 一般隐患 |  |  | 物
危爆物品/储存管理 | 库房周围未设置警戒隔离区和明显的警示标志。 | 一般隐患 |  |  | 物
危爆物品/储存管理 | 库内危爆物品未按要求码放， | 一般隐患 |  |  | 物
危爆物品/储存管理 | 库房底部未按规定采取防潮、防静电措施。 | 一般隐患 |  |  | 物
危爆物品/使用管理 | 使用管理
危爆物品/使用管理 | 未制定爆破施工专项方案或专项方案内容或审批流程不符合规定。 | 一般隐患 |  |  | 管理
危爆物品/使用管理 | 未按规定进行爆破作业安全技术交底。 | 一般隐患 |  |  | 管理
危爆物品/使用管理 | 爆破作业未确定危险区边界，设置明显的警示标志，安排警戒人员。 | 重大隐患 | 3-9人 | 中 | 管理
危爆物品/使用管理 | 爆破人员未穿戴防静电服装、手套与鞋实施作业。 | 一般隐患 |  |  | 管理
危爆物品/使用管理 | 爆破作业时无关人员未撤至安全距离外。 | 重大隐患 | 1-2人 | 中 | 管理
危爆物品/使用管理 | 危爆物品运到现场后，不能立即使用时没有根据火工品种类分别放入临时存放箱并加双锁。 | 重大隐患 | 3-9人 | 高 | 管理
危爆物品/使用管理 | 爆破作业地点有异常情况时，违规进行爆破作业。 | 重大隐患 | 3-9人 | 高 | 管理
危爆物品/使用管理 | 大雾、黄昏和夜晚进行地面和水下爆破作业。 | 重大隐患 | 3-9人 | 高 | 管理
危爆物品/使用管理 | 将火具、火种、电子产品等危险物品带入作业现场。 | 重大隐患 | 3-9人 | 高 | 管理
危爆物品/使用管理 | 装药与钻孔、导线连接等违规交叉作业。 | 重大隐患 | 10-29人 | 高 | 管理
危爆物品/使用管理 | 违规或未处理盲炮、残余炸药及雷管。 | 重大隐患 | 3-9人 | 高 | 管理
危爆物品/使用管理 | 作业后剩余的危爆物品没有及时退库，违规存放。 | 重大隐患 | 3-9人 | 高 | 管理
危爆物品/使用管理 | 引爆装置放在潮湿地方。 | 一般隐患 |  |  | 物
危爆物品/使用管理 | 未按规定及时、如实填写现场爆破记录。 | 一般隐患 |  |  | 管理
危爆物品/销毁 | 销毁
危爆物品/销毁 | 未制订爆破物品销毁专项方案，方案未按要求进行审批。 | 一般隐患 |  |  | 管理
危爆物品/销毁 | 爆破物品安全性能不合格或变质和过期失效时，未及时清理出库，进行销毁。 | 一般隐患 |  |  | 管理
危爆物品/销毁 | 爆破物品违法自行销毁。 | 重大隐患 | 3-9人 | 高 | 管理
营区 | 营区
营区/营区 | 营区
营区/营区/管理 | 管理
营区/营区/管理/选址 | 选址
营区/营区/管理/选址 | 距危险源和污染源距离不符合相关规定 | 重大隐患 | 30人以上 | 低 | 管理
营区/营区/管理/选址 | 营区设置在高压线下 | 重大隐患 | 30人以上 | 中 | 管理
营区/营区/管理/选址 | 营区设置在沟边、崖边、江河海岸边、泄洪道 | 一般隐患 |  |  | 环境 | 其他 | 30人以上
营区/营区/管理/选址 | 营区设置在强风口处无防风措施 | 一般隐患 |  |  | 管理
营区/营区/管理/选址 | 营区设置在高墙下、已建斜坡和高切坡附近未采取安全防护措施 | 重大隐患 | 30人以上 | 中 | 管理
营区/营区/管理/选址 | 营区未与基坑保持20m的安全距离 | 重大隐患 | 30人以上 | 中 | 管理
营区/营区/管理/选址 | 与基坑距离20m以内，未组织专家论证，未明确基坑围护加固措施 | 重大隐患 | 30人以上 | 中 | 管理
营区/营区/管理/选址 | 地处地震带、滑坡、泥石流多发等自然灾害区的营区，未对周边山体进行变形观测 | 重大隐患 | 30人以上 | 中 | 管理
营区/营区/管理/选址 | 营区局部位于在建建筑物的坠落半径之内，未采取可靠的防护措施 | 重大隐患 | 30人以上 | 低 | 管理
营区/营区/管理/制度 | 制度
营区/营区/管理/制度 | 未对营区建设方案进行评审 | 一般隐患 |  |  | 管理
营区/营区/管理/制度 | 未制定施工人员动态登记管理制度 | 一般隐患 |  |  | 管理
营区/营区/管理/制度 | 未制定营区消防管理制度，无防火技术措施 | 一般隐患 |  |  | 管理
营区/营区/管理/制度 | 未制定营区环境保护管理制度 | 一般隐患 |  |  | 管理
营区/营区/管理/制度 | 未制定营区卫生防疫管理制度 | 一般隐患 |  |  | 管理
营区/营区/管理/制度 | 未制定营区防汛管理制度 | 一般隐患 |  |  | 管理
营区/营区/管理/制度 | 未制定营区防台风管理制度 | 一般隐患 |  |  | 管理
营区/营区/管理/制度 | 未制定施工人员安全教育培训、考核制度 | 一般隐患 |  |  | 管理
营区/营区/管理/制度 | 未制定安全用电管理制度 | 一般隐患 |  |  | 管理
营区/营区/管理/制度 | 未制定液化气安全使用管理制度 | 一般隐患 |  |  | 管理
营区/营区/管理/制度 | 未制定可燃及易燃易爆危险品管理制度 | 一般隐患 |  |  | 管理
营区/营区/管理/制度 | 两层以上、大跨度的临时设施没有进行结构计算或未经技术负责人审批就搭设 | 一般隐患 |  |  | 管理
营区/营区/管理/制度 | 未编制消防、防汛、防台风应急救援预案 | 一般隐患 |  |  | 管理
营区/营区/管理/制度 | 未定期组织演练，未对应急救援预案的适应性和可操作性进行评价、修改和完善 | 一般隐患 |  |  | 管理
营区/营区/管理/制度 | 未对全体从业人员进行应急预案针对性的培训 | 一般隐患 |  |  | 管理
营区/营区/管理/制度 | 无消防设施、器材检查维修记录 | 一般隐患 |  |  | 管理
营区/营区/管理/制度 | 无消防、用电安全交底记录 | 一般隐患 |  |  | 管理
营区/营区/管理/制度 | 专职电工无特种作业证，无电工巡视记录 | 一般隐患 |  |  | 管理
营区/营区/管理/制度 | 无营区消防设备、设施平面布置图 | 一般隐患 |  |  | 管理
营区/营区/管理/制度 | 无消防设备、设施、器材、材料验收记录 | 一般隐患 |  |  | 管理
营区/营区/管理/制度 | 无消防、防汛安全自查、巡查记录 | 一般隐患 |  |  | 管理
营区/营区/管理/制度 | 未制定门卫值班制度，无值班记录 | 一般隐患 |  |  | 管理
营区/营区/管理/制度 | 无夏季防暑降温措施 | 一般隐患 |  |  | 管理
营区/营区/管理/制度 | 无冬季采暖和防一氧化碳中毒措施 | 重大隐患 | 1-2人 | 中 | 管理
营区/营区/管理/制度 | 未采取灭鼠、灭蚊蝇、灭蟑螂等卫生防疫措施 | 一般隐患 |  |  | 管理
营区/营区/管理/材料 | 材料
营区/营区/管理/材料 | 宿舍、办公用房、厨房操作间的防火设计不符合规范要求（建筑构件的燃烧性能等级应为A级） | 重大隐患 | 3-9人 | 中 | 管理
营区/营区/管理/材料 | 建设活动板房未选用阻燃材料（所用材料必须符合国家相关标准并附有合格证书） | 重大隐患 | 3-9人 | 低 | 管理
营区/营区/管理/材料 | 使用周转材料搭建的临时用房，未对结构安全进行验证分析 | 一般隐患 |  |  | 管理
营区/营区/管理/设施、器材 | 设施、器材
营区/营区/管理/设施、器材 | 应急救援设备、器材、物资的选择配备及数量不满足实际情况需求 | 一般隐患 |  |  | 管理
营区/营区/管理/设施、器材 | 未对应急救援设备、器材、物资进行维护和定期检测 | 一般隐患 |  |  | 管理
营区/营区/管理/设施、器材 | 未在宿舍、办公用房、厨房操作间、锅炉房等场所配置灭火器 | 重大隐患 | 1-2人 | 低 | 管理
营区/营区/管理/设施、器材 | 营区与作业区划分不清晰，未采取相应的隔离措施 | 一般隐患 |  |  | 管理
营区/营区/管理/设施、器材 | 营区未实行封闭管理，围挡设置不规范，未采用硬质围挡 | 一般隐患 |  |  | 管理
营区/营区/管理/设施、器材 | 生活、办公安全设施投入不足 | 一般隐患 |  |  | 管理
营区/营区/管理/设施、器材 | 未配备常用药及绷带、止血带、担架等急救器材 | 一般隐患 |  |  | 管理
营区/营区/管理/布局 | 布局
营区/营区/管理/布局 | 未设置应急疏散通道 | 重大隐患 | 1-2人 | 低 | 管理
营区/营区/管理/布局 | 未设置安全出口、逃生杆及相关标识 | 重大隐患 | 1-2人 | 低 | 管理
营区/营区/管理/布局 | 消防救援通道不畅通 | 重大隐患 | 1-2人 | 低 | 管理
营区/营区/管理/布局 | 餐厅、库房和会议室未设置在首层 | 一般隐患 |  |  | 管理
营区/营区/管理/布局 | 食堂操作间、锅炉房、可燃材料库房及易燃易爆危险品库房未采用单层建筑 | 一般隐患 |  |  | 管理
营区/营区/管理/布局 | 食堂操作间、锅炉房、可燃材料库房及易燃易爆危险品库房未与宿舍和办公用房分别设置 | 一般隐患 |  |  | 管理
营区/营区/管理/布局 | 办公用房、宿舍之间防火间距不足4m | 一般隐患 |  |  | 管理
营区/营区/管理/布局 | 办公用房、宿舍与发电机房、变配电房防火间距小于4m | 一般隐患 |  |  | 管理
营区/营区/管理/布局 | 办公用房、宿舍与可燃材料库房防火间距小于5m | 一般隐患 |  |  | 管理
营区/营区/管理/布局 | 办公用房、宿舍与厨房操作间、锅炉房防火间距小于5m | 一般隐患 |  |  | 管理
营区/营区/管理/布局 | 办公用房、宿舍与可燃材料堆场及其加工场防火间距小于7m | 一般隐患 |  |  | 管理
营区/营区/管理/布局 | 办公用房、宿舍与固定动火作业场防火间距小于7m | 一般隐患 |  |  | 管理
营区/营区/管理/布局 | 办公用房、宿舍与易燃、易爆物品库房防火间距小于10m | 一般隐患 |  |  | 管理
营区/营区/管理/布局 | 办公用房、宿舍与在建工程的防火间距小于6m | 一般隐患 |  |  | 管理
营区/营区/管理/布局 | 超过10栋，且为成组布置的宿舍，未设置环形临时消防车道和救援场地 | 一般隐患 |  |  | 管理
营区/营区/管理/布局 | 营区与油库、炸药库安全距离不足 | 重大隐患 | 30人以上 | 低 | 管理
营区/营区/环保 | 环保
营区/营区/环保 | 营区主要道路未进行硬化处理，裸露的场地或堆放的土方未采取覆盖、固化或绿化等措施 | 一般隐患 |  |  | 管理
营区/营区/环保 | 垃圾未采用密闭容器或搭设封闭式垃圾池的方式清运 | 一般隐患 |  |  | 管理
营区/营区/环保 | 焚烧各类废弃物 | 一般隐患 |  |  | 人
营区/营区/生活区 | 生活区
营区/营区/生活区/宿舍 | 宿舍
营区/营区/生活区/宿舍 | 在建工程内、伙房、库房兼作宿舍 | 一般隐患 |  |  | 管理
营区/营区/生活区/宿舍 | 使用钢管、毛竹及塑料布等搭设简易工棚作为宿舍 | 一般隐患 |  |  | 管理
营区/营区/生活区/宿舍 | 集装箱改装的临时宿舍，不符合消防、用电安全、应急疏散等要求 | 一般隐患 |  |  | 管理
营区/营区/生活区/宿舍 | 逃生通道不畅通，堆放杂物 | 一般隐患 |  |  | 管理
营区/营区/生活区/宿舍 | 遇大雪、冻雨天气未及时安排人员清理房顶 | 一般隐患 |  |  | 管理
营区/营区/生活区/宿舍 | 宿舍内必要的生活空间不满足规定要求。 | 一般隐患 |  |  | 管理
营区/营区/生活区/宿舍 | 宿舍内存放易燃易爆等危险品 | 重大隐患 | 3-9人 | 中 | 管理
营区/营区/生活区/宿舍 | 宿舍、休息室未设置可开启式外窗，通风不畅 | 一般隐患 |  |  | 管理
营区/营区/生活区/宿舍 | 床铺超过2层，使用通铺 | 一般隐患 |  |  | 管理
营区/营区/生活区/宿舍 | 宿舍照明电源未选用安全电压，电压大于36V | 一般隐患 |  |  | 人
营区/营区/生活区/宿舍 | 工人私拉乱接电线 | 一般隐患 |  |  | 人
营区/营区/生活区/宿舍 | 供电线路老化，未及时更换 | 一般隐患 |  |  | 人
营区/营区/生活区/宿舍 | 使用电炉、电饭煲、电褥子、“热得快”等大功率电器 | 一般隐患 |  |  | 人
营区/营区/生活区/宿舍 | 未安装漏电保护装置 | 一般隐患 |  |  | 人
营区/营区/生活区/宿舍 | 使用明火做饭 | 一般隐患 |  |  | 人
营区/营区/生活区/宿舍 | 私自将电源插板放在床铺上 | 一般隐患 |  |  | 人
营区/营区/生活区/宿舍 | 在宿舍内卧床吸烟 | 一般隐患 |  |  | 人
营区/营区/生活区/宿舍 | 未设置手机、手电等充电插座或单独的充电房间 | 一般隐患 |  |  | 管理
营区/营区/生活区/宿舍 | 开水炉、电热水器、保温水桶等电器设备用电不规范 | 一般隐患 |  |  | 管理
营区/营区/生活区/宿舍 | 在使用的电线上随意挂晒衣物 | 一般隐患 |  |  | 人
营区/营区/生活区/宿舍 | 凌空抛掷物品、垃圾 | 一般隐患 |  |  | 人
营区/营区/生活区/食堂 | 食堂
营区/营区/生活区/食堂 | 食堂未取得相关部门颁发的卫生许可证 | 一般隐患 |  |  | 管理
营区/营区/生活区/食堂 | 炊事人员未经体检合格直接上岗 | 一般隐患 |  |  | 人
营区/营区/生活区/食堂 | 食堂未设置在远离厕所、垃圾池、有毒有害场所等有污染的地方 | 一般隐患 |  |  | 管理
营区/营区/生活区/食堂 | 生活用水未符合国家相关饮用水标准 | 一般隐患 |  |  | 管理
营区/营区/生活区/食堂 | 食堂未设置隔油池，无定期清理措施 | 一般隐患 |  |  | 管理
营区/营区/生活区/食堂 | 食堂未设置独立的制作间、储藏间 | 一般隐患 |  |  | 管理
营区/营区/生活区/食堂 | 地面未做硬化和防滑处理 | 一般隐患 |  |  | 管理
营区/营区/生活区/食堂 | 储藏间或库房无通风、防潮、防虫、防鼠等措施 | 一般隐患 |  |  | 管理
营区/营区/生活区/食堂 | 库房兼做他用 | 一般隐患 |  |  | 管理
营区/营区/生活区/食堂 | 食堂未配备必要的排风和冷藏设施 | 一般隐患 |  |  | 管理
营区/营区/生活区/食堂 | 燃气罐未单独设置存放间 | 一般隐患 |  |  | 物
营区/营区/生活区/食堂 | 燃气罐储存数量不满足相关规定 | 一般隐患 |  |  | 管理
营区/营区/生活区/食堂 | 燃气罐存放间通风不良并存放其他物品 | 一般隐患 |  |  | 物
营区/营区/生活区/食堂 | 供气单位资质不全，气源无可追溯性 | 一般隐患 |  |  | 管理
营区/营区/生活区/食堂 | 食堂操作间炉灶使用完毕后，未将炉火熄灭 | 一般隐患 |  |  | 人
营区/营区/生活区/食堂 | 炉灶与墙壁未采取防火隔离措施 | 一般隐患 |  |  | 人
营区/营区/生活区/食堂 | 未定期清理排油烟机及油烟管道的油垢 | 一般隐患 |  |  | 人
营区/营区/生活区/食堂 | 炊具未存放在封闭的橱柜内 | 一般隐患 |  |  | 物
营区/营区/生活区/食堂 | 刀、盆、案板等炊具未采取生熟分开 | 一般隐患 |  |  | 物
营区/营区/生活区/食堂 | 生熟食品未分开加工和保管 | 一般隐患 |  |  | 物
营区/营区/生活区/食堂 | 食堂的炊具、餐具和公用饮水器未及时清洗定期消毒 | 一般隐患 |  |  | 物
营区/营区/生活区/食堂 | 非炊事人员随意进入食堂制作间 | 一般隐患 |  |  | 人
营区/营区/生活区/食堂 | 无食品、原材料采购台账，原始采购单据保存不完整 | 一般隐患 |  |  | 人
营区/营区/生活区/食堂 | 购买无照、无证商贩的食品和原料 | 一般隐患 |  |  | 人
营区/营区/生活区/食堂 | 超出食堂许可经营范围，制售易导致食物中毒食品和变质食品 | 一般隐患 |  |  | 管理
营区/营区/生活区/卫浴 | 卫浴
营区/营区/生活区/卫浴 | 厕所面积不满足施工人员数量需求 | 一般隐患 |  |  | 管理
营区/营区/生活区/卫浴 | 厕所未设专人定期清扫、消毒 | 一般隐患 |  |  | 管理
营区/营区/生活区/卫浴 | 厕所内通风不畅 | 一般隐患 |  |  | 管理
营区/营区/生活区/卫浴 | 浴室电器开关无防潮措施 | 一般隐患 |  |  | 管理
营区/营区/生活区/卫浴 | 地板不防滑 | 一般隐患 |  |  | 物
营区/营区/生活区/锅炉房 | 锅炉房
营区/营区/生活区/锅炉房 | 锅炉操作人员未持证上岗，无证人员擅自操作 | 一般隐患 |  |  | 人
营区/营区/生活区/锅炉房 | 锅炉未经当地相关部门检验合格即投入使用 | 一般隐患 |  |  | 管理
营区/营区/生活区/锅炉房 | 无锅炉运行值班记录和交接班记录 | 一般隐患 |  |  | 管理
营区/营区/生活区/锅炉房 | 锅炉值班人员擅自脱岗 | 一般隐患 |  |  | 人
营区/营区/生活区/锅炉房 | 锅炉水位低于水位表最低限边缘 | 一般隐患 |  |  | 管理
营区/营区/生活区/锅炉房 | 水位表、压力表、安全阀未定期检验、检修或更换 | 一般隐患 |  |  | 物
营区/营区/生活区/锅炉房 | 锅炉房内及其附近堆放易燃、易爆品 | 一般隐患 |  |  | 物
营区/营区/生活区/锅炉房 | 锅炉房内消防器材配备不满足要求 | 一般隐患 |  |  | 管理
营区/营区/生活区/锅炉房 | 锅炉受压部件有鼓包、变形、渗漏现象 | 一般隐患 |  |  | 物
营区/营区/生活区/锅炉房 | 闲杂人员和非工作人员随意进入和逗留锅炉房 | 一般隐患 |  |  | 人
营区/营区/办公区 | 办公区
营区/营区/办公区 | 用电线路老化、破皮、漏电现象未及时进行检修和更换 | 一般隐患 |  |  | 管理
营区/营区/办公区 | 办公室未按要求配备消防设施，未对消防器材进行定期检查 | 一般隐患 |  |  | 管理
营区/营区/办公区 | 未对员工进行消防培训及掌握消防器材的使用方法 | 一般隐患 |  |  | 管理
营区/营区/办公区 | 办公区域存放易燃易爆物品 | 一般隐患 |  |  | 人
营区/营区/办公区 | 在办公区域私拉电线 | 一般隐患 |  |  | 人
营区/营区/办公区 | 擅自使用电炉、酒精炉、热得快、电暖气等器具 | 一般隐患 |  |  | 人
营区/营区/办公区 | 下班后未及时关闭灯源和其他电器电源，值班人员未对电源安全情况进行检查 | 一般隐患 |  |  | 人
营区/营区/办公区 | 未安装漏电保护装置 | 一般隐患 |  |  | 管理
营区/营区/办公区 | 楼道、楼梯地面无防滑措施 | 一般隐患 |  |  | 管理
营区/营区/办公区 | 在禁止烟火区域内吸烟、乱扔烟头、动火 | 一般隐患 |  |  | 人
营区/营区/办公区 | 在办公室内使用违规电器取暖 | 一般隐患 |  |  | 人
营区/营区/仓库 | 仓库
营区/营区/仓库 | 库管人员不熟悉仓库所存放物质的性质、保管方法及注意事项 | 一般隐患 |  |  | 人
营区/营区/仓库 | 未对库管人员进行安全技术管理方面的教育 | 一般隐患 |  |  | 管理
营区/营区/仓库 | 仓库的建筑机构不符合安全要求 | 一般隐患 |  |  | 管理
营区/营区/仓库 | 仓库附件道路不畅通或有障碍物，有碍消防车顺利救援 | 一般隐患 |  |  | 管理
营区/营区/仓库 | 仓库周围存放易燃、易爆物品 | 一般隐患 |  |  | 物
营区/营区/仓库 | 仓库内通风不良，未安装通风设备 | 一般隐患 |  |  | 管理
营区/营区/仓库 | 仓库门窗未采用向外开启式 | 一般隐患 |  |  | 管理
营区/营区/仓库 | 物品擅自堆积过高，超出库内安全容量 | 一般隐患 |  |  | 物
营区/营区/仓库 | 存放互相起化学作用或互相影响的物品 | 一般隐患 |  |  | 物
营区/营区/仓库 | 同一库房存放化学性质、防护灭火方法相抵触的化学危险品 | 一般隐患 |  |  | 物
营区/营区/仓库 | 未配备消防器材或数量不满足要求 | 一般隐患 |  |  | 管理
营区/营区/仓库 | 未对仓库内用电线路进行检查和检修 | 一般隐患 |  |  | 人
营区/营区/仓库 | 外来人员未经批准擅自进入仓库 | 一般隐患 |  |  | 人
营区/营区/仓库 | 未设置醒目的防火标志人员擅自带火柴、打火机及其他引火物入内 | 一般隐患 |  |  | 人
营区/营区/仓库 | 在库房内吸烟、煮食及使用明火 | 一般隐患 |  |  | 人
营区/营区/仓库 | 油库的建筑设计及设备不适合油类贮存 | 一般隐患 |  |  | 管理
营区/营区/仓库 | 油库照明未使用防爆灯，电线未穿管保护 | 重大隐患 | 1-2人 | 中 | 管理
营区/营区/仓库 | 油库内有破布、木屑等易燃品 | 一般隐患 |  |  | 管理
营区/营区/仓库 | 各油类品未分开分区保管，存在混放现象 | 一般隐患 |  |  | 物
营区/营区/仓库 | 开启油桶时未使用铜质或铝质工具 | 一般隐患 |  |  | 人
营区/营区/仓库 | 炸药库未选在远离居住区、工作区的安全地带 | 重大隐患 | 1-2人 | 中 | 管理
营区/营区/仓库 | 炸药库的建造不符合防火、防潮、防盗、防雷等要求 | 一般隐患 |  |  | 管理
营区/营区/仓库 | 炸药库周围未采取硬质围挡等隔离措施 | 一般隐患 |  |  | 管理
营区/营区/仓库 | 炸药库未安设防盗、报警装置 | 一般隐患 |  |  | 管理
营区/营区/仓库 | 炸药、雷管管理人员未经过特种作业培训 | 一般隐患 |  |  | 管理
营区/营区/仓库 | 未定期组织对爆破物品管理人员学习业务技术和法律知识，提高其工作能力 | 一般隐患 |  |  | 管理
营区/营区/仓库 | 炸药库管理人员未严格执行两人管理、两把锁、两本账、两人发放、两人清退制度 | 一般隐患 |  |  | 管理
营区/营区/仓库 | 炸药雷管私自外借、乱放或混装，来往账目不清晰 | 重大隐患 | 1-2人 | 中 | 人
营区/营区/仓库 | 炸药库值班人员在值班室内吸烟、烤火、做饭 | 一般隐患 |  |  | 人
营区/营区/仓库 | 炸药库值班人员不遵守劳动纪律，脱岗、串岗、睡觉、酒后上岗等。 | 一般隐患 |  |  | 人
营区/营区/仓库 | 炸药库工作人员未穿戴防静电工作服和防静电鞋 | 一般隐患 |  |  | 人
营区/营区/仓库 | 遇有破袋洒落在地板上的散药未及时清扫干净 | 一般隐患 |  |  | 管理
营区/营区/仓库 | 炸药和雷管的储存量超过当地公安机关审定的设计储存量 | 一般隐患 |  |  | 管理
营区/便道、便桥 | 便道、便桥
营区/便道、便桥/便道 | 便道
营区/便道、便桥/便道 | 施工人员安全防护用品不到位 | 一般隐患 |  |  | 人
营区/便道、便桥/便道 | 施工前未对作业人员进行安全交底及培训 | 一般隐患 |  |  | 管理
营区/便道、便桥/便道 | 特种作业人员未持证上岗（电工、焊工、爆破员、机械操作人员） | 一般隐患 |  |  | 管理
营区/便道、便桥/便道 | 在与社会道路交界处施工时未穿带反光标志的工作服 | 一般隐患 |  |  | 人
营区/便道、便桥/便道 | 在森林及草木茂盛区作业违反当地消防管理规定，擅自焚烧清除的从草、树木 | 一般隐患 |  |  | 人
营区/便道、便桥/便道 | 在施工现场使用明火取暖 | 一般隐患 |  |  | 人
营区/便道、便桥/便道 | 爆破作业未严格遵守和执行国家、地方相关民爆安全管理规定 | 一般隐患 |  |  | 管理
营区/便道、便桥/便道 | 机械设备带病运转，违反操作规程 | 一般隐患 |  |  | 物
营区/便道、便桥/便道 | 阻塞原有泄洪通道，破坏原有水系 | 一般隐患 |  |  | 管理
营区/便道、便桥/便道 | 便道两侧未设置排水沟，经过水沟地段未埋设混凝土圆管或设置过水路面 | 一般隐患 |  |  | 管理
营区/便道、便桥/便道 | 便道宽度不满足施工要求 | 一般隐患 |  |  | 管理
营区/便道、便桥/便道 | 便道未根据行车密度和载重设定路基的压实度 | 一般隐患 |  |  | 管理
营区/便道、便桥/便道 | 未在视野良好的地点设置错车道 | 一般隐患 |  |  | 管理
营区/便道、便桥/便道 | 便道坡率设置不合理 | 一般隐患 |  |  | 管理
营区/便道、便桥/便道 | 便道未设置边沟、排水沟和圆管涵等排水设施 | 一般隐患 |  |  | 管理
营区/便道、便桥/便道 | 便道急弯、陡坡处未设置安全护栏、防撞墩和醒目的警示标志 | 一般隐患 |  |  | 管理
营区/便道、便桥/便道 | 地质不良的边坡未进行有效防护或设置挡土墙 | 一般隐患 |  |  | 管理
营区/便道、便桥/便道 | 岔路口未设置方向指示牌 | 一般隐患 |  |  | 管理
营区/便道、便桥/便桥 | 便桥
营区/便道、便桥/便桥 | 未根据现场地形、地貌、河床变化、运输荷载及通航要求进行专项设计 | 一般隐患 |  |  | 管理
营区/便道、便桥/便桥 | 有通航要求的便桥设计未取得地方或上级有关部门的许可 | 一般隐患 |  |  | 管理
营区/便道、便桥/便桥 | 未充分考虑船舶碰撞措施 | 一般隐患 |  |  | 管理
营区/便道、便桥/便桥 | 便桥高度未结合历史洪水水位来确定 | 一般隐患 |  |  | 管理
营区/便道、便桥/便桥 | 海上便桥高度未根据波浪要素值与潮汐特征值来确定 | 一般隐患 |  |  | 管理
营区/便道、便桥/便桥 | 人车混行的便桥宽度不满足施工要求（不小于4.5m） | 一般隐患 |  |  | 管理
营区/便道、便桥/便桥 | 钢桥吊装过程中，未检查钢索的安全性 | 一般隐患 |  |  | 管理
营区/便道、便桥/便桥 | 钢梁杆件吊装过程中未设专人指挥 | 一般隐患 |  |  | 管理
营区/便道、便桥/便桥 | 钢桥焊接过程中，焊接人员未采取防坠落措施 | 一般隐患 |  |  | 管理
营区/便道、便桥/便桥 | 便桥与国道交叉路口未设置安全警示标志 | 一般隐患 |  |  | 管理
营区/便道、便桥/便桥 | 材料堆放不规范，占用社会道路 | 一般隐患 |  |  | 物
营区/便道、便桥/便桥 | 雨天行驶的车辆未采取防滑措施 | 一般隐患 |  |  | 管理
营区/便道、便桥/便桥 | 便道两侧未设置限高、限速、限重标志 | 一般隐患 |  |  | 管理
营区/便道、便桥/便桥 | 两侧护栏未设置照明灯具或醒目的警示反光标志 | 一般隐患 |  |  | 管理
营区/便道、便桥/便桥 | 水上便桥每隔50m未设置救生圈等水上救援设施 | 一般隐患 |  |  | 管理
营区/便道、便桥/便桥 | 未对便桥进行定期检修和养护 | 一般隐患 |  |  | 管理
营业线 | 营业线
营业线/路基工程 | 路基工程
营业线/路基工程/管理制度 | 管理制度
营业线/路基工程/管理制度 | 工程开工前未按规定制定铁路营业线施工安全管理制度、办法 | 重大隐患 |  |  | 管理
营业线/路基工程/施工防护 | 施工防护
营业线/路基工程/施工防护 | 铁路营业线施工作业未设置驻站联络员、现场防护员实施防护 | 重大隐患 |  |  | 管理
营业线/路基工程/施工防护 | 遇曲线等瞭望距离不足及长大区间、通信盲区联系困难时，未增设远方防护员或中间联络员 | 重大隐患 |  |  | 管理
营业线/路基工程/施工防护 | 铁路营业线施工未按《工务安全规则》设置防护 | 重大隐患 |  |  | 管理
营业线/路基工程/施工防护 | 可能危及行车安全的高风险施工现场未配备停车信号和厂制短路铜线等应急防护用品 | 重大隐患 |  |  | 管理
营业线/路基工程/施工防护 | 作业点间距超过50米或作业人员超过50人时，未增设现场防护员 | 一般隐患 |  |  | 管理
营业线/路基工程/施工防护 | 铁路营业线施工“五员一长”（安全员、防护员、爆破员、联络员、带班员和工班长）未持证上岗 | 一般隐患 |  |  | 管理
营业线/路基工程/施工防护 | 非正式职工担任营业线施工“五员一长” | 一般隐患 |  |  | 管理
营业线/路基工程/施工防护 | 驻站联络员、现场防护员未做到早于作业人员上班开始防护，晚于作业人员下班 | 重大隐患 |  |  | 人
营业线/路基工程/施工防护 | 驻站联络员、现场防护员当班期间擅离岗位 | 重大隐患 |  |  | 人
营业线/路基工程/施工防护 | 上下工地行走时，防护员未随队防护 | 重大隐患 |  |  | 人
营业线/路基工程/施工防护 | 劳务工无正式职工带班上道作业 | 重大隐患 |  |  | 人
营业线/路基工程/施工防护 | 防护联系中断时，未及时组织施工人员下道或到安全地点避车 | 重大隐患 |  |  | 人
营业线/路基工程/施工防护 | 营业线施工由带班人员或作业人员兼任防护员 | 重大隐患 |  |  | 人
营业线/路基工程/施工防护 | 驻站联络员未按规定进行登、销记 | 一般隐患 |  |  | 人
营业线/路基工程/施工防护 | 现场防护员上岗作业未携带规定的防护用（备）品、工具 | 一般隐患 |  |  | 人
营业线/路基工程/施工防护 | 在限速45km/h及以下的施工地点，现场防护员未按规定向列车显示慢行接车手信号 | 一般隐患 |  |  | 人
营业线/路基工程/施工防护 | 驻站联络员与现场防护员未执行呼唤应答制度 | 一般隐患 |  |  | 人
营业线/路基工程/施工防护 | 施工防护标志、警示灯等影响铁路行车信号 | 重大隐患 |  |  | 物
营业线/路基工程/教育培训和考试 | 教育培训和考试
营业线/路基工程/教育培训和考试 | 安排未经铁路营业线施工安全培训或培训不合格劳务工上岗作业 | 重大隐患 |  |  | 管理
营业线/路基工程/教育培训和考试 | 干部职工上岗前未开展铁路营业线岗位适应性培训 | 重大隐患 |  |  | 管理
营业线/路基工程/教育培训和考试 | 电气化区段作业人员上岗前未经电气化铁路安全知识培训和考试 | 重大隐患 |  |  | 管理
营业线/路基工程/教育培训和考试 | 铁路营业线施工“五员一长”（安全员、防护员、爆破员、联络员、带班员和工班长）未经铁路局认定的培训单位安全培训考核 | 一般隐患 |  |  | 管理
营业线/路基工程/人身安全 | 人身安全
营业线/路基工程/人身安全 | 上道作业的施工作业人员未按规定穿着防护服装 | 重大隐患 |  |  | 人
营业线/路基工程/人身安全 | 作业人员坐卧线路、钻车底或以车代步 | 重大隐患 |  |  | 人
营业线/路基工程/人身安全 | 作业人员在运行中的机车车辆前面抢越线路 | 重大隐患 |  |  | 人
营业线/路基工程/人身安全 | 复线区段作业时施工人员在线间、邻线避车 | 重大隐患 |  |  | 人
营业线/路基工程/人身安全 | 作业人员横越线路时未执行“一站、二看、三通过”制度 | 一般隐患 |  |  | 人
营业线/路基工程/人身安全 | 作业人员横越线路、线路间行走时使用手机 | 一般隐患 |  |  | 人
营业线/路基工程/人身安全 | 作业人员横越停有机车、车辆的线路时，未在距机车车辆5米以外处通过 | 一般隐患 |  |  | 人
营业线/路基工程/人身安全 | 作业人员在道心、轨枕头上行走（作业需要的除外） | 一般隐患 |  |  | 人
营业线/路基工程/人身安全 | 搬运重物跨越线路时无统一指挥 | 一般隐患 |  |  | 人
营业线/路基工程/人身安全 | 施工人员携带长大物件在无防护的情况下跨越铁路 | 重大隐患 |  |  | 人
营业线/路基工程/电气化铁路施工安全 | 电气化铁路施工安全
营业线/路基工程/电气化铁路施工安全 | 电气化区段施工，驻站联络员、施工负责人未对停、送电进行确认、互控 | 重大隐患 |  |  | 管理
营业线/路基工程/电气化铁路施工安全 | 在距离接触网带电部分不足2米处施工作业时，未联系接触网停电并安设可靠的临时接地线 | 重大隐患 |  |  | 管理
营业线/路基工程/电气化铁路施工安全 | 人身和携带物件（如长杆、导线、工具等）与接触网设备的带电部分，未保持2米以上的距离，与回流线未保持1米以上距离 | 重大隐患 |  |  | 人
营业线/路基工程/电气化铁路施工安全 | 通过铁路平交道口的汽车等运输工具装载的货物超高（从地面算起超过4.2米）触动道口限界门的活动横板或吊链 | 重大隐患 |  |  | 物
营业线/路基工程/电气化铁路施工安全 | 电气化区段距接触网带电设备5米范围内的金属结构未采取可靠接地 | 重大隐患 |  |  | 物
营业线/路基工程/消防安全 | 消防安全
营业线/路基工程/消防安全 | 营业线施工机具设备加注燃油时未远离火源的 | 重大隐患 |  |  | 人
营业线/路基工程/消防安全 | 营业线20m范围内存放油料及其他易燃易爆物品 | 重大隐患 |  |  | 物
营业线/路基工程/机具材料侵限 | 机具材料侵限
营业线/路基工程/机具材料侵限 | 铁路营业线旁进行机械作业的驾驶人员未经过铁路行车限界知识教育和考试 | 重大隐患 |  |  | 管理
营业线/路基工程/机具材料侵限 | 营业线及临近营业线的挖掘机、装载机、推土机等大型工程机械施工时，未执行一机一人防护制度 | 重大隐患 |  |  | 管理
营业线/路基工程/机具材料侵限 | 营业线及临近营业线的挖掘机、装载机、推土机等大型施工机械作业前未对接触网支柱、信号机等轨旁行车设备采取防护措施 | 重大隐患 |  |  | 管理
营业线/路基工程/机具材料侵限 | 倒塌时可能侵入限界的钻机、脚手架、跨越架等高大设备、设施和材料未采取防倾覆措施 | 重大隐患 |  |  | 管理
营业线/路基工程/机具材料侵限 | 铁路营业线旁施工，未采取有效物理隔离措施，物理隔离距线路中心小于1.950米 | 一般隐患 |  |  | 环境 | 其他
营业线/路基工程/机具材料侵限 | 营业线及临近营业线的挖掘机、装载机、推土机等大型工程机械施工时，邻线来车时，施工机械未停止作业 | 重大隐患 |  |  | 人
营业线/路基工程/机具材料侵限 | 施工作业结束后机具材料遗留线路 | 重大隐患 |  |  | 物
营业线/路基工程/机具材料侵限 | 铁路营业线旁施工机具材料侵入铁路行车限界 | 重大隐患 |  |  | 物
营业线/路基工程/机具材料侵限 | 在营业线限界10m范围内施工时，机械掉头侵入铁路行车限界 | 一般隐患 |  |  | 物
营业线/路基工程/机具材料侵限 | 营业线及临近营业线路材路料未及时回收，或未集中堆码采取加固措施，或未按规定落实看守、巡查制度 | 一般隐患 |  |  | 物
营业线/路基工程/机具材料侵限 | 夜间施工作业的工器具未进行编号、未采取反光措施 | 一般隐患 |  |  | 物
营业线/路基工程/临时道口 | 临时道口
营业线/路基工程/临时道口 | 未按规定办理审批手续擅自设置、拓宽、移位、拆除道口、平过道、人行过道 | 重大隐患 |  |  | 管理
营业线/路基工程/临时道口 | 未按规定办理有关手续擅自拆开栅栏等防护设施进行施工等活动 | 重大隐患 |  |  | 管理
营业线/路基工程/临时道口 | 电气化区段或有高度限制要求的临时道口未设置限高架 | 重大隐患 |  |  | 管理
营业线/路基工程/临时道口 | 栅栏拆破后未设置看守人员防护 | 重大隐患 |  |  | 管理
营业线/路基工程/临时道口 | 临时道口未按规定配备防护备品或防护备品失效 | 一般隐患 |  |  | 管理
营业线/路基工程/临时道口 | 人行过道、缺口看守人员擅离岗位 | 重大隐患 |  |  | 人
营业线/路基工程/过轨作业 | 过轨作业
营业线/路基工程/过轨作业 | 人员、车辆通过既有道口时不听从指挥 | 重大隐患 |  |  | 人
营业线/路基工程/过轨作业 | 重型、超高车辆，履带式机械通过道口或桥涵前未与相关设备管理单位联系 | 重大隐患 |  |  | 管理
营业线/路基工程/过轨作业 | 重型、超高车辆，履带式机械通过道口或桥涵前未按规定设置防护，未采取防止轨道短路的绝缘措施。 | 重大隐患 |  |  | 管理
营业线/路基工程/过轨作业 | 重型、超高车辆，履带式机械通过轨道电路区段的道口前未采取防止轨道短路的绝缘措施 | 重大隐患 |  |  | 管理
营业线/路基工程/过轨作业 | 履带式机械翻越轨道或笨重的施工机具和材料多人抬运过轨时 | 一般隐患 |  |  | 环境 | 其他
营业线/路基工程/过轨作业 | 轻便材料、机具翻越轨道时未在集中地点设置防护过轨 | 一般隐患 |  |  | 管理
营业线/路基工程/过轨作业 | 挑抬施工弃土过轨未采取防道床污染的措施 | 一般隐患 |  |  | 管理
营业线/路基工程/过轨作业 | 机具材料过轨时遗留洒落轨道侵入限界 | 重大隐患 |  |  | 物
营业线/路基工程/过轨作业 | 抬运钢轨轨条等长大金属料具过轨时搭接既有轨道导致红光带影响信号 | 重大隐患 |  |  | 物
营业线/路基工程/过轨作业 | 机具材料过轨时长时间停留轨道 | 一般隐患 |  |  | 物
营业线/路基工程/施工安全协议和施工方案 | 施工安全协议和施工方案
营业线/路基工程/施工安全协议和施工方案 | 施工前未与设备管理单位和行车组织单位签订营业线施工安全协议 | 重大隐患 |  |  | 管理
营业线/路基工程/施工安全协议和施工方案 | 铁路营业线施工未编制安全专项方案 | 重大隐患 |  |  | 管理
营业线/路基工程/施工安全协议和施工方案 | 铁路营业线施工安全专项方案未经建设、监理、设备管理单位审批 | 重大隐患 |  |  | 管理
营业线/路基工程/施工安全协议和施工方案 | 未按批准铁路营业线施工安全专项方案组织施工 | 重大隐患 |  |  | 管理
营业线/路基工程/施工封锁要点和实施 | 施工封锁要点和实施
营业线/路基工程/施工封锁要点和实施 | 营业线施工项目，开工前未按铁路总公司（或铁路局）有关规定，申报审批施工计划 | 重大隐患 |  |  | 管理
营业线/路基工程/施工封锁要点和实施 | 封锁线路及慢行施工计划与施工组织方案不符、施工计划上报要素错误 | 重大隐患 |  |  | 管理
营业线/路基工程/施工封锁要点和实施 | 施工前准备工作不充分造成封锁晚点 | 重大隐患 |  |  | 管理
营业线/路基工程/施工封锁要点和实施 | 作业人员和机具在施工封锁开始前进入封闭线路且未设置防护 | 重大隐患 |  |  | 管理
营业线/路基工程/施工封锁要点和实施 | 封锁时未按批准的设计及施工方案组织施工，关键工序控制不严 | 重大隐患 |  |  | 管理
营业线/路基工程/施工封锁要点和实施 | 需要电务、供电等专业配合的施工作业项目，配合人员未到场，擅自组织施工作业 | 一般隐患 |  |  | 管理
营业线/路基工程/施工封锁要点和实施 | 未按施工等级安排施工负责人，未按规定指派干部把关 | 一般隐患 |  |  | 管理
营业线/路基工程/施工封锁要点和实施 | 施工封锁前后未按规定参加施工交（底）班会、准备会、点评会 | 一般隐患 |  |  | 管理
营业线/路基工程/施工封锁要点和实施 | 未确认施工命令、误判、臆测给点 | 重大隐患 |  |  | 人
营业线/路基工程/施工封锁要点和实施 | 封锁施工准备超限 | 重大隐患 |  |  | 人
营业线/路基工程/施工封锁要点和实施 | 未登记要点“偷点”、“抢点”作业 | 重大隐患 |  |  | 人
营业线/路基工程/施工封锁要点和实施 | 违反规定利用列车间隔进行施工作业 | 重大隐患 |  |  | 人
营业线/路基工程/施工封锁要点和实施 | 无计划、未登记、未设置防护进入封闭区域施工作业 | 重大隐患 |  |  | 人
营业线/路基工程/施工封锁要点和实施 | 施工登销记程序或内容不规范 | 重大隐患 |  |  | 人
营业线/路基工程/施工封锁要点和实施 | 施工负责人（或驻站联络员）未在施工封锁开始前的规定时间内在站《行车设备施工登记簿》内进行登记 | 一般隐患 |  |  | 人
营业线/路基工程/施工测量 | 施工测量
营业线/路基工程/施工测量 | 营业线范围内的测量作业未设置现场防护员进行施工防护 | 重大隐患 |  |  | 管理
营业线/路基工程/施工测量 | 营业线内进行测量作业的人员未按规定穿着防护服 | 重大隐患 |  |  | 人
营业线/路基工程/施工测量 | 列车通过前现场防护员、测量作业人员未确认测量设备是否侵入铁路行车限界 | 重大隐患 |  |  | 人
营业线/路基工程/施工测量 | 电气化区段测量器具进入距接触网带电部分2m范围内 | 重大隐患 |  |  | 物
营业线/路基工程/路基开挖 | 路基开挖
营业线/路基工程/路基开挖 | 路基开挖过程中未同步设置路基观测桩，定时监测，落实巡、养、防工作并做好记录的 | 重大隐患 |  |  | 管理
营业线/路基工程/路基开挖 | 路基开挖前未与设备管理单位联系管线位置交底 | 重大隐患 |  |  | 管理
营业线/路基工程/路基开挖 | 地下管线情况不明时，路基开挖前未对地下管线进行人工探挖 | 重大隐患 |  |  | 管理
营业线/路基工程/路基开挖 | 开挖影响既有路基稳定时，未按设计要求和施工规范对路基采取加固或防护措施 | 重大隐患 |  |  | 管理
营业线/路基工程/路基开挖 | 限速施工时，未按《铁路技术管理规程》和《铁路工务安全规则》规定设置移动减速地点标和减速信号牌 | 重大隐患 |  |  | 管理
营业线/路基工程/路基开挖 | 开挖既有路基未遵守“随开挖、随填筑”的原则 | 一般隐患 |  |  | 管理
营业线/路基工程/路基开挖 | 汛期路基开挖施工，未配齐配足防洪抢险材料 | 一般隐患 |  |  | 管理
营业线/路基工程/路基开挖 | 遇大暴雨或连续降雨达50mm及以上时，未停止路基开挖作业并做好排水和施工地段路基监视工作 | 重大隐患 |  |  | 环境
营业线/路基工程/路基开挖 | 雨天开挖黄土、膨胀土路基 | 重大隐患 |  |  | 环境
营业线/路基工程/路基开挖 | 冻土地段开挖既有路基时阳面冻土因受热融化坍塌 | 重大隐患 |  |  | 环境
营业线/路基工程/路基开挖 | 盐渍土地段既有路基开挖，表层土松涨、溶失、风蚀 | 重大隐患 |  |  | 环境
营业线/路基工程/路基开挖 | 路基开挖时挖断地下管线 | 重大隐患 |  |  | 人
营业线/路基工程/路基开挖 | 路基开挖过程未通知地下管线设备管理单位人员到场监护 | 一般隐患 |  |  | 人
营业线/路基工程/路基开挖 | 挖出的管线未经设备管理单位人员确认，不采取防护措施 | 一般隐患 |  |  | 物
营业线/路基工程/路基开挖 | 路基开挖破坏的原有排水系统未先建后拆或堵塞线路排水系统 | 一般隐患 |  |  | 物
营业线/路基工程/路基开挖 | 弃土污染既有线路道床 | 一般隐患 |  |  | 物
营业线/路基工程/路基开挖 | 开挖路堑时，顶面边坡以外未设置天沟，并保持畅通 | 一般隐患 |  |  | 物
营业线/路基工程/爆破施工 | 爆破施工
营业线/路基工程/爆破施工 | 临近铁路营业线爆破未编制爆破施工方案或方案未履行审批程序 | 重大隐患 |  |  | 管理
营业线/路基工程/爆破施工 | 爆破作业未成立爆破指挥机构，设专人指挥 | 重大隐患 |  |  | 管理
营业线/路基工程/爆破施工 | 影响铁路营业线行车的爆破作业未申请封锁线路 | 重大隐患 |  |  | 管理
营业线/路基工程/爆破施工 | 爆破前未对信号、通信等既有设备采取安全防护措施 | 重大隐患 |  |  | 管理
营业线/路基工程/爆破施工 | 爆破后未及时检查宕口安全状况 | 重大隐患 |  |  | 管理
营业线/路基工程/爆破施工 | 爆破后未确认是否存在盲炮 | 重大隐患 |  |  | 管理
营业线/路基工程/爆破施工 | 铁路线路保护区实施的爆破未采用控制爆破技术 | 重大隐患 |  |  | 管理
营业线/路基工程/爆破施工 | 爆破过程中未按规定进行爆破安全警戒防护 | 重大隐患 |  |  | 人
营业线/路基工程/爆破施工 | 爆破后存在未清理危石 | 重大隐患 |  |  | 物
营业线/路基工程/爆破施工 | 爆破后在线路和既有设备限界内遗留土、石等影响行车安全的障碍物 | 重大隐患 |  |  | 物
营业线/路基工程/路基加固 | 路基加固
营业线/路基工程/路基加固 | 注浆、挤密桩等方法加固路基时注浆压力等施工参数、施工程序不当，影响既有线路稳定 | 重大隐患 |  |  | 管理
营业线/路基工程/路基加固 | 注浆、挤密桩等方法加固路基时，未动态监测影响范围内既有线路及行车设备变化的 | 重大隐患 |  |  | 管理
营业线/路基工程/路基加固 | 高路堤、深路堑地段进行抗滑桩、锚索、注浆等加固施工时，未对既有线路及行车设备状态进行监测 | 重大隐患 |  |  | 管理
营业线/路基工程/路基加固 | 软土地区注浆、挤密桩等方法加固路基时未设置应力释放孔（带）等防护措施 | 重大隐患 |  |  | 管理
营业线/路基工程/路基填筑 | 路基填筑
营业线/路基工程/路基填筑 | 路基填筑施工前未调查列车运行情况、既有排水、加固防护设施、路基病害及既有路基填料种类等情况 | 重大隐患 |  |  | 管理
营业线/路基工程/路基填筑 | 挖除路肩影响道床稳定时未设置挡砟墙、挡板等防护设施 | 重大隐患 |  |  | 管理
营业线/路基工程/路基填筑 | 路堤帮宽，施工接近既有路肩高度时，未在既有路基路肩部位设置物理隔离措施 | 一般隐患 |  |  | 管理
营业线/路基工程/路基填筑 | 拆除片石护坡、拱架防护坡面时，未随填筑进度自下而上拆除 | 重大隐患 |  |  | 人
营业线/路基工程/路基填筑 | 拆除植被防护坡面时，未随台阶高度挖除植被，全坡面一次挖除 | 一般隐患 |  |  | 人
营业线/路基工程/路基填筑 | 拆除原路基边坡防护未与填筑同步进行 | 一般隐患 |  |  | 人
营业线/路基工程/路基填筑 | 路基填筑完成后，未立即恢复线路标志等相关设施 | 重大隐患 |  |  | 物
营业线/路基工程/路堑拓宽 | 路堑拓宽
营业线/路基工程/路堑拓宽 | 路堑拓宽时未对坡面稳定性进行观测 | 重大隐患 |  |  | 管理
营业线/路基工程/路堑拓宽 | 路堑拓宽时未在营业线一侧设置防护设施 | 一般隐患 |  |  | 管理
营业线/路基工程/路堑拓宽 | 拆除既有挡护、防护设施影响既有路堑边坡稳定 | 重大隐患 |  |  | 人
营业线/路基工程/路堑拓宽 | 路堑拓宽未按照横断面自上而下进行，引起边坡不稳或坍塌 | 重大隐患 |  |  | 人
营业线/路基工程/应急管理 | 应急管理
营业线/路基工程/应急管理 | 施工现场未根据工程实际情况配备应急物资 | 一般隐患 |  |  | 管理
营业线/路基工程/应急管理 | 发生铁路交通安全险情时现场施工负责人未及时向有关设备管理单位、行车组织单位、项目部报告，未及时采取补救措施 | 重大隐患 |  |  | 人
营业线/路基工程/应急管理 | 发生危及列车运行安全的险情时未及时拦停列车 | 重大隐患 |  |  | 人
营业线/路基工程/开通条件 | 开通条件
营业线/路基工程/开通条件 | 封锁开通前未对施工范围进行检查确认达到放行列车条件开通线路 | 重大隐患 |  |  | 管理
营业线/路基工程/开通条件 | 开通前未与设备管理单位履行检查签认手续 | 一般隐患 |  |  | 管理
营业线/路基工程/开通条件 | 现场防护员在线路开通前未及时撤除移动停车信号牌及响墩 | 重大隐患 |  |  | 人
营业线/路基工程/开通条件 | 现场防护员在线路开通后未及时更换移动减速信号牌 | 重大隐患 |  |  | 人
营业线/路基工程/开通条件 | 线路开通后未及时恢复线路隔离设施 | 一般隐患 |  |  | 物
营业线/桥涵工程 | 桥涵工程
营业线/桥涵工程/管理制度 | 管理制度
营业线/桥涵工程/管理制度 | 工程开工前未按规定制定铁路营业线施工安全管理制度、办法 | 重大隐患 |  |  | 管理
营业线/桥涵工程/施工防护 | 施工防护
营业线/桥涵工程/施工防护 | 铁路营业线施工作业未设置驻站联络员、现场防护员实施防护 | 重大隐患 |  |  | 管理
营业线/桥涵工程/施工防护 | 遇曲线等瞭望距离不足及长大区间、通信盲区联系困难时，未增设远方防护员或中间联络员 | 重大隐患 |  |  | 管理
营业线/桥涵工程/施工防护 | 铁路营业线施工未按《工务安全规则》设置防护 | 重大隐患 |  |  | 管理
营业线/桥涵工程/施工防护 | 可能危及行车安全的高风险施工现场未配备停车信号和厂制短路铜线等应急防护用品 | 重大隐患 |  |  | 管理
营业线/桥涵工程/施工防护 | 作业点间距超过50米或作业人员超过50人时，未增设现场防护员 | 一般隐患 |  |  | 管理
营业线/桥涵工程/施工防护 | 铁路营业线施工“五员一长”（安全员、防护员、爆破员、联络员、带班员和工班长）未持证上岗 | 一般隐患 |  |  | 管理
营业线/桥涵工程/施工防护 | 非正式职工担任营业线施工“五员一长” | 一般隐患 |  |  | 管理
营业线/桥涵工程/施工防护 | 驻站联络员、现场防护员未做到早于作业人员上班开始防护，晚于作业人员下班 | 重大隐患 |  |  | 人
营业线/桥涵工程/施工防护 | 驻站联络员、现场防护员当班期间擅离岗位 | 重大隐患 |  |  | 人
营业线/桥涵工程/施工防护 | 上下工地行走时，防护员未随队防护 | 重大隐患 |  |  | 人
营业线/桥涵工程/施工防护 | 劳务工无正式职工带班上道作业 | 重大隐患 |  |  | 人
营业线/桥涵工程/施工防护 | 防护联系中断时，未及时组织施工人员下道或到安全地点避车 | 重大隐患 |  |  | 人
营业线/桥涵工程/施工防护 | 营业线施工由带班人员或作业人员兼任防护员 | 重大隐患 |  |  | 人
营业线/桥涵工程/施工防护 | 驻站联络员未按规定进行登、销记 | 一般隐患 |  |  | 人
营业线/桥涵工程/施工防护 | 现场防护员上岗作业未携带规定的防护用（备）品、工具 | 一般隐患 |  |  | 人
营业线/桥涵工程/施工防护 | 在限速45km/h及以下的施工地点，现场防护员未按规定向列车显示慢行接车手信号 | 一般隐患 |  |  | 人
营业线/桥涵工程/施工防护 | 驻站联络员与现场防护员未执行呼唤应答制度 | 一般隐患 |  |  | 人
营业线/桥涵工程/施工防护 | 施工防护标志、警示灯等影响铁路行车信号 | 重大隐患 |  |  | 物
营业线/桥涵工程/安全教育培训 | 安全教育培训
营业线/桥涵工程/安全教育培训 | 安排未经铁路营业线施工安全培训或培训不合格劳务工上岗作业 | 重大隐患 |  |  | 管理
营业线/桥涵工程/安全教育培训 | 干部职工上岗前未开展铁路营业线岗位适应性培训 | 重大隐患 |  |  | 管理
营业线/桥涵工程/安全教育培训 | 电气化区段作业人员上岗前未经电气化铁路安全知识培训和考试 | 重大隐患 |  |  | 管理
营业线/桥涵工程/安全教育培训 | 铁路营业线施工“五员一长”（安全员、防护员、爆破员、联络员、带班员和工班长）未经铁路局认定的培训单位安全培训考核 | 一般隐患 |  |  | 管理
营业线/桥涵工程/人身安全 | 人身安全
营业线/桥涵工程/人身安全 | 上道作业的施工作业人员未按规定穿着防护服装 | 重大隐患 |  |  | 人
营业线/桥涵工程/人身安全 | 作业人员坐卧线路、钻车底或以车代步 | 重大隐患 |  |  | 人
营业线/桥涵工程/人身安全 | 作业人员在运行中的机车车辆前面抢越线路 | 重大隐患 |  |  | 人
营业线/桥涵工程/人身安全 | 复线区段作业时施工人员在线间、邻线避车 | 重大隐患 |  |  | 人
营业线/桥涵工程/人身安全 | 作业人员横越线路时未执行“一站、二看、三通过”制度 | 一般隐患 |  |  | 人
营业线/桥涵工程/人身安全 | 作业人员横越线路、线路间行走时使用手机 | 一般隐患 |  |  | 人
营业线/桥涵工程/人身安全 | 作业人员横越停有机车、车辆的线路时，未在距机车车辆5米以外处通过 | 一般隐患 |  |  | 人
营业线/桥涵工程/人身安全 | 作业人员在道心、轨枕头上行走（作业需要的除外） | 一般隐患 |  |  | 人
营业线/桥涵工程/人身安全 | 搬运重物跨越线路时无统一指挥 | 一般隐患 |  |  | 人
营业线/桥涵工程/人身安全 | 施工人员携带长大物件在无防护的情况下跨越铁路 | 重大隐患 |  |  | 人
营业线/桥涵工程/电气化铁路施工安全 | 电气化铁路施工安全
营业线/桥涵工程/电气化铁路施工安全 | 电气化区段施工，驻站联络员、施工负责人未对停、送电进行确认、互控 | 重大隐患 |  |  | 管理
营业线/桥涵工程/电气化铁路施工安全 | 在距离接触网带电部分不足2米处施工作业时，未联系接触网停电并安设可靠的临时接地线 | 重大隐患 |  |  | 管理
营业线/桥涵工程/电气化铁路施工安全 | 人身和携带物件（如长杆、导线、工具等）与接触网设备的带电部分，未保持2米以上的距离，与回流线未保持1米以上距离 | 重大隐患 |  |  | 人
营业线/桥涵工程/电气化铁路施工安全 | 通过铁路平交道口的汽车等运输工具装载的货物超高（从地面算起超过4.2米）触动道口限界门的活动横板或吊链 | 重大隐患 |  |  | 物
营业线/桥涵工程/电气化铁路施工安全 | 电气化区段距接触网带电设备5米范围内的金属结构未采取可靠接地 | 重大隐患 |  |  | 物
营业线/桥涵工程/消防安全 | 消防安全
营业线/桥涵工程/消防安全 | 营业线施工机具设备加注燃油时未远离火源的 | 重大隐患 |  |  | 人
营业线/桥涵工程/消防安全 | 营业线20m范围内存放油料及其他易燃易爆物品 | 重大隐患 |  |  | 物
营业线/桥涵工程/机具材料侵限 | 机具材料侵限
营业线/桥涵工程/机具材料侵限 | 铁路营业线旁进行机械作业的驾驶人员未经过铁路行车限界知识教育和考试 | 重大隐患 |  |  | 管理
营业线/桥涵工程/机具材料侵限 | 营业线及临近营业线的挖掘机、装载机、推土机等大型工程机械施工时，未执行一机一人防护制度 | 重大隐患 |  |  | 管理
营业线/桥涵工程/机具材料侵限 | 营业线及临近营业线的挖掘机、装载机、推土机等大型施工机械作业前未对接触网支柱、信号机等轨旁行车设备采取防护措施 | 重大隐患 |  |  | 管理
营业线/桥涵工程/机具材料侵限 | 倒塌时可能侵入限界的钻机、脚手架、跨越架等高大设备、设施和材料未采取防倾覆措施 | 重大隐患 |  |  | 管理
营业线/桥涵工程/机具材料侵限 | 铁路营业线旁施工，未采取有效物理隔离措施，物理隔离距线路中心小于1.950米 | 一般隐患 |  |  | 环境 | 其他
营业线/桥涵工程/机具材料侵限 | 营业线及临近营业线的挖掘机、装载机、推土机等大型工程机械施工时，邻线来车时，施工机械未停止作业 | 重大隐患 |  |  | 人
营业线/桥涵工程/机具材料侵限 | 施工作业结束后机具材料遗留线路 | 重大隐患 |  |  | 物
营业线/桥涵工程/机具材料侵限 | 铁路营业线旁施工机具材料侵入铁路行车限界 | 重大隐患 |  |  | 物
营业线/桥涵工程/机具材料侵限 | 在营业线限界10m范围内施工时，机械掉头侵入铁路行车限界 | 一般隐患 |  |  | 物
营业线/桥涵工程/机具材料侵限 | 营业线及临近营业线路材路料未及时回收，或未集中堆码采取加固措施，或未按规定落实看守、巡查制度 | 一般隐患 |  |  | 物
营业线/桥涵工程/机具材料侵限 | 夜间施工作业的工器具未进行编号、未采取反光措施 | 一般隐患 |  |  | 物
营业线/桥涵工程/临时道口 | 临时道口
营业线/桥涵工程/临时道口 | 未按规定办理审批手续擅自设置、拓宽、移位、拆除道口、平过道、人行过道 | 重大隐患 |  |  | 管理
营业线/桥涵工程/临时道口 | 未按规定办理有关手续擅自拆开栅栏等防护设施进行施工等活动 | 重大隐患 |  |  | 管理
营业线/桥涵工程/临时道口 | 电气化区段或有高度限制要求的临时道口未设置限高架 | 重大隐患 |  |  | 管理
营业线/桥涵工程/临时道口 | 栅栏拆破后未设置看守人员防护 | 重大隐患 |  |  | 管理
营业线/桥涵工程/临时道口 | 临时道口未按规定配备防护备品或防护备品失效 | 一般隐患 |  |  | 管理
营业线/桥涵工程/临时道口 | 人行过道、缺口看守人员擅离岗位 | 重大隐患 |  |  | 人
营业线/桥涵工程/过轨作业 | 过轨作业
营业线/桥涵工程/过轨作业 | 人员、车辆通过既有道口时不听从指挥 | 重大隐患 |  |  | 人
营业线/桥涵工程/过轨作业 | 重型、超高车辆，履带式机械通过道口或桥涵前未与相关设备管理单位联系 | 重大隐患 |  |  | 管理
营业线/桥涵工程/过轨作业 | 重型、超高车辆，履带式机械通过道口或桥涵前未按规定设置防护，未采取防止轨道短路的绝缘措施。 | 重大隐患 |  |  | 管理
营业线/桥涵工程/过轨作业 | 重型、超高车辆，履带式机械通过轨道电路区段的道口前未采取防止轨道短路的绝缘措施 | 重大隐患 |  |  | 管理
营业线/桥涵工程/过轨作业 | 履带式机械翻越轨道或笨重的施工机具和材料多人抬运过轨时 | 一般隐患 |  |  | 环境 | 其他
营业线/桥涵工程/过轨作业 | 轻便材料、机具翻越轨道时未在集中地点设置防护过轨 | 一般隐患 |  |  | 管理
营业线/桥涵工程/过轨作业 | 挑抬施工弃土过轨未采取防道床污染的措施 | 一般隐患 |  |  | 管理
营业线/桥涵工程/过轨作业 | 机具材料过轨时遗留洒落轨道侵入限界 | 重大隐患 |  |  | 物
营业线/桥涵工程/过轨作业 | 抬运钢轨轨条等长大金属料具过轨时搭接既有轨道导致红光带影响信号 | 重大隐患 |  |  | 物
营业线/桥涵工程/过轨作业 | 机具材料过轨时长时间停留轨道 | 一般隐患 |  |  | 物
营业线/桥涵工程/施工安全协议和施工方案 | 施工安全协议和施工方案
营业线/桥涵工程/施工安全协议和施工方案 | 施工前未与设备管理单位和行车组织单位签订营业线施工安全协议 | 重大隐患 |  |  | 管理
营业线/桥涵工程/施工安全协议和施工方案 | 铁路营业线施工未编制安全专项方案 | 重大隐患 |  |  | 管理
营业线/桥涵工程/施工安全协议和施工方案 | 铁路营业线施工安全专项方案未经建设、监理、设备管理单位审批 | 重大隐患 |  |  | 管理
营业线/桥涵工程/施工安全协议和施工方案 | 未按批准铁路营业线施工安全专项方案组织施工 | 重大隐患 |  |  | 管理
营业线/桥涵工程/施工封锁要点和实施 | 施工封锁要点和实施
营业线/桥涵工程/施工封锁要点和实施 | 营业线施工项目，开工前未按铁路总公司（或铁路局）有关规定，申报审批施工计划 | 重大隐患 |  |  | 管理
营业线/桥涵工程/施工封锁要点和实施 | 封锁线路及慢行施工计划与施工组织方案不符、施工计划上报要素错误 | 重大隐患 |  |  | 管理
营业线/桥涵工程/施工封锁要点和实施 | 施工前准备工作不充分造成封锁晚点 | 重大隐患 |  |  | 管理
营业线/桥涵工程/施工封锁要点和实施 | 作业人员和机具在施工封锁开始前进入封闭线路且未设置防护 | 重大隐患 |  |  | 管理
营业线/桥涵工程/施工封锁要点和实施 | 封锁时未按批准的设计及施工方案组织施工，关键工序控制不严 | 重大隐患 |  |  | 管理
营业线/桥涵工程/施工封锁要点和实施 | 需要电务、供电等专业配合的施工作业项目，配合人员未到场，擅自组织施工作业 | 一般隐患 |  |  | 管理
营业线/桥涵工程/施工封锁要点和实施 | 未按施工等级安排施工负责人，未按规定指派干部把关 | 一般隐患 |  |  | 管理
营业线/桥涵工程/施工封锁要点和实施 | 施工封锁前后未按规定参加施工交（底）班会、准备会、点评会 | 一般隐患 |  |  | 管理
营业线/桥涵工程/施工封锁要点和实施 | 未确认施工命令、误判、臆测给点 | 重大隐患 |  |  | 人
营业线/桥涵工程/施工封锁要点和实施 | 封锁施工准备超限 | 重大隐患 |  |  | 人
营业线/桥涵工程/施工封锁要点和实施 | 未登记要点“偷点”、“抢点”作业 | 重大隐患 |  |  | 人
营业线/桥涵工程/施工封锁要点和实施 | 违反规定利用列车间隔进行施工作业 | 重大隐患 |  |  | 人
营业线/桥涵工程/施工封锁要点和实施 | 无计划、未登记、未设置防护进入封闭区域施工作业 | 重大隐患 |  |  | 人
营业线/桥涵工程/施工封锁要点和实施 | 施工登销记程序或内容不规范 | 重大隐患 |  |  | 人
营业线/桥涵工程/施工封锁要点和实施 | 施工负责人（或驻站联络员）未在施工封锁开始前的规定时间内在站《行车设备施工登记簿》内进行登记 | 一般隐患 |  |  | 人
营业线/桥涵工程/施工测量 | 施工测量
营业线/桥涵工程/施工测量 | 营业线范围内的测量作业未设置现场防护员进行施工防护 | 重大隐患 |  |  | 管理
营业线/桥涵工程/施工测量 | 营业线内进行测量作业的人员未按规定穿着防护服 | 重大隐患 |  |  | 人
营业线/桥涵工程/施工测量 | 列车通过前现场防护员、测量作业人员未确认测量设备是否侵入铁路行车限界 | 重大隐患 |  |  | 人
营业线/桥涵工程/施工测量 | 电气化区段测量器具进入距接触网带电部分2m范围内 | 重大隐患 |  |  | 物
营业线/桥涵工程/自轮运转设备运行 | 自轮运转设备运行
营业线/桥涵工程/自轮运转设备运行 | 使用重型轨道车时，使用单位未按规定编报运输申请计划，并纳入行车调度日班计划 | 重大隐患 |  |  | 管理
营业线/桥涵工程/自轮运转设备运行 | 轨道车出乘时，车上未配备安全防护用品、主要工具和备件等 | 重大隐患 |  |  | 管理
营业线/桥涵工程/自轮运转设备运行 | 自轮运转设备铁鞋未编号、加锁 | 重大隐患 |  |  | 管理
营业线/桥涵工程/自轮运转设备运行 | 自轮运转设备使用管理单位未按规定对司机等设备操作人员开展培训 | 一般隐患 |  |  | 管理
营业线/桥涵工程/自轮运转设备运行 | 自轮运转设备使用管理单位对需要传达的重要通知、通报、电文等未按规定传达 | 一般隐患 |  |  | 管理
营业线/桥涵工程/自轮运转设备运行 | 自轮运转设备司机作业中简化制动机、行车安全装备机能试验 | 重大隐患 |  |  | 人
营业线/桥涵工程/自轮运转设备运行 | 自轮运转设备司机未按规定确认信号盲目动车 | 重大隐患 |  |  | 人
营业线/桥涵工程/自轮运转设备运行 | 自轮运转设备司机错误使用GYK解锁键 | 重大隐患 |  |  | 人
营业线/桥涵工程/自轮运转设备运行 | 自轮运转设备司机操作不规范，导致超速运行 | 重大隐患 |  |  | 人
营业线/桥涵工程/自轮运转设备运行 | 无证驾驶自轮运转设备或驾驶证未年审 | 重大隐患 |  |  | 人
营业线/桥涵工程/自轮运转设备运行 | 自轮运转设备司机未按规定对自轮运转设备设置防护和防溜装置 | 重大隐患 |  |  | 人
营业线/桥涵工程/自轮运转设备运行 | 轨道车运送施工等人员时，运行中人员站立或坐在端板、侧板及车辆连接处 | 重大隐患 |  |  | 人
营业线/桥涵工程/自轮运转设备运行 | 自轮运转设备司机未按规定对运行数据转储 | 一般隐患 |  |  | 人
营业线/桥涵工程/自轮运转设备运行 | 自轮运转设备使用管理单位运行数据管理人员未按规定定期分析运行数据 | 一般隐患 |  |  | 人
营业线/桥涵工程/自轮运转设备运行 | 自轮运转设备司机错误输入监控装置有关参数动车 | 一般隐患 |  |  | 人
营业线/桥涵工程/自轮运转设备运行 | 轨道车列在区间推进运行时无调车人员领车 | 一般隐患 |  |  | 人
营业线/桥涵工程/自轮运转设备运行 | 在营业线作业的轨道车（机车）未按规定安装机车信号、列车无线调度通信设备、列车运行监控记录装置或未经铁路局鉴定合格 | 重大隐患 |  |  | 物
营业线/桥涵工程/自轮运转设备运行 | 自轮运转设备未取得年检合格证、各类检修检测超周期上线运行 | 重大隐患 |  |  | 物
营业线/桥涵工程/自轮运转设备运行 | 两组轨道车连挂运行时制动型式不一致 | 重大隐患 |  |  | 物
营业线/桥涵工程/自轮运转设备运行 | 轨道车超载或偏载 | 重大隐患 |  |  | 物
营业线/桥涵工程/自轮运转设备运行 | 电气化区段使用的轨道车，轴距小于5m时单独行驶在交叉渡线上 | 重大隐患 |  |  | 物
营业线/桥涵工程/自轮运转设备运行 | 两组轨道车连挂运行时未将功率大的或重载车编在前 | 一般隐患 |  |  | 物
营业线/桥涵工程/自轮运转设备运行 | 轨道车与拖车连挂时跨区间连续推进运行 | 一般隐患 |  |  | 物
营业线/桥涵工程/小车使用 | 小车使用
营业线/桥涵工程/小车使用 | 未经铁路部门未经许可使用单轨车或小平车 | 重大隐患 |  |  | 管理
营业线/桥涵工程/小车使用 | 使用单轨车或小平车时未按《铁路技术管理规程》和《铁路工务安全规则》设置施工安全防护 | 重大隐患 |  |  | 管理
营业线/桥涵工程/小车使用 | 使用单轨车、小平车无专人负责，未配有足够的随车防护、作业人员，来车时不能及时撤到限界以外 | 重大隐患 |  |  | 人
营业线/桥涵工程/小车使用 | 使用小平车时防护人员不随身携带音响信号、信号旗、信号灯等防护用具 | 重大隐患 |  |  | 人
营业线/桥涵工程/小车使用 | 使用单轨车在双线地段未在外股钢轨行走 | 重大隐患 |  |  | 人
营业线/桥涵工程/小车使用 | 未取得车站值班员对使用时间的承认，并作好登记签认的情况下使用单轨车、小平车等非机动轻型车辆 | 重大隐患 |  |  | 人
营业线/桥涵工程/小车使用 | 在封锁线路以外的线路使用小平车 | 重大隐患 |  |  | 人
营业线/桥涵工程/小车使用 | 在陡于6‰的下坡道上使用小平车运送轨料 | 一般隐患 |  |  | 人
营业线/桥涵工程/小车使用 | 单轨车和小平车上载人 | 一般隐患 |  |  | 人
营业线/桥涵工程/小车使用 | 操作人员脱离小平车任其自行滑动或在车前拖拉行走 | 一般隐患 |  |  | 人
营业线/桥涵工程/小车使用 | 单轨车、小平车等非机动轻型车辆未放置在固定的安全地点并加锁 | 重大隐患 |  |  | 物
营业线/桥涵工程/小车使用 | 小车使用非外绝缘走行轮，通过绝缘接头时联电红轨 | 重大隐患 |  |  | 物
营业线/桥涵工程/小车使用 | 使用小平车不具备制动装置及两个以上的止轮器 | 重大隐患 |  |  | 物
营业线/桥涵工程/小车使用 | 使用小平车时走行时速度超过5km／h | 一般隐患 |  |  | 物
营业线/桥涵工程/路基开挖 | 路基开挖
营业线/桥涵工程/路基开挖 | 路基开挖过程中未同步设置路基观测桩，定时监测，落实巡、养、防工作并做好记录的 | 重大隐患 |  |  | 管理
营业线/桥涵工程/路基开挖 | 路基开挖前未与设备管理单位联系管线位置交底 | 重大隐患 |  |  | 管理
营业线/桥涵工程/路基开挖 | 地下管线情况不明时，路基开挖前未对地下管线进行人工探挖 | 重大隐患 |  |  | 管理
营业线/桥涵工程/路基开挖 | 开挖影响既有路基稳定时，未按设计要求和施工规范对路基采取加固或防护措施 | 重大隐患 |  |  | 管理
营业线/桥涵工程/路基开挖 | 限速施工时，未按《铁路技术管理规程》和《铁路工务安全规则》规定设置移动减速地点标和减速信号牌 | 重大隐患 |  |  | 管理
营业线/桥涵工程/路基开挖 | 地质条件不佳或地下水丰富地段，未采取加固或井点降水等措施 | 重大隐患 |  |  | 管理
营业线/桥涵工程/路基开挖 | 开挖既有路基未遵守“随开挖、随填筑”的原则 | 一般隐患 |  |  | 管理
营业线/桥涵工程/路基开挖 | 汛期路基开挖施工，未配齐配足防洪抢险材料 | 一般隐患 |  |  | 管理
营业线/桥涵工程/路基开挖 | 遇大暴雨或连续降雨达50mm及以上时，未停止路基开挖作业并做好排水和施工地段路基监视工作 | 重大隐患 |  |  | 环境
营业线/桥涵工程/路基开挖 | 雨天开挖黄土、膨胀土路基 | 重大隐患 |  |  | 环境
营业线/桥涵工程/路基开挖 | 冻土地段开挖既有路基时阳面冻土因受热融化坍塌 | 重大隐患 |  |  | 环境
营业线/桥涵工程/路基开挖 | 盐渍土地段既有路基开挖，表层土松涨、溶失、风蚀 | 重大隐患 |  |  | 环境
营业线/桥涵工程/路基开挖 | 路基开挖时挖断地下管线 | 重大隐患 |  |  | 人
营业线/桥涵工程/路基开挖 | 当发现地质情况与设计不符，擅自盲目开挖 | 重大隐患 |  |  | 人
营业线/桥涵工程/路基开挖 | 路基开挖过程未通知地下管线设备管理单位人员到场监护 | 一般隐患 |  |  | 人
营业线/桥涵工程/路基开挖 | 基坑、工作坑未分层开挖 | 一般隐患 |  |  | 人
营业线/桥涵工程/路基开挖 | 基坑、工作坑顶部堆放重物 | 重大隐患 |  |  | 物
营业线/桥涵工程/路基开挖 | 开挖边坡小于设计坡度 | 重大隐患 |  |  | 物
营业线/桥涵工程/路基开挖 | 基坑、工作坑坑壁未按要求支护 | 重大隐患 |  |  | 物
营业线/桥涵工程/路基开挖 | 挖出的管线未经设备管理单位人员确认，不采取防护措施 | 一般隐患 |  |  | 物
营业线/桥涵工程/路基开挖 | 路基开挖破坏的原有排水系统未先建后拆或堵塞线路排水系统 | 一般隐患 |  |  | 物
营业线/桥涵工程/路基开挖 | 弃土污染既有线路道床 | 一般隐患 |  |  | 物
营业线/桥涵工程/路基开挖 | 顶进工作坑靠近路基一侧的坡顶距路基坡脚小于1.5m | 一般隐患 |  |  | 物
营业线/桥涵工程/爆破施工 | 爆破施工
营业线/桥涵工程/爆破施工 | 临近铁路营业线爆破未编制爆破施工方案或方案未履行审批程序 | 重大隐患 |  |  | 管理
营业线/桥涵工程/爆破施工 | 爆破作业未成立爆破指挥机构，设专人指挥 | 重大隐患 |  |  | 管理
营业线/桥涵工程/爆破施工 | 影响铁路营业线行车的爆破作业未申请封锁线路 | 重大隐患 |  |  | 管理
营业线/桥涵工程/爆破施工 | 爆破前未对信号、通信等既有设备采取安全防护措施 | 重大隐患 |  |  | 管理
营业线/桥涵工程/爆破施工 | 爆破后未及时检查宕口安全状况 | 重大隐患 |  |  | 管理
营业线/桥涵工程/爆破施工 | 爆破后未确认是否存在盲炮 | 重大隐患 |  |  | 管理
营业线/桥涵工程/爆破施工 | 铁路线路保护区实施的爆破未采用控制爆破技术 | 重大隐患 |  |  | 管理
营业线/桥涵工程/爆破施工 | 爆破过程中未按规定进行爆破安全警戒防护 | 重大隐患 |  |  | 人
营业线/桥涵工程/爆破施工 | 爆破后存在未清理危石 | 重大隐患 |  |  | 物
营业线/桥涵工程/爆破施工 | 爆破后在线路和既有设备限界内遗留土、石等影响行车安全的障碍物 | 重大隐患 |  |  | 物
营业线/桥涵工程/便梁加固线路 | 便梁加固线路
营业线/桥涵工程/便梁加固线路 | 轨道电路区段组装便梁时未通知电务人员现场把关，组装完毕后未要求电务部门对轨道绝缘进行测试 | 重大隐患 |  |  | 管理
营业线/桥涵工程/便梁加固线路 | 穿枕、放枕后，未检查线路水平、方向、高低变化 | 重大隐患 |  |  | 管理
营业线/桥涵工程/便梁加固线路 | 电气化区段使用机械装卸便梁未申请接触网停电 | 重大隐患 |  |  | 管理
营业线/桥涵工程/便梁加固线路 | 两线间装卸纵梁，线间距小于6.5m时未对邻线要点封锁 | 重大隐患 |  |  | 管理
营业线/桥涵工程/便梁加固线路 | 装卸、架设便梁及抽、穿钢枕时未要点封锁线路 | 重大隐患 |  |  | 管理
营业线/桥涵工程/便梁加固线路 | 支墩设有桩基的，浇筑混凝土支墩前未对桩基础进行静载检测 | 重大隐患 |  |  | 管理
营业线/桥涵工程/便梁加固线路 | 未在主梁两端配备千斤顶，发现下沉及时进行调整 | 一般隐患 |  |  | 管理
营业线/桥涵工程/便梁加固线路 | 未对便梁支墩沉降和位移进行监测和记录 | 重大隐患 |  |  | 人
营业线/桥涵工程/便梁加固线路 | 未对便梁横向、纵向位移进行监测和记录 | 重大隐患 |  |  | 人
营业线/桥涵工程/便梁加固线路 | 未定期对便梁进行养护调整、更换失效配件 | 重大隐患 |  |  | 人
营业线/桥涵工程/便梁加固线路 | 未定期对便梁桥面及两端各50米范围内线路进行检查养护 | 重大隐患 |  |  | 人
营业线/桥涵工程/便梁加固线路 | 起落主梁时无专人指挥，专人防护 | 重大隐患 |  |  | 人
营业线/桥涵工程/便梁加固线路 | 未定时检查便梁轨道电路绝缘 | 一般隐患 |  |  | 人
营业线/桥涵工程/便梁加固线路 | 钢枕未从两端向中间联结，抽换钢枕未按限速120km/h以下隔6抽1轮番进行的施工程序作业 | 一般隐患 |  |  | 人
营业线/桥涵工程/便梁加固线路 | 支墩施工时，超深扒挖道床 | 一般隐患 |  |  | 人
营业线/桥涵工程/便梁加固线路 | 抬高轨面抽换钢枕 | 一般隐患 |  |  | 人
营业线/桥涵工程/便梁加固线路 | 装卸便梁时机具材料侵限 | 重大隐患 |  |  | 物
营业线/桥涵工程/便梁加固线路 | 无缝线路区段便梁架设前按规定放散线路应力 | 重大隐患 |  |  | 物
营业线/桥涵工程/便梁加固线路 | 架设便梁未设置纵横向限位装置、条形混凝土基础和钢枕铺设 | 重大隐患 |  |  | 物
营业线/桥涵工程/便梁加固线路 | 钢枕与钢轨之间未垫绝缘胶垫或绝缘胶垫垫放不规范 | 重大隐患 |  |  | 物
营业线/桥涵工程/便梁加固线路 | 钢梁加装的绝缘装置未经电务部门测试合格 | 一般隐患 |  |  | 物
营业线/桥涵工程/便梁加固线路 | 主梁与钢枕联结使用的所有配件未使用规定厂家的标准配套部件 | 一般隐患 |  |  | 物
营业线/桥涵工程/便梁加固线路 | 在轨道电路区段作业，撬棍等金属长柄工具未加绝缘套 | 一般隐患 |  |  | 物
营业线/桥涵工程/便梁加固线路 | 电气化区段便梁未接地 | 一般隐患 |  |  | 物
营业线/桥涵工程/框架桥顶进 | 框架桥顶进
营业线/桥涵工程/框架桥顶进 | 顶进前未落实既有地下管线保护措施，未及时通知设备管理单位到现场监护 | 重大隐患 |  |  | 管理
营业线/桥涵工程/框架桥顶进 | 限速施工时，未严格按《技规》、《工规》规定设置减速地点标、减速信号牌 | 重大隐患 |  |  | 管理
营业线/桥涵工程/框架桥顶进 | 未按设计要求进行地下水降水，带水顶进 | 重大隐患 |  |  | 管理
营业线/桥涵工程/框架桥顶进 | 顶进过程中未设置驻站联络员和现场防护员 | 重大隐患 |  |  | 管理
营业线/桥涵工程/框架桥顶进 | 顶进施工未配备现场防护员对工地进行24小时防护 | 重大隐患 |  |  | 管理
营业线/桥涵工程/框架桥顶进 | 顶进土体采用注浆加固时，未确定试验注浆参数，控制线路隆起 | 重大隐患 |  |  | 管理
营业线/桥涵工程/框架桥顶进 | 线路地基、路基边坡及基坑围护未按设计加固 | 重大隐患 |  |  | 管理
营业线/桥涵工程/框架桥顶进 | 汛期施工，现场未配齐配足抗洪抢险材料 | 重大隐患 |  |  | 管理
营业线/桥涵工程/框架桥顶进 | 挖机开挖时未设专人指挥机械操作 | 重大隐患 |  |  | 管理
营业线/桥涵工程/框架桥顶进 | 夜间照明安装未达到施工要求 | 一般隐患 |  |  | 管理
营业线/桥涵工程/框架桥顶进 | 采用中继法、顶拉法施工时，节间缝隙未采取封闭措施 | 一般隐患 |  |  | 管理
营业线/桥涵工程/框架桥顶进 | 箱身顶进到位后未及时在两端左右路基坡脚处用渗水性土壤回填和上碴捣实，未做好防护 | 一般隐患 |  |  | 管理
营业线/桥涵工程/框架桥顶进 | 顶进施工未对路基及后背沉降、位移进行观测和记录 | 重大隐患 |  |  | 人
营业线/桥涵工程/框架桥顶进 | 顶进施工驻站联络员登销记不规范，不能与现场防护员保持联系 | 重大隐患 |  |  | 人
营业线/桥涵工程/框架桥顶进 | 顶进施工时现场防护员未严格按规定立岗接车，来车未及时拉铃或吹哨通知，填写相关记录 | 重大隐患 |  |  | 人
营业线/桥涵工程/框架桥顶进 | 降水作业时未动态监测线路变化 | 重大隐患 |  |  | 人
营业线/桥涵工程/框架桥顶进 | 挖机开挖时碰撞便梁 | 重大隐患 |  |  | 人
营业线/桥涵工程/框架桥顶进 | 箱涵顶进、挖机作业等，来车时未停止顶进作业 | 一般隐患 |  |  | 人
营业线/桥涵工程/框架桥顶进 | 顶进千斤顶顶柱及顶铁压紧后应未停顶检查 | 一般隐患 |  |  | 人
营业线/桥涵工程/框架桥顶进 | 未在每次顶进前检查液压系统，顶铁、顶柱及后背变化 | 一般隐患 |  |  | 人
营业线/桥涵工程/框架桥顶进 | 箱身切土顶进，箱身前端挖土长度超过一个顶程未做到随顶随挖 | 一般隐患 |  |  | 人
营业线/桥涵工程/框架桥顶进 | 箱涵主体结构砼未达到设计强度开始顶进施工 | 重大隐患 |  |  | 物
营业线/桥涵工程/框架桥顶进 | 框架桥顶入路基后未24h连续顶进 | 一般隐患 |  |  | 物
营业线/桥涵工程/跨线桥施工 | 跨线桥施工
营业线/桥涵工程/跨线桥施工 | 架桥机在线路上方进行过轨、横移、架梁作业未申请要点封锁线路 | 重大隐患 |  |  | 管理
营业线/桥涵工程/跨线桥施工 | 电气化区段跨线桥施工前未落实接触网防护措施 | 重大隐患 |  |  | 管理
营业线/桥涵工程/跨线桥施工 | 电气化区段连续梁挂篮跨越铁路施工时，未制定挂篮防电安全方案 | 重大隐患 |  |  | 管理
营业线/桥涵工程/跨线桥施工 | 倒塌时可能侵入限界的钻机等高大设备未采取防倾覆措施 | 重大隐患 |  |  | 管理
营业线/桥涵工程/跨线桥施工 | 承台基坑与线路中心最小距离小于6m时，线路一侧未设置围护措施 | 重大隐患 |  |  | 管理
营业线/桥涵工程/跨线桥施工 | 架梁施工前未对架桥机等设备进行机械性能、构件强度、稳定性能检测，无检测合格证明 | 重大隐患 |  |  | 管理
营业线/桥涵工程/跨线桥施工 | T梁等稳定性较差、迎风面积较大的梁、构件架设就位后未立即架设临时支撑防止倾覆 | 重大隐患 |  |  | 管理
营业线/桥涵工程/跨线桥施工 | 焊接梁片间钢筋、湿接缝安装模板时，未悬挂吊篮防护 | 重大隐患 |  |  | 管理
营业线/桥涵工程/跨线桥施工 | 桥梁跨越线路两侧临边未设置可靠的围挡等安全防护设施 | 重大隐患 |  |  | 管理
营业线/桥涵工程/跨线桥施工 | 电气化区段上方施工未设置静电屏蔽防护和安装接地防护装置 | 重大隐患 |  |  | 管理
营业线/桥涵工程/跨线桥施工 | 连续梁挂篮上跨营业线时挂篮底部未设置防护棚 | 重大隐患 |  |  | 管理
营业线/桥涵工程/跨线桥施工 | 连续梁顶推施工台座和墩顶未设置导向装置和保险千斤顶 | 重大隐患 |  |  | 管理
营业线/桥涵工程/跨线桥施工 | 跨线桥施工时，架桥机未配备两路电源 | 一般隐患 |  |  | 管理
营业线/桥涵工程/跨线桥施工 | 上跨营业线连续梁挂篮悬臂浇筑前未对挂篮强度、刚度和稳定性进行验算 | 一般隐患 |  |  | 管理
营业线/桥涵工程/跨线桥施工 | 连续梁顶推施工前未对主梁最大悬臂状态等最不利情况进行抗倾覆验算 | 一般隐患 |  |  | 管理
营业线/桥涵工程/跨线桥施工 | 材料、机具设备到达桥头后未检查确认质量状态，未进行试运转 | 一般隐患 |  |  | 管理
营业线/桥涵工程/跨线桥施工 | 6级以上大风、雷电、大雾等恶劣天气时，进行架梁等高空作业 | 一般隐患 |  |  | 环境
营业线/桥涵工程/跨线桥施工 | 6级以上大风、雷电、大雾等恶劣天气时，移动连续梁挂篮 | 一般隐患 |  |  | 环境
营业线/桥涵工程/跨线桥施工 | 6级以上大风、雷电、大雾等恶劣天气时，进行桥梁转体、连续梁顶推拖拉施工 | 一般隐患 |  |  | 环境
营业线/桥涵工程/跨线桥施工 | 列车通过时进行湿接缝焊接、立模、浇筑砼作业 | 重大隐患 |  |  | 人
营业线/桥涵工程/跨线桥施工 | 连续梁顶推拖拉期间未对前导梁刚度、稳定性以及与主梁的连接情况进行动态监测 | 一般隐患 |  |  | 人
营业线/桥涵工程/跨线桥施工 | 桥梁转体期间未对转动体系、锚固体系、动力体系等进行动态监测 | 一般隐患 |  |  | 人
营业线/桥涵工程/跨线桥施工 | 桥梁墩身距线路中心距离小于5m时，在线路一侧传、抛脚手杆和模板等物件 | 一般隐患 |  |  | 人
营业线/桥涵工程/跨线桥施工 | 跨线悬臂挂篮、悬臂拼装设备及支架设计的安全系数不足，未比一般情况大20% | 重大隐患 |  |  | 物
营业线/桥涵工程/跨线桥施工 | 营业线上方施工作业时机具材料坠落侵入限界 | 重大隐患 |  |  | 物
营业线/桥涵工程/跨线桥施工 | 桥梁湿接缝处未用木板等物覆盖 | 重大隐患 |  |  | 物
营业线/桥涵工程/跨线桥施工 | 连续梁顶推施工线路间临时墩施作、拆除过程中机具材料侵入限界 | 重大隐患 |  |  | 物
营业线/桥涵工程/跨线桥施工 | 桥梁转体、连续梁顶推拖拉过程中梁面机具材料未固定 | 重大隐患 |  |  | 物
营业线/桥涵工程/跨线桥施工 | 临近营业线钻孔桩护筒深度不符合要求 | 一般隐患 |  |  | 物
营业线/桥涵工程/跨线桥施工 | 运梁车停车对位时未在其车轮下用木楔塞紧 | 一般隐患 |  |  | 物
营业线/桥涵工程/临近营业线桥涵施工 | 临近营业线桥涵施工
营业线/桥涵工程/临近营业线桥涵施工 | 桥涵接长需拆除原有护锥或翼墙时，未采取保证既有路基边坡稳定措施 | 重大隐患 |  |  | 管理
营业线/桥涵工程/临近营业线桥涵施工 | 沉入桩基础打桩采用射水或振动法施工 | 重大隐患 |  |  | 管理
营业线/桥涵工程/临近营业线桥涵施工 | 倒塌时可能侵入限界的钻机等高大设备未采取防倾覆措施 | 重大隐患 |  |  | 管理
营业线/桥涵工程/临近营业线桥涵施工 | 临近营业线桥面施工机具材料堆放不当，迎风面积较大的轻质材料无防飘措施 | 重大隐患 |  |  | 管理
营业线/桥涵工程/临近营业线桥涵施工 | T梁等稳定性较差、迎风面积较大的梁、构件铁路运输过程中未设置支撑防止倾覆 | 重大隐患 |  |  | 管理
营业线/桥涵工程/临近营业线桥涵施工 | 钻（挖）孔桩基础施工未考虑列车震动影响，采取防坍孔措施 | 一般隐患 |  |  | 管理
营业线/桥涵工程/临近营业线桥涵施工 | 排水涵接长施工未采取防洪涝应急措施 | 一般隐患 |  |  | 管理
营业线/桥涵工程/临近营业线桥涵施工 | 沉井施工超挖，细沙、粉砂地质采用抽水下沉 | 重大隐患 |  |  | 人
营业线/桥涵工程/临近营业线桥涵施工 | 吊装、拆除墩台模板时，在营业线轨道或桥梁上拴系牵引绳索 | 重大隐患 |  |  | 人
营业线/桥涵工程/临近营业线桥涵施工 | 沉入桩基础打桩顺序未从营业线一侧开始 | 一般隐患 |  |  | 人
营业线/桥涵工程/临近营业线桥涵施工 | 泥浆池位置设在路基坡脚 | 重大隐患 |  |  | 物
营业线/桥涵工程/应急管理 | 应急管理
营业线/桥涵工程/应急管理 | 施工现场未根据工程实际情况配备应急物资 | 一般隐患 |  |  | 管理
营业线/桥涵工程/应急管理 | 发生铁路交通安全险情时现场施工负责人未及时向有关设备管理单位、行车组织单位、项目部报告，未及时采取补救措施 | 重大隐患 |  |  | 人
营业线/桥涵工程/应急管理 | 发生危及列车运行安全的险情时未及时拦停列车 | 重大隐患 |  |  | 人
营业线/桥涵工程/开通条件 | 开通条件
营业线/桥涵工程/开通条件 | 封锁开通前未对施工范围进行检查确认达到放行列车条件开通线路 | 重大隐患 |  |  | 管理
营业线/桥涵工程/开通条件 | 开通前未与设备管理单位履行检查签认手续 | 一般隐患 |  |  | 管理
营业线/桥涵工程/开通条件 | 现场防护员在线路开通前未及时撤除移动停车信号牌及响墩 | 重大隐患 |  |  | 人
营业线/桥涵工程/开通条件 | 现场防护员在线路开通后未及时更换移动减速信号牌 | 重大隐患 |  |  | 人
营业线/桥涵工程/开通条件 | 线路开通后未及时恢复线路隔离设施 | 一般隐患 |  |  | 物
营业线/轨道工程 | 轨道工程
营业线/轨道工程/管理制度 | 管理制度
营业线/轨道工程/管理制度 | 工程开工前未按规定制定铁路营业线施工安全管理制度、办法 | 重大隐患 |  |  | 管理
营业线/轨道工程/施工防护 | 施工防护
营业线/轨道工程/施工防护 | 铁路营业线施工作业未设置驻站联络员、现场防护员实施防护 | 重大隐患 |  |  | 管理
营业线/轨道工程/施工防护 | 遇曲线等瞭望距离不足及长大区间、通信盲区联系困难时，未增设远方防护员或中间联络员 | 重大隐患 |  |  | 管理
营业线/轨道工程/施工防护 | 铁路营业线施工未按《工务安全规则》设置防护 | 重大隐患 |  |  | 管理
营业线/轨道工程/施工防护 | 可能危及行车安全的高风险施工现场未配备停车信号和厂制短路铜线等应急防护用品 | 重大隐患 |  |  | 管理
营业线/轨道工程/施工防护 | 作业点间距超过50米或作业人员超过50人时，未增设现场防护员 | 一般隐患 |  |  | 管理
营业线/轨道工程/施工防护 | 铁路营业线施工“五员一长”（安全员、防护员、爆破员、联络员、带班员和工班长）未持证上岗 | 一般隐患 |  |  | 管理
营业线/轨道工程/施工防护 | 非正式职工担任营业线施工“五员一长” | 一般隐患 |  |  | 管理
营业线/轨道工程/施工防护 | 驻站联络员、现场防护员未做到早于作业人员上班开始防护，晚于作业人员下班 | 重大隐患 |  |  | 人
营业线/轨道工程/施工防护 | 驻站联络员、现场防护员当班期间擅离岗位 | 重大隐患 |  |  | 人
营业线/轨道工程/施工防护 | 上下工地行走时，防护员未随队防护 | 重大隐患 |  |  | 人
营业线/轨道工程/施工防护 | 劳务工无正式职工带班上道作业 | 重大隐患 |  |  | 人
营业线/轨道工程/施工防护 | 防护联系中断时，未及时组织施工人员下道或到安全地点避车 | 重大隐患 |  |  | 人
营业线/轨道工程/施工防护 | 营业线施工由带班人员或作业人员兼任防护员 | 重大隐患 |  |  | 人
营业线/轨道工程/施工防护 | 驻站联络员未按规定进行登、销记 | 一般隐患 |  |  | 人
营业线/轨道工程/施工防护 | 现场防护员上岗作业未携带规定的防护用（备）品、工具 | 一般隐患 |  |  | 人
营业线/轨道工程/施工防护 | 在限速45km/h及以下的施工地点，现场防护员未按规定向列车显示慢行接车手信号 | 一般隐患 |  |  | 人
营业线/轨道工程/施工防护 | 驻站联络员与现场防护员未执行呼唤应答制度 | 一般隐患 |  |  | 人
营业线/轨道工程/施工防护 | 施工防护标志、警示灯等影响铁路行车信号 | 重大隐患 |  |  | 物
营业线/轨道工程/安全教育培训 | 安全教育培训
营业线/轨道工程/安全教育培训 | 安排未经铁路营业线施工安全培训或培训不合格劳务工上岗作业 | 重大隐患 |  |  | 管理
营业线/轨道工程/安全教育培训 | 干部职工上岗前未开展铁路营业线岗位适应性培训 | 重大隐患 |  |  | 管理
营业线/轨道工程/安全教育培训 | 电气化区段作业人员上岗前未经电气化铁路安全知识培训和考试 | 重大隐患 |  |  | 管理
营业线/轨道工程/安全教育培训 | 铁路营业线施工“五员一长”（安全员、防护员、爆破员、联络员、带班员和工班长）未经铁路局认定的培训单位安全培训考核 | 一般隐患 |  |  | 管理
营业线/轨道工程/人身安全 | 人身安全
营业线/轨道工程/人身安全 | 上道作业的施工作业人员未按规定穿着防护服装 | 重大隐患 |  |  | 人
营业线/轨道工程/人身安全 | 作业人员坐卧线路、钻车底或以车代步 | 重大隐患 |  |  | 人
营业线/轨道工程/人身安全 | 作业人员在运行中的机车车辆前面抢越线路 | 重大隐患 |  |  | 人
营业线/轨道工程/人身安全 | 复线区段作业时施工人员在线间、邻线避车 | 重大隐患 |  |  | 人
营业线/轨道工程/人身安全 | 作业人员横越线路时未执行“一站、二看、三通过”制度 | 一般隐患 |  |  | 人
营业线/轨道工程/人身安全 | 作业人员横越线路、线路间行走时使用手机 | 一般隐患 |  |  | 人
营业线/轨道工程/人身安全 | 作业人员横越停有机车、车辆的线路时，未在距机车车辆5米以外处通过 | 一般隐患 |  |  | 人
营业线/轨道工程/人身安全 | 作业人员在道心、轨枕头上行走（作业需要的除外） | 一般隐患 |  |  | 人
营业线/轨道工程/人身安全 | 搬运重物跨越线路时无统一指挥 | 一般隐患 |  |  | 人
营业线/轨道工程/人身安全 | 施工人员携带长大物件在无防护的情况下跨越铁路 | 重大隐患 |  |  | 人
营业线/轨道工程/电气化铁路施工安全 | 电气化铁路施工安全
营业线/轨道工程/电气化铁路施工安全 | 电气化区段施工，驻站联络员、施工负责人未对停、送电进行确认、互控 | 重大隐患 |  |  | 管理
营业线/轨道工程/电气化铁路施工安全 | 在距离接触网带电部分不足2米处施工作业时，未联系接触网停电并安设可靠的临时接地线 | 重大隐患 |  |  | 管理
营业线/轨道工程/电气化铁路施工安全 | 人身和携带物件（如长杆、导线、工具等）与接触网设备的带电部分，未保持2米以上的距离，与回流线未保持1米以上距离 | 重大隐患 |  |  | 人
营业线/轨道工程/电气化铁路施工安全 | 通过铁路平交道口的汽车等运输工具装载的货物超高（从地面算起超过4.2米）触动道口限界门的活动横板或吊链 | 重大隐患 |  |  | 物
营业线/轨道工程/电气化铁路施工安全 | 电气化区段距接触网带电设备5米范围内的金属结构未采取可靠接地 | 重大隐患 |  |  | 物
营业线/轨道工程/消防安全 | 消防安全
营业线/轨道工程/消防安全 | 营业线施工机具设备加注燃油时未远离火源的 | 重大隐患 |  |  | 人
营业线/轨道工程/消防安全 | 营业线20m范围内存放油料及其他易燃易爆物品 | 重大隐患 |  |  | 物
营业线/轨道工程/机具材料侵限 | 机具材料侵限
营业线/轨道工程/机具材料侵限 | 铁路营业线旁进行机械作业的驾驶人员未经过铁路行车限界知识教育和考试 | 重大隐患 |  |  | 管理
营业线/轨道工程/机具材料侵限 | 营业线及临近营业线的挖掘机、装载机、推土机等大型工程机械施工时，未执行一机一人防护制度 | 重大隐患 |  |  | 管理
营业线/轨道工程/机具材料侵限 | 营业线及临近营业线的挖掘机、装载机、推土机等大型施工机械作业前未对接触网支柱、信号机等轨旁行车设备采取防护措施 | 重大隐患 |  |  | 管理
营业线/轨道工程/机具材料侵限 | 倒塌时可能侵入限界的钻机、脚手架、跨越架等高大设备、设施和材料未采取防倾覆措施 | 重大隐患 |  |  | 管理
营业线/轨道工程/机具材料侵限 | 铁路营业线旁施工，未采取有效物理隔离措施，物理隔离距线路中心小于1.950米 | 一般隐患 |  |  | 环境 | 其他
营业线/轨道工程/机具材料侵限 | 营业线及临近营业线的挖掘机、装载机、推土机等大型工程机械施工时，邻线来车时，施工机械未停止作业 | 重大隐患 |  |  | 人
营业线/轨道工程/机具材料侵限 | 施工作业结束后机具材料遗留线路 | 重大隐患 |  |  | 物
营业线/轨道工程/机具材料侵限 | 铁路营业线旁施工机具材料侵入铁路行车限界 | 重大隐患 |  |  | 物
营业线/轨道工程/机具材料侵限 | 在营业线限界10m范围内施工时，机械掉头侵入铁路行车限界 | 一般隐患 |  |  | 物
营业线/轨道工程/机具材料侵限 | 营业线及临近营业线路材路料未及时回收，或未集中堆码采取加固措施，或未按规定落实看守、巡查制度 | 一般隐患 |  |  | 物
营业线/轨道工程/机具材料侵限 | 夜间施工作业的工器具未进行编号、未采取反光措施 | 一般隐患 |  |  | 物
营业线/轨道工程/临时道口 | 临时道口
营业线/轨道工程/临时道口 | 未按规定办理审批手续擅自设置、拓宽、移位、拆除道口、平过道、人行过道 | 重大隐患 |  |  | 管理
营业线/轨道工程/临时道口 | 未按规定办理有关手续擅自拆开栅栏等防护设施进行施工等活动 | 重大隐患 |  |  | 管理
营业线/轨道工程/临时道口 | 电气化区段或有高度限制要求的临时道口未设置限高架 | 重大隐患 |  |  | 管理
营业线/轨道工程/临时道口 | 栅栏拆破后未设置看守人员防护 | 重大隐患 |  |  | 管理
营业线/轨道工程/临时道口 | 临时道口未按规定配备防护备品或防护备品失效 | 一般隐患 |  |  | 管理
营业线/轨道工程/临时道口 | 人行过道、缺口看守人员擅离岗位 | 重大隐患 |  |  | 人
营业线/轨道工程/过轨作业 | 过轨作业
营业线/轨道工程/过轨作业 | 人员、车辆通过既有道口时不听从指挥 | 重大隐患 |  |  | 人
营业线/轨道工程/过轨作业 | 重型、超高车辆，履带式机械通过道口或桥涵前未与相关设备管理单位联系 | 重大隐患 |  |  | 管理
营业线/轨道工程/过轨作业 | 重型、超高车辆，履带式机械通过道口或桥涵前未按规定设置防护，未采取防止轨道短路的绝缘措施。 | 重大隐患 |  |  | 管理
营业线/轨道工程/过轨作业 | 重型、超高车辆，履带式机械通过轨道电路区段的道口前未采取防止轨道短路的绝缘措施 | 重大隐患 |  |  | 管理
营业线/轨道工程/过轨作业 | 履带式机械翻越轨道或笨重的施工机具和材料多人抬运过轨时 | 一般隐患 |  |  | 环境 | 其他
营业线/轨道工程/过轨作业 | 轻便材料、机具翻越轨道时未在集中地点设置防护过轨 | 一般隐患 |  |  | 管理
营业线/轨道工程/过轨作业 | 挑抬施工弃土过轨未采取防道床污染的措施 | 一般隐患 |  |  | 管理
营业线/轨道工程/过轨作业 | 机具材料过轨时遗留洒落轨道侵入限界 | 重大隐患 |  |  | 物
营业线/轨道工程/过轨作业 | 抬运钢轨轨条等长大金属料具过轨时搭接既有轨道导致红光带影响信号 | 重大隐患 |  |  | 物
营业线/轨道工程/过轨作业 | 机具材料过轨时长时间停留轨道 | 一般隐患 |  |  | 物
营业线/轨道工程/施工安全协议和施工方案 | 施工安全协议和施工方案
营业线/轨道工程/施工安全协议和施工方案 | 施工前未与设备管理单位和行车组织单位签订营业线施工安全协议 | 重大隐患 |  |  | 管理
营业线/轨道工程/施工安全协议和施工方案 | 铁路营业线施工未编制安全专项方案 | 重大隐患 |  |  | 管理
营业线/轨道工程/施工安全协议和施工方案 | 铁路营业线施工安全专项方案未经建设、监理、设备管理单位审批 | 重大隐患 |  |  | 管理
营业线/轨道工程/施工安全协议和施工方案 | 未按批准铁路营业线施工安全专项方案组织施工 | 重大隐患 |  |  | 管理
营业线/轨道工程/施工封锁要点和实施 | 施工封锁要点和实施
营业线/轨道工程/施工封锁要点和实施 | 营业线施工项目，开工前未按铁路总公司（或铁路局）有关规定，申报审批施工计划 | 重大隐患 |  |  | 管理
营业线/轨道工程/施工封锁要点和实施 | 封锁线路及慢行施工计划与施工组织方案不符、施工计划上报要素错误 | 重大隐患 |  |  | 管理
营业线/轨道工程/施工封锁要点和实施 | 施工前准备工作不充分造成封锁晚点 | 重大隐患 |  |  | 管理
营业线/轨道工程/施工封锁要点和实施 | 作业人员和机具在施工封锁开始前进入封闭线路且未设置防护 | 重大隐患 |  |  | 管理
营业线/轨道工程/施工封锁要点和实施 | 封锁时未按批准的设计及施工方案组织施工，关键工序控制不严 | 重大隐患 |  |  | 管理
营业线/轨道工程/施工封锁要点和实施 | 需要电务、供电等专业配合的施工作业项目，配合人员未到场，擅自组织施工作业 | 一般隐患 |  |  | 管理
营业线/轨道工程/施工封锁要点和实施 | 未按施工等级安排施工负责人，未按规定指派干部把关 | 一般隐患 |  |  | 管理
营业线/轨道工程/施工封锁要点和实施 | 施工封锁前后未按规定参加施工交（底）班会、准备会、点评会 | 一般隐患 |  |  | 管理
营业线/轨道工程/施工封锁要点和实施 | 未确认施工命令、误判、臆测给点 | 重大隐患 |  |  | 人
营业线/轨道工程/施工封锁要点和实施 | 封锁施工准备超限 | 重大隐患 |  |  | 人
营业线/轨道工程/施工封锁要点和实施 | 未登记要点“偷点”、“抢点”作业 | 重大隐患 |  |  | 人
营业线/轨道工程/施工封锁要点和实施 | 违反规定利用列车间隔进行施工作业 | 重大隐患 |  |  | 人
营业线/轨道工程/施工封锁要点和实施 | 无计划、未登记、未设置防护进入封闭区域施工作业 | 重大隐患 |  |  | 人
营业线/轨道工程/施工封锁要点和实施 | 施工登销记程序或内容不规范 | 重大隐患 |  |  | 人
营业线/轨道工程/施工封锁要点和实施 | 施工负责人（或驻站联络员）未在施工封锁开始前的规定时间内在站《行车设备施工登记簿》内进行登记 | 一般隐患 |  |  | 人
营业线/轨道工程/施工测量 | 施工测量
营业线/轨道工程/施工测量 | 营业线范围内的测量作业未设置现场防护员进行施工防护 | 重大隐患 |  |  | 管理
营业线/轨道工程/施工测量 | 营业线内进行测量作业的人员未按规定穿着防护服 | 重大隐患 |  |  | 人
营业线/轨道工程/施工测量 | 列车通过前现场防护员、测量作业人员未确认测量设备是否侵入铁路行车限界 | 重大隐患 |  |  | 人
营业线/轨道工程/施工测量 | 电气化区段测量器具进入距接触网带电部分2m范围内 | 重大隐患 |  |  | 物
营业线/轨道工程/自轮运转设备运行 | 自轮运转设备运行
营业线/轨道工程/自轮运转设备运行 | 使用重型轨道车时，使用单位未按规定编报运输申请计划，并纳入行车调度日班计划 | 重大隐患 |  |  | 管理
营业线/轨道工程/自轮运转设备运行 | 轨道车出乘时，车上未配备安全防护用品、主要工具和备件等 | 重大隐患 |  |  | 管理
营业线/轨道工程/自轮运转设备运行 | 自轮运转设备铁鞋未编号、加锁 | 重大隐患 |  |  | 管理
营业线/轨道工程/自轮运转设备运行 | 自轮运转设备使用管理单位未按规定对司机等设备操作人员开展培训 | 一般隐患 |  |  | 管理
营业线/轨道工程/自轮运转设备运行 | 自轮运转设备使用管理单位对需要传达的重要通知、通报、电文等未按规定传达 | 一般隐患 |  |  | 管理
营业线/轨道工程/自轮运转设备运行 | 自轮运转设备司机作业中简化制动机、行车安全装备机能试验 | 重大隐患 |  |  | 人
营业线/轨道工程/自轮运转设备运行 | 自轮运转设备司机未按规定确认信号盲目动车 | 重大隐患 |  |  | 人
营业线/轨道工程/自轮运转设备运行 | 自轮运转设备司机错误使用GYK解锁键 | 重大隐患 |  |  | 人
营业线/轨道工程/自轮运转设备运行 | 自轮运转设备司机操作不规范，导致超速运行 | 重大隐患 |  |  | 人
营业线/轨道工程/自轮运转设备运行 | 无证驾驶自轮运转设备或驾驶证未年审 | 重大隐患 |  |  | 人
营业线/轨道工程/自轮运转设备运行 | 自轮运转设备司机未按规定对自轮运转设备设置防护和防溜装置 | 重大隐患 |  |  | 人
营业线/轨道工程/自轮运转设备运行 | 轨道车运送施工等人员时，运行中人员站立或坐在端板、侧板及车辆连接处 | 重大隐患 |  |  | 人
营业线/轨道工程/自轮运转设备运行 | 自轮运转设备司机未按规定对运行数据转储 | 一般隐患 |  |  | 人
营业线/轨道工程/自轮运转设备运行 | 自轮运转设备使用管理单位运行数据管理人员未按规定定期分析运行数据 | 一般隐患 |  |  | 人
营业线/轨道工程/自轮运转设备运行 | 自轮运转设备司机错误输入监控装置有关参数动车 | 一般隐患 |  |  | 人
营业线/轨道工程/自轮运转设备运行 | 轨道车列在区间推进运行时无调车人员领车 | 一般隐患 |  |  | 人
营业线/轨道工程/自轮运转设备运行 | 在营业线作业的轨道车（机车）未按规定安装机车信号、列车无线调度通信设备、列车运行监控记录装置或未经铁路局鉴定合格 | 重大隐患 |  |  | 物
营业线/轨道工程/自轮运转设备运行 | 自轮运转设备未取得年检合格证、各类检修检测超周期上线运行 | 重大隐患 |  |  | 物
营业线/轨道工程/自轮运转设备运行 | 两组轨道车连挂运行时制动型式不一致 | 重大隐患 |  |  | 物
营业线/轨道工程/自轮运转设备运行 | 轨道车超载或偏载 | 重大隐患 |  |  | 物
营业线/轨道工程/自轮运转设备运行 | 电气化区段使用的轨道车，轴距小于5m时单独行驶在交叉渡线上 | 重大隐患 |  |  | 物
营业线/轨道工程/自轮运转设备运行 | 两组轨道车连挂运行时未将功率大的或重载车编在前 | 一般隐患 |  |  | 物
营业线/轨道工程/自轮运转设备运行 | 轨道车与拖车连挂时跨区间连续推进运行 | 一般隐患 |  |  | 物
营业线/轨道工程/小车使用 | 小车使用
营业线/轨道工程/小车使用 | 未经铁路部门未经许可使用单轨车或小平车 | 重大隐患 |  |  | 管理
营业线/轨道工程/小车使用 | 使用单轨车或小平车时未按《铁路技术管理规程》和《铁路工务安全规则》设置施工安全防护 | 重大隐患 |  |  | 管理
营业线/轨道工程/小车使用 | 使用单轨车、小平车无专人负责，未配有足够的随车防护、作业人员，来车时不能及时撤到限界以外 | 重大隐患 |  |  | 人
营业线/轨道工程/小车使用 | 使用小平车时防护人员不随身携带音响信号、信号旗、信号灯等防护用具 | 重大隐患 |  |  | 人
营业线/轨道工程/小车使用 | 使用单轨车在双线地段未在外股钢轨行走 | 重大隐患 |  |  | 人
营业线/轨道工程/小车使用 | 未取得车站值班员对使用时间的承认，并作好登记签认的情况下使用单轨车、小平车等非机动轻型车辆 | 重大隐患 |  |  | 人
营业线/轨道工程/小车使用 | 在封锁线路以外的线路使用小平车 | 重大隐患 |  |  | 人
营业线/轨道工程/小车使用 | 在陡于6‰的下坡道上使用小平车运送轨料 | 一般隐患 |  |  | 人
营业线/轨道工程/小车使用 | 单轨车和小平车上载人 | 一般隐患 |  |  | 人
营业线/轨道工程/小车使用 | 操作人员脱离小平车任其自行滑动或在车前拖拉行走 | 一般隐患 |  |  | 人
营业线/轨道工程/小车使用 | 单轨车、小平车等非机动轻型车辆未放置在固定的安全地点并加锁 | 重大隐患 |  |  | 物
营业线/轨道工程/小车使用 | 小车使用非外绝缘走行轮，通过绝缘接头时联电红轨 | 重大隐患 |  |  | 物
营业线/轨道工程/小车使用 | 使用小平车不具备制动装置及两个以上的止轮器 | 重大隐患 |  |  | 物
营业线/轨道工程/小车使用 | 使用小平车时走行时速度超过5km／h | 一般隐患 |  |  | 物
营业线/轨道工程/路料运输和装卸 | 路料运输和装卸
营业线/轨道工程/路料运输和装卸 | 使用风动卸砟车装砟前未检查风动卸砟车风动闸是否灵活，中门、边门是否能够完全打开 | 一般隐患 |  |  | 管理
营业线/轨道工程/路料运输和装卸 | 风动卸砟车到卸砟地点未一度停车，作好卸车准备的各项准备工作 | 一般隐患 |  |  | 管理
营业线/轨道工程/路料运输和装卸 | 营业线站场、区间卸料后未对施工预卸路料进行巡查 | 一般隐患 |  |  | 管理
营业线/轨道工程/路料运输和装卸 | 风动道砟车风压不足0.4MPa时，未用手制动装置配合操作 | 重大隐患 |  |  | 人
营业线/轨道工程/路料运输和装卸 | 卸砟操作人员一人同时卸两节车，卸砟前未确认卸车信号 | 重大隐患 |  |  | 人
营业线/轨道工程/路料运输和装卸 | 卸完道砟的列车在未清理好线路、车门未关好、车内余砟偏载未匀平、未确认开车信号时开车 | 重大隐患 |  |  | 人
营业线/轨道工程/路料运输和装卸 | 料车运行中发现装载不良未立即停车整理加固 | 重大隐患 |  |  | 人
营业线/轨道工程/路料运输和装卸 | 营业线区间卸车时，机车与车辆摘钩 | 重大隐患 |  |  | 人
营业线/轨道工程/路料运输和装卸 | 营业线双线区间邻线来车时，未停止向邻线一侧卸车或未关闭两线间的车门 | 重大隐患 |  |  | 人
营业线/轨道工程/路料运输和装卸 | 营业线双线区间卸车线高于邻线时向两线间卸轨枕等滚动重材 | 重大隐患 |  |  | 人
营业线/轨道工程/路料运输和装卸 | 营业线区间卸车时，轨料向既有信号箱盒等轨旁行车设备方位卸车 | 重大隐患 |  |  | 人
营业线/轨道工程/路料运输和装卸 | 风动卸砟车推进运行状态卸车 | 重大隐患 |  |  | 人
营业线/轨道工程/路料运输和装卸 | 风动卸砟车卸车时突然停车或后退 | 重大隐患 |  |  | 人
营业线/轨道工程/路料运输和装卸 | 在道口、明桥面或影响道岔信号和导管扳动的地段、夜间和无照明的隧道、邻线来车时、列车转移走行途中卸砟 | 重大隐患 |  |  | 人
营业线/轨道工程/路料运输和装卸 | 工程路料通过营业线运输时未按照铁路装载加固方案规定装载加固 | 重大隐患 |  |  | 物
营业线/轨道工程/路料运输和装卸 | 轨料装车超限、超载和偏载，捆绑不牢固 | 重大隐患 |  |  | 物
营业线/轨道工程/路料运输和装卸 | 运送散装轨料未按要求加固 | 重大隐患 |  |  | 物
营业线/轨道工程/路料运输和装卸 | 运送跨装轨料未按加固方案捆绑和支挡，跨装车辆间的提钩杆未绑牢，车钩钩头未加装防伸缩夹具，造成轨料串动 | 重大隐患 |  |  | 物
营业线/轨道工程/路料运输和装卸 | 营业线双线区间卸车轨料侵入邻线限界 | 重大隐患 |  |  | 物
营业线/轨道工程/路料运输和装卸 | 风动道砟车所卸道砟坡脚与轨面水平等高处距钢轨头部作用边小于810mm，向线路一侧的边坡坡度陡于1∶1，双线间堆码高度超过轨面300mm | 重大隐患 |  |  | 物
营业线/轨道工程/路料运输和装卸 | 营业线区间卸车除道砟以外的材料时未停车卸料 | 一般隐患 |  |  | 物
营业线/轨道工程/路料运输和装卸 | 营业线区间边走边卸道砟时速度超过5km/h | 一般隐患 |  |  | 物
营业线/轨道工程/路料运输和装卸 | 预卸的长轨条和换下的旧轨条未采取加固措施 | 一般隐患 |  |  | 物
营业线/轨道工程/路料运输和装卸 | 风动卸砟车卸砟不均匀 | 一般隐患 |  |  | 物
营业线/轨道工程/路料运输和装卸 | 工程列车上所装料具需在途中先卸一部分时，卸后未对车上剩余料具进行整理造成偏载 | 一般隐患 |  |  | 物
营业线/轨道工程/营业线工程列车运行 | 营业线工程列车运行
营业线/轨道工程/营业线工程列车运行 | 工程列车开行前，未与铁路局相关部门或单位签订安全运输协议 | 重大隐患 |  |  | 管理
营业线/轨道工程/营业线工程列车运行 | 参与营业线行车工作的所有人员在开工前，未组织学习所在铁路局《行车组织规则》、相关车站《车站行车工作细则》等规章制度，不了解、不掌握工程列车行车区段内运输设备（施）的性能 | 重大隐患 |  |  | 管理
营业线/轨道工程/营业线工程列车运行 | 在营业线参与行车工作的所有人员，作业中不服从所在铁路局列车调度员、车站值班员的统一指挥 | 重大隐患 |  |  | 人
营业线/轨道工程/营业线工程列车运行 | 在营业线作业的轨道车（机车）未按规定安装机车信号、列车无线调度通信设备、列车运行监控记录装置或未经铁路局鉴定合格 | 重大隐患 |  |  | 物
营业线/轨道工程/营业线工程列车运行 | 工程列车中编组铺轨机、架桥机等自轮运转特种设备时，自轮运转特种设备未经铁路局相关部门检查合格 | 重大隐患 |  |  | 物
营业线/轨道工程/改建营业线 | 改建营业线
营业线/轨道工程/改建营业线/营业线改建、拆铺线路和道岔、轨道过渡工程以及临时道岔、便线施工 | 营业线改建、拆铺线路和道岔、轨道过渡工程以及临时道岔、便线施工
营业线/轨道工程/改建营业线/营业线改建、拆铺线路和道岔、轨道过渡工程以及临时道岔、便线施工 | 营业线拆铺线路和道岔等施工作业时超出施工命令规定的范围 | 重大隐患 |  |  | 管理
营业线/轨道工程/改建营业线/营业线改建、拆铺线路和道岔、轨道过渡工程以及临时道岔、便线施工 | 新铺线路或道岔开通后且未移交设备管理单位时，未对线路设备进行动态监测和养护 | 重大隐患 |  |  | 管理
营业线/轨道工程/改建营业线/营业线改建、拆铺线路和道岔、轨道过渡工程以及临时道岔、便线施工 | 线路或道岔、营业线轨道临时工程开通后未及时与设备管理单位进行交接 | 重大隐患 |  |  | 管理
营业线/轨道工程/改建营业线/营业线改建、拆铺线路和道岔、轨道过渡工程以及临时道岔、便线施工 | 营业线拆铺线路和道岔，未申请要点封锁线路 | 重大隐患 |  |  | 管理
营业线/轨道工程/改建营业线/营业线改建、拆铺线路和道岔、轨道过渡工程以及临时道岔、便线施工 | 线路或道岔开通后未按报批的施工方案、命令规定的速度，设置防护标志 | 重大隐患 |  |  | 管理
营业线/轨道工程/改建营业线/营业线改建、拆铺线路和道岔、轨道过渡工程以及临时道岔、便线施工 | 营业线改建、拆铺线路和道岔、轨道过渡工程以及临时道岔、便线施工前未做好人员、机具、设备等准备工作 | 一般隐患 |  |  | 管理
营业线/轨道工程/改建营业线/营业线改建、拆铺线路和道岔、轨道过渡工程以及临时道岔、便线施工 | 营业线改建施工前未根据报批的改建、拆铺以及临时设施施工计划做好书面安全技术交底 | 一般隐患 |  |  | 管理
营业线/轨道工程/改建营业线/营业线改建、拆铺线路和道岔、轨道过渡工程以及临时道岔、便线施工 | 营业线双线站内、区间拆铺线路和道岔等施工时未设置线间物理隔离措施 | 一般隐患 |  |  | 管理
营业线/轨道工程/改建营业线/营业线改建、拆铺线路和道岔、轨道过渡工程以及临时道岔、便线施工 | 无缝线路区段超出允许轨温范围进行松动或拆卸扣件、扒挖道床、钢轨切口等有碍行车安全的作业 | 重大隐患 |  |  | 人
营业线/轨道工程/改建营业线/营业线改建、拆铺线路和道岔、轨道过渡工程以及临时道岔、便线施工 | 电气化区段施工时，施工前未确认电务配合人员加设轨道回流线 | 重大隐患 |  |  | 人
营业线/轨道工程/改建营业线/营业线改建、拆铺线路和道岔、轨道过渡工程以及临时道岔、便线施工 | 自动闭塞区段拆铺线路和道岔施工作业人员擅自剪断或碰断轨道电路连接线 | 一般隐患 |  |  | 人
营业线/轨道工程/改建营业线/营业线改建、拆铺线路和道岔、轨道过渡工程以及临时道岔、便线施工 | 向营业线路内安放滑轨、预铺新设备或搭设滑移平台时，滑轨、设备或平台垮塌侵入行车限界 | 重大隐患 |  |  | 物
营业线/轨道工程/改建营业线/营业线改建、拆铺线路和道岔、轨道过渡工程以及临时道岔、便线施工 | 营业线双线区间施工，邻线来车下道避车时工具、材料等未撤出道床坡脚之外 | 重大隐患 |  |  | 物
营业线/轨道工程/改建营业线/营业线改建、拆铺线路和道岔、轨道过渡工程以及临时道岔、便线施工 | 在轨道电路区段作业，撬棍等金属长柄工具未加绝缘套 | 一般隐患 |  |  | 物
营业线/轨道工程/改建营业线/营业线换铺无缝线路 | 营业线换铺无缝线路
营业线/轨道工程/改建营业线/营业线换铺无缝线路 | 营业线换铺无缝线路对焊接接头探伤检查发现问题不及时处理 | 重大隐患 |  |  | 管理
营业线/轨道工程/改建营业线/营业线换铺无缝线路 | 营业线换铺无缝线路换下的旧轨回收不及时 | 一般隐患 |  |  | 管理
营业线/轨道工程/改建营业线/营业线换铺无缝线路 | 营业线换铺无缝线路铺设时，未严格按设计轨温锁定 | 重大隐患 |  |  | 人
营业线/轨道工程/改建营业线/营业线换铺无缝线路 | 营业线换铺无缝线路，待换的长轨在跨越信号机两端处侵限联电 | 重大隐患 |  |  | 物
营业线/轨道工程/改建营业线/线路拨移 | 线路拨移
营业线/轨道工程/改建营业线/线路拨移 | 无缝线路区段线路拨接前未进行应力放散 | 重大隐患 |  |  | 管理
营业线/轨道工程/改建营业线/线路拨移 | 线路拨接就位后捣固、稳定不良，形成三角坑以及高低超限 | 重大隐患 |  |  | 管理
营业线/轨道工程/改建营业线/线路拨移 | 线路拨移前未设置拨移控制桩，标明拨移量，避免盲目拨移线路 | 一般隐患 |  |  | 管理
营业线/轨道工程/改建营业线/线路拨移 | 在无缝线路区段超出锁定轨温允许作业范围时，挖开道床 | 重大隐患 |  |  | 人
营业线/轨道工程/改建营业线/线路拨移 | 采用滑轨拨移线路作业时，封锁命令下达前向线路内穿放滑轨 | 重大隐患 |  |  | 人
营业线/轨道工程/改建营业线/线路拨移 | 施工作业未严格按照批准的施工范围进行施工，超范围准备、超范围施工 | 重大隐患 |  |  | 人
营业线/轨道工程/改建营业线/站场改造 | 站场改造
营业线/轨道工程/改建营业线/站场改造 | 在行车密度较大，线间不足6.5m、行车速度大于160㎞/h及以上线路作业，未请求办理邻线限速慢行，未按规定设置安全防护和隔离措施 | 重大隐患 |  |  | 管理
营业线/轨道工程/改建营业线/站场改造 | 轨节、道岔铺设或滑移完成后未及时申请验收开通 | 重大隐患 |  |  | 管理
营业线/轨道工程/改建营业线/站场改造 | 线路道岔作业完毕后，未指派专人进行质量检查确认线路道岔满足放行列车的基本条件 | 重大隐患 |  |  | 管理
营业线/轨道工程/改建营业线/站场改造 | 须跨线滑移的预铺轨节、道岔作业，未申请封闭所跨邻线 | 重大隐患 |  |  | 管理
营业线/轨道工程/改建营业线/站场改造 | 站场改造轨节或道岔预铺完成后，未及时进行静态验收 | 一般隐患 |  |  | 管理
营业线/轨道工程/改建营业线/站场改造 | 施工作业未严格按照批准的施工范围进行施工，超范围准备、超范围施工 | 重大隐患 |  |  | 人
营业线/轨道工程/改建营业线/站场改造 | 站场改造轨道升级、换铺道岔施工破底清筛道床或使用大型机械设备配合施工时，邻线来车时未停止施工 | 一般隐患 |  |  | 人
营业线/轨道工程/改建营业线/站场改造 | 站场改造预铺拼装好的轨节或道岔以及其它材料侵入行车限界 | 重大隐患 |  |  | 物
营业线/轨道工程/改建营业线/站场改造 | 站场改造采用平台滑移轨排或道岔时，预铺的平台和预铺好的设备未失稳侵入行车限界 | 重大隐患 |  |  | 物
营业线/轨道工程/改建营业线/站场改造 | 站场改造拆除的旧钢轨、轨枕、岔轨、岔枕、连接配件未及时回收整理 | 一般隐患 |  |  | 物
营业线/轨道工程/改建营业线/轨道过渡工程 | 轨道过渡工程
营业线/轨道工程/改建营业线/轨道过渡工程 | 普通到发线路临时替代旅客列车到发线时，未采取保证旅客上下车和通行的安全措施 | 重大隐患 |  |  | 管理
营业线/轨道工程/改建营业线/轨道过渡工程 | 站线或其他线临时替代正线时，未事先确认线路行车条件和状况 | 重大隐患 |  |  | 管理
营业线/轨道工程/改建营业线/轨道过渡工程 | 轨道过渡工程施工前未根据设计文件，对现场进行核对 | 重大隐患 |  |  | 管理
营业线/轨道工程/改建营业线/轨道过渡工程 | 轨道过渡工程施工方案实施前未经铁路局批准 | 重大隐患 |  |  | 管理
营业线/轨道工程/改建营业线/轨道过渡工程 | 过渡工程开通前未组织检查验收 | 重大隐患 |  |  | 管理
营业线/轨道工程/改建营业线/轨道过渡工程 | 轨道过渡工程施工前未对过渡工程施工方案未与行车组织单位和设备管理单位进行讨论优化 | 一般隐患 |  |  | 管理
营业线/轨道工程/改建营业线/线路整道和维修 | 线路整道和维修
营业线/轨道工程/改建营业线/线路整道和维修 | 线路施工作业涉及道岔联锁、轨道电路、通讯信号等设施时，无相关设备单位人员配合 | 重大隐患 |  |  | 管理
营业线/轨道工程/改建营业线/线路整道和维修 | 线路起拨道后捣固、稳定不良，形成三角坑以及高低超限 | 重大隐患 |  |  | 管理
营业线/轨道工程/改建营业线/线路整道和维修 | 营业线线路改造施工未及时对钢轨、轨枕、接头、配件进行探伤和失效报废检查 | 重大隐患 |  |  | 管理
营业线/轨道工程/改建营业线/线路整道和维修 | 线路整道后不及时补充道砟 | 一般隐患 |  |  | 管理
营业线/轨道工程/改建营业线/线路整道和维修 | 线路整道、维修工作不在维修“天窗”点内进行 | 重大隐患 |  |  | 人
营业线/轨道工程/改建营业线/线路整道和维修 | 桥上作业，列车通过前，施工人员未及时撤到桥外或避车台上，工具遗留轨道限界内 | 重大隐患 |  |  | 人
营业线/轨道工程/改建营业线/线路整道和维修 | 双线区间作业，邻线来车时，未停止作业，站在两线间或跨越邻线避车 | 重大隐患 |  |  | 人
营业线/轨道工程/改建营业线/线路整道和维修 | 线路整道作业时在已卸道砟上再卸其他轨料 | 重大隐患 |  |  | 人
营业线/轨道工程/改建营业线/线路整道和维修 | 线路维修起拨道地段一次起道量超过40㎜ | 重大隐患 |  |  | 人
营业线/轨道工程/改建营业线/线路整道和维修 | 在营业线上使用齿条式起道机进行养护维修作业 | 一般隐患 |  |  | 人
营业线/轨道工程/改建营业线/线路整道和维修 | 施工作业结束后，覆盖机具的蓬布捆扎不牢固，刮风吹散侵入限界 | 重大隐患 |  |  | 物
营业线/轨道工程/改建营业线/无缝线路维修作业 | 无缝线路维修作业
营业线/轨道工程/改建营业线/无缝线路维修作业 | 伸缩区防爬器成段失效时，未在实际锁定轨温±5℃范围内整修 | 重大隐患 |  |  | 管理
营业线/轨道工程/改建营业线/无缝线路维修作业 | 无缝线路起拨道作业，未按规定的作业温度条件执行 | 重大隐患 |  |  | 管理
营业线/轨道工程/改建营业线/无缝线路维修作业 | 无缝线路起拨道未拨正线路方向，作业时线路产生纵、横向移动 | 一般隐患 |  |  | 管理
营业线/轨道工程/改建营业线/无缝线路维修作业 | 高温季节无缝线路方向发生显著不良 | 重大隐患 |  |  | 环境
营业线/轨道工程/改建营业线/无缝线路维修作业 | 发现无缝线路方向发生显著不良时，未立即停止作业，迅速浇水降温，拨正线路 | 重大隐患 |  |  | 人
营业线/轨道工程/改建营业线/无缝线路维修作业 | 发现无缝线路方向发生显著不良时未及时向行车组织单位、设备管理单位报告 | 重大隐患 |  |  | 人
营业线/轨道工程/改建营业线/无缝线路维修作业 | 起道前未拧紧全部扣件 | 一般隐患 |  |  | 人
营业线/轨道工程/改建营业线/无缝线路维修作业 | 起、拨道时将起、拨道机具放置在焊缝处 | 一般隐患 |  |  | 人
营业线/轨道工程/改建营业线/机养作业 | 机养作业
营业线/轨道工程/改建营业线/机养作业 | 无缝线路机养施工前，未调查了解将该段线路实际锁定轨温及安全起、拨道量等技术数据 | 重大隐患 |  |  | 管理
营业线/轨道工程/改建营业线/机养作业 | 无缝线路机养作业时，未对施工地段测量轨温，轨温超过实际锁定轨温±10℃范围 | 重大隐患 |  |  | 管理
营业线/轨道工程/改建营业线/机养作业 | 机养作业期间，未派驻站联络员、现场防护员或防护员未随机防护 | 重大隐患 |  |  | 管理
营业线/轨道工程/改建营业线/机养作业 | 机养作业结束后，机组人员和设备管理单位有关人员未共同确认列车放行条件 | 重大隐患 |  |  | 管理
营业线/轨道工程/改建营业线/机养作业 | 高温季节机养作业后，未动态巡回检查线路状况，未及时发现胀轨或断轨预兆 | 重大隐患 |  |  | 管理
营业线/轨道工程/改建营业线/机养作业 | 大型养路机械施工，未办理相关封锁要点作业手续 | 重大隐患 |  |  | 管理
营业线/轨道工程/改建营业线/机养作业 | 大型养路机械的驻站联络员与作业地段的距离过长，通讯不良 | 重大隐患 |  |  | 管理
营业线/轨道工程/改建营业线/机养作业 | 机养作业捣固车、动力稳定车、配砟整形车不按排流水作业，作业后线路未迅速得到稳定 | 一般隐患 |  |  | 管理
营业线/轨道工程/改建营业线/机养作业 | 营业线上作业时，捣固车一次起道量超过50mm；一次拨道量超过80mm | 一般隐患 |  |  | 管理
营业线/轨道工程/改建营业线/机养作业 | 高温时间进行无缝线路机养封锁施工 | 一般隐患 |  |  | 环境
营业线/轨道工程/改建营业线/机养作业 | 无缝线路机养作业过程中，机组人员未随时监测线路变化，出现胀轨迹象，未及时停止作业迅速组织抢修处理 | 重大隐患 |  |  | 人
营业线/轨道工程/改建营业线/机养作业 | 道岔捣固车在线间距不足6m地段进行作业时，分开捣固装置大臂 | 重大隐患 |  |  | 人
营业线/轨道工程/改建营业线/机养作业 | 使用收轨车收轨作业时钢轨未做到同时起落，装车时钢轨未均匀放置在车体左右两侧 | 一般隐患 |  |  | 人
营业线/轨道工程/改建营业线/机养作业 | 换轨车换轨作业牵引速度大于5km/h | 一般隐患 |  |  | 人
营业线/轨道工程/改建营业线/铺轨机使用 | 铺轨机使用
营业线/轨道工程/改建营业线/铺轨机使用 | 铺轨机起升、运行、走行无统一指挥 | 重大隐患 |  |  | 管理
营业线/轨道工程/改建营业线/铺轨机使用 | 大风时，轨排倒装龙门吊无防风措施 | 一般隐患 |  |  | 管理
营业线/轨道工程/改建营业线/铺轨机使用 | 机车推送轨排车与主机连挂时，在轨道尽头与机车连挂，机车走行速度超过3km/h | 一般隐患 |  |  | 人
营业线/轨道工程/改建营业线/铺轨机使用 | 铺轨机作业时，未严格执行大车走行时先鸣笛，小车走行时先打铃等作业纪律，制动系统风压低于5KPa | 一般隐患 |  |  | 人
营业线/轨道工程/改建营业线/铺轨机使用 | 轨排倒装龙门吊长时间停车时，车轮无夹轨器止动 | 一般隐患 |  |  | 物
营业线/轨道工程/营业线增建二线 | 营业线增建二线
营业线/轨道工程/营业线增建二线/铺架设备运行及作业 | 铺架设备运行及作业
营业线/轨道工程/营业线增建二线/铺架设备运行及作业 | 铺轨机或架桥机进退机前，未对走行线路质量进行检查，确认线路技术状况满足过车条件 | 重大隐患 |  |  | 管理
营业线/轨道工程/营业线增建二线/铺架设备运行及作业 | 铺轨架桥作业在可能影响营业线安全的地段施工时，未申请要点 | 重大隐患 |  |  | 管理
营业线/轨道工程/营业线增建二线/铺架设备运行及作业 | 铺轨架桥施工可能影响营业线行车安全时，未按现行《铁路技术管理规程》、《铁路工务安全规则》中的要求设置防护 | 重大隐患 |  |  | 管理
营业线/轨道工程/营业线增建二线/铺架设备运行及作业 | 铺轨架桥作业遇到线间距小于4.2m时，未采用线路偏铺的方式，影响营业线的正常行车 | 重大隐患 |  |  | 管理
营业线/轨道工程/营业线增建二线/铺架设备运行及作业 | 轨道铺设完成拨顺线路方向后捣固、稳定不良，出现反超高和三角坑或在线间距4.2m及以内地段出现负偏差 | 重大隐患 |  |  | 管理
营业线/轨道工程/营业线增建二线/铺架设备运行及作业 | 铺轨机或架桥机进退机时，无施工管理人员、技术人员现场监控 | 一般隐患 |  |  | 管理
营业线/轨道工程/营业线增建二线/铺架设备运行及作业 | 新铺线路未及时养护，缩小荒道的长度 | 一般隐患 |  |  | 管理
营业线/轨道工程/营业线增建二线/铺架设备运行及作业 | 在线路并行地段立倒装龙门架利用列车间隔时间未在施工“天窗”内作业 | 重大隐患 |  |  | 人
营业线/轨道工程/营业线增建二线/铺架设备运行及作业 | 架桥机、铺轨机出车前未对设备的走行、制动、油路、电路、起吊装置及车内备品、信号用具等进行全面检查，确认完好齐全 | 重大隐患 |  |  | 人
营业线/轨道工程/营业线增建二线/铺架设备运行及作业 | 线间距小于5m地段，营业线来车时，未停止铺架作业 | 一般隐患 |  |  | 人
营业线/轨道工程/营业线增建二线/铺架设备运行及作业 | 铺架施工作业过程中施工人员站在营业线上 | 一般隐患 |  |  | 人
营业线/轨道工程/营业线增建二线/铺架设备运行及作业 | 在已完成的新铺线路上，铺轨机或架桥机自轮运转速度大于15㎞/h | 一般隐患 |  |  | 人
营业线/轨道工程/营业线增建二线/铺架设备运行及作业 | 架桥机、铺轨机设备上线前技术状态未经过营业线车站、车辆等相关部门检查合格 | 重大隐患 |  |  | 物
营业线/轨道工程/营业线增建二线/铺架设备运行及作业 | 架桥机、铺轨机机组未按规定配备通讯设施及灭火器材、防护信号用品、起复及防溜设备 | 重大隐患 |  |  | 物
营业线/轨道工程/营业线增建二线/铺架设备运行及作业 | 铺架设备和工具侵入铁路行车限界 | 重大隐患 |  |  | 物
营业线/轨道工程/营业线增建二线/铺架设备运行及作业 | 在小曲线半径的内曲线和线间距小的地段，铺架机械大臂侵入营业线限界 | 重大隐患 |  |  | 物
营业线/轨道工程/营业线增建二线/铺架设备运行及作业 | 线路未达到放行铺架机的条件时撤除防护和放行铺架机 | 重大隐患 |  |  | 物
营业线/轨道工程/营业线增建二线/铺架机械区间停放 | 铺架机械区间停放
营业线/轨道工程/营业线增建二线/铺架机械区间停放 | 区间停放铺架设备未设专人看守防护铺架机械，并配备通讯和防护设备 | 一般隐患 |  |  | 管理
营业线/轨道工程/营业线增建二线/铺架机械区间停放 | 区间停放铺架设备，当停发地段线间距小于4.2m或曲线半径小于800m时，大臂未摆向邻线反方向 | 重大隐患 |  |  | 人
营业线/轨道工程/营业线增建二线/铺架机械区间停放 | 区间停放铺架设备时，操作人员未按规定做好防溜措施 | 重大隐患 |  |  | 人
营业线/轨道工程/营业线增建二线/铺架机械区间停放 | 区间停放铺架设备时，操作人员未收回司机室、操作室，摆正大臂，靠邻线一侧未清除悬挂物 | 一般隐患 |  |  | 人
营业线/轨道工程/营业线增建二线/线路拨接 | 线路拨接
营业线/轨道工程/营业线增建二线/线路拨接 | 拨接前未根据设计资料对拨接现场进行复查 | 重大隐患 |  |  | 管理
营业线/轨道工程/营业线增建二线/线路拨接 | 未编制、报批拨接施工实施性施工组织方案、施工作业指导书和技术交底书 | 重大隐患 |  |  | 管理
营业线/轨道工程/营业线增建二线/线路拨接 | 拨接施工后，在24小时内，未配合设备管理单位巡养线路 | 一般隐患 |  |  | 管理
营业线/轨道工程/营业线增建二线/线路拨接 | 施工作业未严格按照批准的施工范围进行施工，超范围准备、超范围施工 | 重大隐患 |  |  | 人
营业线/轨道工程/营业线增建二线/线路拨接 | 线路开通巡养期间作业人员未使用绝缘道尺 | 重大隐患 |  |  | 人
营业线/轨道工程/营业线增建二线/线路拨接 | 线路开通巡养期间作业人员使用齿条式起道机进行养护维修作业 | 一般隐患 |  |  | 人
营业线/轨道工程/营业线增建二线/线路拨接 | 在轨道电路区段作业，撬棍等金属长柄工具未加绝缘套 | 一般隐患 |  |  | 物
营业线/轨道工程/营业线增建二线/铺轨机使用 | 铺轨机使用
营业线/轨道工程/营业线增建二线/铺轨机使用 | 铺轨机起升、运行、走行无统一指挥 | 重大隐患 |  |  | 管理
营业线/轨道工程/营业线增建二线/铺轨机使用 | 大风时，轨排倒装龙门吊无防风措施 | 一般隐患 |  |  | 管理
营业线/轨道工程/营业线增建二线/铺轨机使用 | 机车推送轨排车与主机连挂时，在轨道尽头与机车连挂，机车走行速度超过3km/h | 一般隐患 |  |  | 人
营业线/轨道工程/营业线增建二线/铺轨机使用 | 铺轨机作业时，未严格执行大车走行时先鸣笛，小车走行时先打铃等作业纪律，制动系统风压低于5KPa | 一般隐患 |  |  | 人
营业线/轨道工程/营业线增建二线/铺轨机使用 | 轨排倒装龙门吊长时间停车时，车轮无夹轨器止动 | 一般隐患 |  |  | 物
营业线/轨道工程/应急管理 | 应急管理
营业线/轨道工程/应急管理 | 施工现场未根据工程实际情况配备应急物资 | 一般隐患 |  |  | 管理
营业线/轨道工程/应急管理 | 发生铁路交通安全险情时现场施工负责人未及时向有关设备管理单位、行车组织单位、项目部报告，未及时采取补救措施 | 重大隐患 |  |  | 人
营业线/轨道工程/应急管理 | 发生危及列车运行安全的险情时未及时拦停列车 | 重大隐患 |  |  | 人
营业线/轨道工程/开通条件 | 开通条件
营业线/轨道工程/开通条件 | 封锁开通前未对施工范围进行检查确认达到放行列车条件开通线路 | 重大隐患 |  |  | 管理
营业线/轨道工程/开通条件 | 开通前未与设备管理单位履行检查签认手续 | 一般隐患 |  |  | 管理
营业线/轨道工程/开通条件 | 现场防护员在线路开通前未及时撤除移动停车信号牌及响墩 | 重大隐患 |  |  | 人
营业线/轨道工程/开通条件 | 现场防护员在线路开通后未及时更换移动减速信号牌 | 重大隐患 |  |  | 人
营业线/轨道工程/开通条件 | 线路开通后未及时恢复线路隔离设施 | 一般隐患 |  |  | 物
营业线/四电工程 | 四电工程
营业线/四电工程/管理制度 | 管理制度
营业线/四电工程/管理制度 | 工程开工前未按规定制定铁路营业线施工安全管理制度、办法 | 重大隐患 |  |  | 管理
营业线/四电工程/施工防护 | 施工防护
营业线/四电工程/施工防护 | 铁路营业线施工作业未设置驻站联络员、现场防护员实施防护 | 重大隐患 |  |  | 管理
营业线/四电工程/施工防护 | 遇曲线等瞭望距离不足及长大区间、通信盲区联系困难时，未增设远方防护员或中间联络员 | 重大隐患 |  |  | 管理
营业线/四电工程/施工防护 | 铁路营业线施工未按《工务安全规则》设置防护 | 重大隐患 |  |  | 管理
营业线/四电工程/施工防护 | 可能危及行车安全的高风险施工现场未配备停车信号和厂制短路铜线等应急防护用品 | 重大隐患 |  |  | 管理
营业线/四电工程/施工防护 | 作业点间距超过50米或作业人员超过50人时，未增设现场防护员 | 一般隐患 |  |  | 管理
营业线/四电工程/施工防护 | 铁路营业线施工“五员一长”（安全员、防护员、爆破员、联络员、带班员和工班长）未持证上岗 | 一般隐患 |  |  | 管理
营业线/四电工程/施工防护 | 非正式职工担任营业线施工“五员一长” | 一般隐患 |  |  | 管理
营业线/四电工程/施工防护 | 驻站联络员、现场防护员未做到早于作业人员上班开始防护，晚于作业人员下班 | 重大隐患 |  |  | 人
营业线/四电工程/施工防护 | 驻站联络员、现场防护员当班期间擅离岗位 | 重大隐患 |  |  | 人
营业线/四电工程/施工防护 | 上下工地行走时，防护员未随队防护 | 重大隐患 |  |  | 人
营业线/四电工程/施工防护 | 劳务工无正式职工带班上道作业 | 重大隐患 |  |  | 人
营业线/四电工程/施工防护 | 防护联系中断时，未及时组织施工人员下道或到安全地点避车 | 重大隐患 |  |  | 人
营业线/四电工程/施工防护 | 营业线施工由带班人员或作业人员兼任防护员 | 重大隐患 |  |  | 人
营业线/四电工程/施工防护 | 驻站联络员未按规定进行登、销记 | 一般隐患 |  |  | 人
营业线/四电工程/施工防护 | 现场防护员上岗作业未携带规定的防护用（备）品、工具 | 一般隐患 |  |  | 人
营业线/四电工程/施工防护 | 在限速45km/h及以下的施工地点，现场防护员未按规定向列车显示慢行接车手信号 | 一般隐患 |  |  | 人
营业线/四电工程/施工防护 | 驻站联络员与现场防护员未执行呼唤应答制度 | 一般隐患 |  |  | 人
营业线/四电工程/施工防护 | 施工防护标志、警示灯等影响铁路行车信号 | 重大隐患 |  |  | 物
营业线/四电工程/安全教育培训 | 安全教育培训
营业线/四电工程/安全教育培训 | 安排未经铁路营业线施工安全培训或培训不合格劳务工上岗作业 | 重大隐患 |  |  | 管理
营业线/四电工程/安全教育培训 | 干部职工上岗前未开展铁路营业线岗位适应性培训 | 重大隐患 |  |  | 管理
营业线/四电工程/安全教育培训 | 电气化区段作业人员上岗前未经电气化铁路安全知识培训和考试 | 重大隐患 |  |  | 管理
营业线/四电工程/安全教育培训 | 铁路营业线施工“五员一长”（安全员、防护员、爆破员、联络员、带班员和工班长）未经铁路局认定的培训单位安全培训考核 | 一般隐患 |  |  | 管理
营业线/四电工程/人身安全 | 人身安全
营业线/四电工程/人身安全 | 上道作业的施工作业人员未按规定穿着防护服装 | 重大隐患 |  |  | 人
营业线/四电工程/人身安全 | 作业人员坐卧线路、钻车底或以车代步 | 重大隐患 |  |  | 人
营业线/四电工程/人身安全 | 作业人员在运行中的机车车辆前面抢越线路 | 重大隐患 |  |  | 人
营业线/四电工程/人身安全 | 复线区段作业时施工人员在线间、邻线避车 | 重大隐患 |  |  | 人
营业线/四电工程/人身安全 | 作业人员横越线路时未执行“一站、二看、三通过”制度 | 一般隐患 |  |  | 人
营业线/四电工程/人身安全 | 作业人员横越线路、线路间行走时使用手机 | 一般隐患 |  |  | 人
营业线/四电工程/人身安全 | 作业人员横越停有机车、车辆的线路时，未在距机车车辆5米以外处通过 | 一般隐患 |  |  | 人
营业线/四电工程/人身安全 | 作业人员在道心、轨枕头上行走（作业需要的除外） | 一般隐患 |  |  | 人
营业线/四电工程/人身安全 | 搬运重物跨越线路时无统一指挥 | 一般隐患 |  |  | 人
营业线/四电工程/人身安全 | 施工人员携带长大物件在无防护的情况下跨越铁路 | 重大隐患 |  |  | 人
营业线/四电工程/电气化铁路施工安全 | 电气化铁路施工安全
营业线/四电工程/电气化铁路施工安全 | 电气化区段施工，驻站联络员、施工负责人未对停、送电进行确认、互控 | 重大隐患 |  |  | 管理
营业线/四电工程/电气化铁路施工安全 | 在距离接触网带电部分不足2米处施工作业时，未联系接触网停电并安设可靠的临时接地线 | 重大隐患 |  |  | 管理
营业线/四电工程/电气化铁路施工安全 | 人身和携带物件（如长杆、导线、工具等）与接触网设备的带电部分，未保持2米以上的距离，与回流线未保持1米以上距离 | 重大隐患 |  |  | 人
营业线/四电工程/电气化铁路施工安全 | 通过铁路平交道口的汽车等运输工具装载的货物超高（从地面算起超过4.2米）触动道口限界门的活动横板或吊链 | 重大隐患 |  |  | 物
营业线/四电工程/电气化铁路施工安全 | 电气化区段距接触网带电设备5米范围内的金属结构未采取可靠接地 | 重大隐患 |  |  | 物
营业线/四电工程/消防安全 | 消防安全
营业线/四电工程/消防安全 | 在既有信号机械室、通信机械室、变配电所、牵引变电所、开闭所等场所抽烟或违章动火施工 | 重大隐患 |  |  | 人
营业线/四电工程/消防安全 | 营业线施工机具设备加注燃油时未远离火源的 | 重大隐患 |  |  | 人
营业线/四电工程/消防安全 | 营业线20m范围内存放油料及其他易燃易爆物品 | 重大隐患 |  |  | 物
营业线/四电工程/机具材料侵限 | 机具材料侵限
营业线/四电工程/机具材料侵限 | 铁路营业线旁进行机械作业的驾驶人员未经过铁路行车限界知识教育和考试 | 重大隐患 |  |  | 管理
营业线/四电工程/机具材料侵限 | 倒塌时可能侵入限界的钻机、脚手架、跨越架等高大设备、设施和材料未采取防倾覆措施 | 重大隐患 |  |  | 管理
营业线/四电工程/机具材料侵限 | 铁路营业线旁施工，未采取有效物理隔离措施，物理隔离距线路中心小于1.950米 | 一般隐患 |  |  | 环境 | 其他
营业线/四电工程/机具材料侵限 | 施工作业结束后机具材料遗留线路 | 重大隐患 |  |  | 物
营业线/四电工程/机具材料侵限 | 铁路营业线旁施工机具材料侵入铁路行车限界 | 重大隐患 |  |  | 物
营业线/四电工程/机具材料侵限 | 在营业线限界10m范围内施工时，机械掉头侵入铁路行车限界 | 一般隐患 |  |  | 物
营业线/四电工程/机具材料侵限 | 营业线及临近营业线路材路料未及时回收，或未集中堆码采取加固措施，或未按规定落实看守、巡查制度 | 一般隐患 |  |  | 物
营业线/四电工程/机具材料侵限 | 夜间施工作业的工器具未进行编号、未采取反光措施 | 一般隐患 |  |  | 物
营业线/四电工程/临时道口 | 临时道口
营业线/四电工程/临时道口 | 未按规定办理有关手续擅自拆开栅栏等防护设施进行施工等活动 | 重大隐患 |  |  | 管理
营业线/四电工程/临时道口 | 栅栏拆破后未设置看守人员防护 | 重大隐患 |  |  | 管理
营业线/四电工程/临时道口 | 人行过道、缺口看守人员擅离岗位 | 重大隐患 |  |  | 人
营业线/四电工程/过轨作业 | 过轨作业
营业线/四电工程/过轨作业 | 人员、车辆通过既有道口时不听从指挥 | 重大隐患 |  |  | 人
营业线/四电工程/过轨作业 | 轻便材料、机具翻越轨道时未在集中地点设置防护过轨 | 一般隐患 |  |  | 管理
营业线/四电工程/过轨作业 | 挑抬施工弃土过轨未采取防道床污染的措施 | 一般隐患 |  |  | 管理
营业线/四电工程/过轨作业 | 机具材料过轨时遗留洒落轨道侵入限界 | 重大隐患 |  |  | 物
营业线/四电工程/过轨作业 | 抬运钢轨轨条等长大金属料具过轨时搭接既有轨道导致红光带影响信号 | 重大隐患 |  |  | 物
营业线/四电工程/过轨作业 | 机具材料过轨时长时间停留轨道 | 一般隐患 |  |  | 物
营业线/四电工程/施工安全协议和施工方案 | 施工安全协议和施工方案
营业线/四电工程/施工安全协议和施工方案 | 施工前未与设备管理单位和行车组织单位签订营业线施工安全协议 | 重大隐患 |  |  | 管理
营业线/四电工程/施工安全协议和施工方案 | 铁路营业线施工未编制安全专项方案 | 重大隐患 |  |  | 管理
营业线/四电工程/施工安全协议和施工方案 | 铁路营业线施工安全专项方案未经建设、监理、设备管理单位审批 | 重大隐患 |  |  | 管理
营业线/四电工程/施工安全协议和施工方案 | 未按批准铁路营业线施工安全专项方案组织施工 | 重大隐患 |  |  | 管理
营业线/四电工程/施工封锁要点和实施 | 施工封锁要点和实施
营业线/四电工程/施工封锁要点和实施 | 营业线施工项目，开工前未按铁路总公司（或铁路局）有关规定，申报审批施工计划 | 重大隐患 |  |  | 管理
营业线/四电工程/施工封锁要点和实施 | 封锁线路及慢行施工计划与施工组织方案不符、施工计划上报要素错误 | 重大隐患 |  |  | 管理
营业线/四电工程/施工封锁要点和实施 | 施工前准备工作不充分造成封锁晚点 | 重大隐患 |  |  | 管理
营业线/四电工程/施工封锁要点和实施 | 作业人员和机具在施工封锁开始前进入封闭线路且未设置防护 | 重大隐患 |  |  | 管理
营业线/四电工程/施工封锁要点和实施 | 封锁时未按批准的设计及施工方案组织施工，关键工序控制不严 | 重大隐患 |  |  | 管理
营业线/四电工程/施工封锁要点和实施 | 需要电务、供电等专业配合的施工作业项目，配合人员未到场，擅自组织施工作业 | 一般隐患 |  |  | 管理
营业线/四电工程/施工封锁要点和实施 | 未按施工等级安排施工负责人，未按规定指派干部把关 | 一般隐患 |  |  | 管理
营业线/四电工程/施工封锁要点和实施 | 施工封锁前后未按规定参加施工交（底）班会、准备会、点评会 | 一般隐患 |  |  | 管理
营业线/四电工程/施工封锁要点和实施 | 未确认施工命令、误判、臆测给点 | 重大隐患 |  |  | 人
营业线/四电工程/施工封锁要点和实施 | 封锁施工准备超限 | 重大隐患 |  |  | 人
营业线/四电工程/施工封锁要点和实施 | 未登记要点“偷点”、“抢点”作业 | 重大隐患 |  |  | 人
营业线/四电工程/施工封锁要点和实施 | 违反规定利用列车间隔进行施工作业 | 重大隐患 |  |  | 人
营业线/四电工程/施工封锁要点和实施 | 无计划、未登记、未设置防护进入封闭区域施工作业 | 重大隐患 |  |  | 人
营业线/四电工程/施工封锁要点和实施 | 施工登销记程序或内容不规范 | 重大隐患 |  |  | 人
营业线/四电工程/施工封锁要点和实施 | 施工负责人（或驻站联络员）未在施工封锁开始前的规定时间内在站《行车设备施工登记簿》内进行登记 | 一般隐患 |  |  | 人
营业线/四电工程/施工测量 | 施工测量
营业线/四电工程/施工测量 | 营业线范围内的测量作业未设置现场防护员进行施工防护 | 重大隐患 |  |  | 管理
营业线/四电工程/施工测量 | 营业线内进行测量作业的人员未按规定穿着防护服 | 重大隐患 |  |  | 人
营业线/四电工程/施工测量 | 列车通过前现场防护员、测量作业人员未确认测量设备是否侵入铁路行车限界 | 重大隐患 |  |  | 人
营业线/四电工程/施工测量 | 电气化区段测量器具进入距接触网带电部分2m范围内 | 重大隐患 |  |  | 物
营业线/四电工程/自轮运转设备运行 | 自轮运转设备运行
营业线/四电工程/自轮运转设备运行 | 使用重型轨道车时，使用单位未按规定编报运输申请计划，并纳入行车调度日班计划 | 重大隐患 |  |  | 管理
营业线/四电工程/自轮运转设备运行 | 轨道车出乘时，车上未配备安全防护用品、主要工具和备件等 | 重大隐患 |  |  | 管理
营业线/四电工程/自轮运转设备运行 | 自轮运转设备铁鞋未编号、加锁 | 重大隐患 |  |  | 管理
营业线/四电工程/自轮运转设备运行 | 自轮运转设备使用管理单位未按规定对司机等设备操作人员开展培训 | 一般隐患 |  |  | 管理
营业线/四电工程/自轮运转设备运行 | 自轮运转设备使用管理单位对需要传达的重要通知、通报、电文等未按规定传达 | 一般隐患 |  |  | 管理
营业线/四电工程/自轮运转设备运行 | 自轮运转设备司机作业中简化制动机、行车安全装备机能试验 | 重大隐患 |  |  | 人
营业线/四电工程/自轮运转设备运行 | 自轮运转设备司机未按规定确认信号盲目动车 | 重大隐患 |  |  | 人
营业线/四电工程/自轮运转设备运行 | 自轮运转设备司机错误使用GYK解锁键 | 重大隐患 |  |  | 人
营业线/四电工程/自轮运转设备运行 | 自轮运转设备司机操作不规范，导致超速运行 | 重大隐患 |  |  | 人
营业线/四电工程/自轮运转设备运行 | 无证驾驶自轮运转设备或驾驶证未年审 | 重大隐患 |  |  | 人
营业线/四电工程/自轮运转设备运行 | 自轮运转设备司机未按规定对自轮运转设备设置防护和防溜装置 | 重大隐患 |  |  | 人
营业线/四电工程/自轮运转设备运行 | 轨道车运送施工等人员时，运行中人员站立或坐在端板、侧板及车辆连接处 | 重大隐患 |  |  | 人
营业线/四电工程/自轮运转设备运行 | 自轮运转设备司机未按规定对运行数据转储 | 一般隐患 |  |  | 人
营业线/四电工程/自轮运转设备运行 | 自轮运转设备使用管理单位运行数据管理人员未按规定定期分析运行数据 | 一般隐患 |  |  | 人
营业线/四电工程/自轮运转设备运行 | 自轮运转设备司机错误输入监控装置有关参数动车 | 一般隐患 |  |  | 人
营业线/四电工程/自轮运转设备运行 | 轨道车列在区间推进运行时无调车人员领车 | 一般隐患 |  |  | 人
营业线/四电工程/自轮运转设备运行 | 在营业线作业的轨道车（机车）未按规定安装机车信号、列车无线调度通信设备、列车运行监控记录装置或未经铁路局鉴定合格 | 重大隐患 |  |  | 物
营业线/四电工程/自轮运转设备运行 | 自轮运转设备未取得年检合格证、各类检修检测超周期上线运行 | 重大隐患 |  |  | 物
营业线/四电工程/自轮运转设备运行 | 两组轨道车连挂运行时制动型式不一致 | 重大隐患 |  |  | 物
营业线/四电工程/自轮运转设备运行 | 轨道车超载或偏载 | 重大隐患 |  |  | 物
营业线/四电工程/自轮运转设备运行 | 电气化区段使用的轨道车，轴距小于5m时单独行驶在交叉渡线上 | 重大隐患 |  |  | 物
营业线/四电工程/自轮运转设备运行 | 两组轨道车连挂运行时未将功率大的或重载车编在前 | 一般隐患 |  |  | 物
营业线/四电工程/自轮运转设备运行 | 轨道车与拖车连挂时跨区间连续推进运行 | 一般隐患 |  |  | 物
营业线/四电工程/小车使用 | 小车使用
营业线/四电工程/小车使用 | 未经铁路部门未经许可使用单轨车或小平车 | 重大隐患 |  |  | 管理
营业线/四电工程/小车使用 | 使用单轨车或小平车时未按《铁路技术管理规程》和《铁路工务安全规则》设置施工安全防护 | 重大隐患 |  |  | 管理
营业线/四电工程/小车使用 | 使用单轨车、小平车无专人负责，未配有足够的随车防护、作业人员，来车时不能及时撤到限界以外 | 重大隐患 |  |  | 人
营业线/四电工程/小车使用 | 使用小平车时防护人员不随身携带音响信号、信号旗、信号灯等防护用具 | 重大隐患 |  |  | 人
营业线/四电工程/小车使用 | 使用单轨车在双线地段未在外股钢轨行走 | 重大隐患 |  |  | 人
营业线/四电工程/小车使用 | 未取得车站值班员对使用时间的承认，并作好登记签认的情况下使用单轨车、小平车等非机动轻型车辆 | 重大隐患 |  |  | 人
营业线/四电工程/小车使用 | 在封锁线路以外的线路使用小平车 | 重大隐患 |  |  | 人
营业线/四电工程/小车使用 | 在陡于6‰的下坡道上使用小平车运送轨料 | 一般隐患 |  |  | 人
营业线/四电工程/小车使用 | 单轨车和小平车上载人 | 一般隐患 |  |  | 人
营业线/四电工程/小车使用 | 操作人员脱离小平车任其自行滑动或在车前拖拉行走 | 一般隐患 |  |  | 人
营业线/四电工程/小车使用 | 单轨车、小平车等非机动轻型车辆未放置在固定的安全地点并加锁 | 重大隐患 |  |  | 物
营业线/四电工程/小车使用 | 小车使用非外绝缘走行轮，通过绝缘接头时联电红轨 | 重大隐患 |  |  | 物
营业线/四电工程/小车使用 | 使用小平车不具备制动装置及两个以上的止轮器 | 重大隐患 |  |  | 物
营业线/四电工程/小车使用 | 使用小平车时走行时速度超过5km／h | 一般隐患 |  |  | 物
营业线/四电工程/电缆沟开挖、电缆过轨、电缆敷设 | 电缆沟开挖、电缆过轨、电缆敷设
营业线/四电工程/电缆沟开挖、电缆过轨、电缆敷设 | 在铁路线路保护区内开挖电缆沟，未与行车组织单位和设备管理单位签定安全施工协议 | 重大隐患 |  |  | 管理
营业线/四电工程/电缆沟开挖、电缆过轨、电缆敷设 | 在铁路线路保护区内开挖电缆沟未制定相应的防营业线路基失稳、防挖断电缆等安全措施和应急预案 | 重大隐患 |  |  | 管理
营业线/四电工程/电缆沟开挖、电缆过轨、电缆敷设 | 开工前未对劳务人员必须进行地下电缆的识别及安全开挖方法的教育培训 | 重大隐患 |  |  | 管理
营业线/四电工程/电缆沟开挖、电缆过轨、电缆敷设 | 未对现场作业人员、带班人员、防护员进行路基失稳、地下管线事故应急处理交底 | 重大隐患 |  |  | 管理
营业线/四电工程/电缆沟开挖、电缆过轨、电缆敷设 | 抬运光电缆跨越线路时无人指挥，未设置防护 | 重大隐患 |  |  | 管理
营业线/四电工程/电缆沟开挖、电缆过轨、电缆敷设 | 营业线利用轨道车敷设光电缆时未设置专门指挥人员 | 重大隐患 |  |  | 管理
营业线/四电工程/电缆沟开挖、电缆过轨、电缆敷设 | 营业线桥梁、隧道、站内过轨敷设光电缆时未设置施工防护 | 重大隐患 |  |  | 管理
营业线/四电工程/电缆沟开挖、电缆过轨、电缆敷设 | 大雨、暴雨、连阴雨天气时，已开挖的电缆沟未根据具体情况或铁路运输部门的有关规定及时回填 | 重大隐患 |  |  | 管理
营业线/四电工程/电缆沟开挖、电缆过轨、电缆敷设 | 开挖电缆过轨时未做到每一处过轨设有一名防护人员进行监护 | 重大隐患 |  |  | 管理
营业线/四电工程/电缆沟开挖、电缆过轨、电缆敷设 | 光电缆穿越接触网支柱基础时，未采取保护措施刮伤光电缆 | 一般隐患 |  |  | 管理
营业线/四电工程/电缆沟开挖、电缆过轨、电缆敷设 | 动土开挖前，未使用地下管线探测仪等手段进行探测或未人工挖探沟确定地下既有管线的具体位置及走向 | 重大隐患 |  |  | 人
营业线/四电工程/电缆沟开挖、电缆过轨、电缆敷设 | 开挖电缆沟时挖伤挖断既有光电缆 | 重大隐患 |  |  | 人
营业线/四电工程/电缆沟开挖、电缆过轨、电缆敷设 | 抬运光电缆过桥梁、隧道或在铁路路肩上抬运时，光电缆曲伸侵入限界 | 重大隐患 |  |  | 人
营业线/四电工程/电缆沟开挖、电缆过轨、电缆敷设 | 在可能存在地下管线的径路上使用机械开挖或用风镐等电动工具猛力挖掘 | 重大隐患 |  |  | 人
营业线/四电工程/电缆沟开挖、电缆过轨、电缆敷设 | 开挖电缆沟弃土污染既有道床，堆积高度超过轨面 | 重大隐患 |  |  | 人
营业线/四电工程/电缆沟开挖、电缆过轨、电缆敷设 | 光电缆沟开挖前未调查确认各类地下设施 | 重大隐患 |  |  | 人
营业线/四电工程/电缆沟开挖、电缆过轨、电缆敷设 | 动土开挖前未提前通知设备管理单位，或设备管理单位防护人员未到现场之前动土开挖。 | 一般隐患 |  |  | 人
营业线/四电工程/电缆沟开挖、电缆过轨、电缆敷设 | 带班人员未对动土开挖全过程进行检查防护 | 一般隐患 |  |  | 人
营业线/四电工程/电缆沟开挖、电缆过轨、电缆敷设 | 营业线利用轨道车敷设光电缆时，轨道车起动前，施工人员未撤离工作台面 | 一般隐患 |  |  | 人
营业线/四电工程/电缆沟开挖、电缆过轨、电缆敷设 | 光电缆过轨道顶管施工时的脚手架搭建不牢固侵入铁路建筑限界 | 重大隐患 |  |  | 物
营业线/四电工程/电缆沟开挖、电缆过轨、电缆敷设 | 光电缆盘、放线支架侵入限界 | 重大隐患 |  |  | 物
营业线/四电工程/电缆沟开挖、电缆过轨、电缆敷设 | 营业线利用轨道车敷设光电缆时，轨道平板车上的作业架不牢固，工作台板强度不足 | 重大隐患 |  |  | 物
营业线/四电工程/电缆沟开挖、电缆过轨、电缆敷设 | 营业线利用轨道车敷设光电缆完毕后，轨道车上空缆盘绑扎不牢 | 重大隐患 |  |  | 物
营业线/四电工程/电缆沟开挖、电缆过轨、电缆敷设 | 使用机械牵引敷设光电缆时，牵引力应大于光电缆允许拉力 | 重大隐患 |  |  | 物
营业线/四电工程/电缆沟开挖、电缆过轨、电缆敷设 | 槽道内敷设光电缆盖板侵入铁路建筑限界 | 重大隐患 |  |  | 物
营业线/四电工程/电缆沟开挖、电缆过轨、电缆敷设 | 敷设完毕的电缆沟未及时回填夯实 | 一般隐患 |  |  | 物
营业线/四电工程/电缆沟开挖、电缆过轨、电缆敷设 | 未对挖出的电缆进行妥善防护 | 一般隐患 |  |  | 物
营业线/四电工程/电缆沟开挖、电缆过轨、电缆敷设 | 利用轨道车敷设光电缆时车速不保持匀速，缆盘的转动速度未与轨道车车速相适应 | 一般隐患 |  |  | 物
营业线/四电工程/信号工程 | 信号工程
营业线/四电工程/信号工程/施工作业纪律 | 施工作业纪律
营业线/四电工程/信号工程/施工作业纪律 | 在营业线进行信号设备拆卸、安装、更换、测试、移动设备作业时未严格执行“三不动、三不离”电务作业纪律 | 重大隐患 |  |  | 人
营业线/四电工程/信号工程/施工作业纪律 | 采用封连线或其他手段封连信号设备电气接点，造成联锁失效 | 重大隐患 |  |  | 人
营业线/四电工程/信号工程/施工作业纪律 | 甩开联锁条件，借用电源动作设备或借用其他条件改变联锁关系 | 重大隐患 |  |  | 人
营业线/四电工程/信号工程/施工作业纪律 | 在轨道电路上拉临时线沟通电路造成死区间，或盲目提高轨道电路送电端电压的方法处理故障 | 重大隐患 |  |  | 人
营业线/四电工程/信号工程/施工作业纪律 | 色灯信号机灭灯时，用其他光源代替 | 重大隐患 |  |  | 人
营业线/四电工程/信号工程/施工作业纪律 | 采用非正常手段，人为地沟通道岔假表示，更换转辙、转换设备或进行道岔转换试验 | 重大隐患 |  |  | 人
营业线/四电工程/信号工程/施工作业纪律 | 未要命令、未登记要点使用道岔“手摇把”转换道岔 | 重大隐患 |  |  | 人
营业线/四电工程/信号工程/施工作业纪律 | 代替行车人员按压按钮扳动或转换道岔，检查进路、办理闭塞和开放信号 | 重大隐患 |  |  | 人
营业线/四电工程/信号工程/施工作业纪律 | 未登记要点“偷点”、“抢点”作业。 | 重大隐患 |  |  | 人
营业线/四电工程/信号工程/室内外既有设备调查 | 室内外既有设备调查
营业线/四电工程/信号工程/室内外既有设备调查 | 室内外设备施工调查时未按要求设置施工防护 | 重大隐患 |  |  | 管理
营业线/四电工程/信号工程/室内外既有设备调查 | 室内外设备施工调查时未联系设备管理单位监控 | 重大隐患 |  |  | 管理
营业线/四电工程/信号工程/室内外既有设备调查 | 进入既有信号机械室进行施工调查时误动既有设备 | 重大隐患 |  |  | 人
营业线/四电工程/信号工程/信号机、转辙机、箱盒等轨旁设备安装 | 信号机、转辙机、箱盒等轨旁设备安装
营业线/四电工程/信号工程/信号机、转辙机、箱盒等轨旁设备安装 | 竖立或拆除高柱信号机时未登记要点 | 重大隐患 |  |  | 管理
营业线/四电工程/信号工程/信号机、转辙机、箱盒等轨旁设备安装 | 竖立或拆除高柱信号机时按规定设置防护 | 重大隐患 |  |  | 管理
营业线/四电工程/信号工程/信号机、转辙机、箱盒等轨旁设备安装 | 营业线旁开挖高柱信号机机坑时，未采取加固防护措施，高柱信号机机坑坑底未采取防沉降措施 | 重大隐患 |  |  | 管理
营业线/四电工程/信号工程/信号机、转辙机、箱盒等轨旁设备安装 | 在电力牵引区段，竖立、撤除信号机柱以及吊装信号机构时，施工机具、设备外缘及施工作业人员距接触网带电部分小于2m未申请接触网停电 | 重大隐患 |  |  | 人
营业线/四电工程/信号工程/信号机、转辙机、箱盒等轨旁设备安装 | 电务作业人员下道避车时，未关闭箱盒盖 | 重大隐患 |  |  | 人
营业线/四电工程/信号工程/信号机、转辙机、箱盒等轨旁设备安装 | 列车通过时在该线路两侧高柱信号机上进行施工作业 | 重大隐患 |  |  | 人
营业线/四电工程/信号工程/信号机、转辙机、箱盒等轨旁设备安装 | 营业线转辙机施工，施工人员私自带手摇把进入工地 | 一般隐患 |  |  | 人
营业线/四电工程/信号工程/信号机、转辙机、箱盒等轨旁设备安装 | 道岔调整不密贴 | 重大隐患 |  |  | 物
营业线/四电工程/信号工程/信号机、转辙机、箱盒等轨旁设备安装 | 已安装尚未启用或应拆除但尚未拆除的信号机，未将机构向线路外侧旋转90o或加无效标志，安装信号机机构前未采取措施防漏光 | 重大隐患 |  |  | 物
营业线/四电工程/信号工程/信号机、转辙机、箱盒等轨旁设备安装 | 高柱信号机侧面限界不符合规范要求 | 重大隐患 |  |  | 物
营业线/四电工程/信号工程/信号机、转辙机、箱盒等轨旁设备安装 | 轨道车运送电杆、电容枕等材料卸车撒放，材料侵入限界 | 重大隐患 |  |  | 物
营业线/四电工程/信号工程/信号机、转辙机、箱盒等轨旁设备安装 | 拆除高柱信号机柱时机柱倾倒于线路、接触网、电力线和其他建筑物、设备 | 重大隐患 |  |  | 物
营业线/四电工程/信号工程/信号机、转辙机、箱盒等轨旁设备安装 | 营业线新安装的道岔以及应拆除尚未拆除的道岔未纳入车站联锁，未按照有关规定做好监控防护 | 重大隐患 |  |  | 物
营业线/四电工程/信号工程/信号机、转辙机、箱盒等轨旁设备安装 | 安装信号轨旁设备侵入限界 | 重大隐患 |  |  | 物
营业线/四电工程/信号工程/信号机、转辙机、箱盒等轨旁设备安装 | 非正常行车施工中，工务钉固道岔的转辙机未甩杆、未断开安全接点、未切断启动电源 | 一般隐患 |  |  | 物
营业线/四电工程/信号工程/轨道电路安装 | 轨道电路安装
营业线/四电工程/信号工程/轨道电路安装 | 钢轨钻孔作业时未设置驻站联络员，现场防护员进行施工防护 | 重大隐患 |  |  | 管理
营业线/四电工程/信号工程/轨道电路安装 | 在营业线上安装、更换钢轨绝缘时未登记要点 | 重大隐患 |  |  | 管理
营业线/四电工程/信号工程/轨道电路安装 | 钢轨钻孔作业前未与铁路局工务和电务部门确认钢轨钻孔位置 | 重大隐患 |  |  | 管理
营业线/四电工程/信号工程/轨道电路安装 | 钢轨钻孔作业列车接近时作业人员下道避车不及时 | 重大隐患 |  |  | 人
营业线/四电工程/信号工程/轨道电路安装 | 钢轨钻孔作业邻线来车不下道避车 | 重大隐患 |  |  | 人
营业线/四电工程/信号工程/轨道电路安装 | 轨道上拉临时线沟通轨道电路 | 重大隐患 |  |  | 人
营业线/四电工程/信号工程/轨道电路安装 | 钢轨钻孔作业、安装补偿电容等在轨道上进行的施工作业，作业人员未面向列车接近方向作业 | 重大隐患 |  |  | 人
营业线/四电工程/信号工程/轨道电路安装 | 营业线补偿电容在正式开通投入使用前连接轨道电路 | 重大隐患 |  |  | 人
营业线/四电工程/信号工程/轨道电路安装 | 钢轨钻孔作业列车接近时轨道钻孔设备撤除不及时侵入限界 | 重大隐患 |  |  | 物
营业线/四电工程/信号工程/轨道电路安装 | 工具材料放置侵限或使轨道电路短路 | 重大隐患 |  |  | 物
营业线/四电工程/信号工程/轨道电路安装 | ZPW2000轨道电路基础桩安装侵入铁路建筑限界，引线口未面向大地 | 重大隐患 |  |  | 物
营业线/四电工程/信号工程/轨道电路安装 | 道岔跳线及钢轨连接线未及时盘绕、固定，穿越钢轨的跳线或钢轨连接线距轨底小于30mm | 一般隐患 |  |  | 物
营业线/四电工程/信号工程/电气化区段轨道电路施工防护 | 电气化区段轨道电路施工防护
营业线/四电工程/信号工程/电气化区段轨道电路施工防护 | 电气化区段轨道电路施工未安装“两横一纵”回流导线防护的情况下断开牵引电流回流通路 | 重大隐患 |  |  | 人
营业线/四电工程/信号工程/电气化区段轨道电路施工防护 | 电气化区段更换轨道变压器、电阻器及配线时，切断扼流变压器的轨道侧回路 | 重大隐患 |  |  | 人
营业线/四电工程/信号工程/电气化区段轨道电路施工防护 | 电气化区段更换双轨条轨道电路的扼流变压器连接线时，未将两条钢轨与相邻轨道的扼流变压器中点连接，施工完毕未将临时连线拆除 | 重大隐患 |  |  | 人
营业线/四电工程/信号工程/电气化区段轨道电路施工防护 | 电气化区段更换双轨条轨道电路扼流变压器的中点连接线(板)时，未先将两个扼流变压器的中点端子连接线或通过牵引电流的单轨条连接线连接，施工完毕未将临时连线拆除 | 重大隐患 |  |  | 人
营业线/四电工程/信号工程/电气化区段轨道电路施工防护 | 电气化区段更换钢轨绝缘时，在双轨条轨道电路中断开接向扼流变压器连接线中任何一侧或两个扼流变压器中点的连接线，在单轨条轨道电路中，断开相邻两轨道牵引连接线及平行轨道牵引轨条之间的连接线 | 重大隐患 |  |  | 人
营业线/四电工程/信号工程/电气化区段轨道电路施工防护 | 电气化区段更换轨端接续线时，将双线同时断开 | 重大隐患 |  |  | 人
营业线/四电工程/信号工程/电气化区段轨道电路施工防护 | 电气化区段拆除废弃轨端绝缘时，断开封连绝缘的接续线 | 重大隐患 |  |  | 人
营业线/四电工程/信号工程/电气化区段轨道电路施工防护 | 电气化区段轨道电路施工“两横一纵”回流导线规格不符合规范要求 | 重大隐患 |  |  | 物
营业线/四电工程/信号工程/室内设备安装 | 室内设备安装
营业线/四电工程/信号工程/室内设备安装 | 在既有信号机械室内施工无防火措施 | 重大隐患 |  |  | 管理
营业线/四电工程/信号工程/室内设备安装 | 封连线未编号，使用时未登记 | 重大隐患 |  |  | 管理
营业线/四电工程/信号工程/室内设备安装 | 信号设备接配线错误 | 重大隐患 |  |  | 人
营业线/四电工程/信号工程/室内设备安装 | 施工借用既有信号电缆、电源 | 重大隐患 |  |  | 人
营业线/四电工程/信号工程/室内设备安装 | 除封锁施工外，使用封连线或其他手段封连使用中的各种信号设备电气接点 | 重大隐患 |  |  | 人
营业线/四电工程/信号工程/室内设备安装 | 焊线时焊锡向下滴落，烫伤导线或落在两焊点之间造成短路 | 重大隐患 |  |  | 人
营业线/四电工程/信号工程/室内设备安装 | 进入既有信号机械室前未向设备管理单位值班人员递交当日工作单，明确责任人、施工范围、施工时间 | 重大隐患 |  |  | 人
营业线/四电工程/信号工程/室内设备安装 | 进入既有信号机械室施工，未遵守设备管理单位相关规定，并对既有设备进行可靠防护 | 重大隐患 |  |  | 人
营业线/四电工程/信号工程/室内设备安装 | 未对新设备与既有设备结合部位的实物与图纸相符情况进行确认 | 重大隐患 |  |  | 人
营业线/四电工程/信号工程/室内设备安装 | 施工人员查线时，误动使用中的既有设备 | 重大隐患 |  |  | 人
营业线/四电工程/信号工程/室内设备安装 | 改造施工中，室内拆除废弃设备和配线未在施工点内进行 | 重大隐患 |  |  | 人
营业线/四电工程/信号工程/室内设备安装 | 新增配线及拆除线标识不清 | 重大隐患 |  |  | 物
营业线/四电工程/信号工程/室内设备安装 | 室内施工用电和新设备导通试验使用既有设备电源 | 重大隐患 |  |  | 物
营业线/四电工程/信号工程/室内设备安装 | 机械室内焊线施工时未使用烙铁架摆放使用中电烙铁 | 一般隐患 |  |  | 物
营业线/四电工程/信号工程/电缆倒接 | 电缆倒接
营业线/四电工程/信号工程/电缆倒接 | 电缆倒接未申请要点 | 重大隐患 |  |  | 管理
营业线/四电工程/信号工程/电缆倒接 | 电缆倒接后对设备试验不彻底 | 重大隐患 |  |  | 人
营业线/四电工程/信号工程/电缆倒接 | 倒接电缆过程中，未对穿入分线盘、箱盒电缆裸露在外的铜线采取绝缘措施 | 重大隐患 |  |  | 物
营业线/四电工程/信号工程/营业线施工过渡 | 营业线施工过渡
营业线/四电工程/信号工程/营业线施工过渡 | 过渡工程投入使用后未按既有设备管理，未设置防止误动措施 | 重大隐患 |  |  | 管理
营业线/四电工程/信号工程/营业线施工过渡 | 过渡工程施工方案实施前未经铁路局信号管理部门批准 | 重大隐患 |  |  | 管理
营业线/四电工程/信号工程/营业线施工过渡 | 过渡工程开通前未组织检查验收 | 重大隐患 |  |  | 管理
营业线/四电工程/信号工程/营业线施工过渡 | 过渡施工时未办理要点申请手续 | 重大隐患 |  |  | 管理
营业线/四电工程/信号工程/营业线施工过渡 | 过渡施工未对新设备与既有设备结合部位查线摸底，确认实物与图纸是否相符 | 重大隐患 |  |  | 人
营业线/四电工程/信号工程/营业线施工过渡 | 过渡工程施工结束后对设备试验不彻底 | 重大隐患 |  |  | 人
营业线/四电工程/信号工程/营业线施工过渡 | 过渡施工前未向设备运行维护人员交底 | 一般隐患 |  |  | 人
营业线/四电工程/信号工程/设备调试 | 设备调试
营业线/四电工程/信号工程/设备调试 | 营业线轨道电路试验影响既有轨道电路使用时，接入试验未申请要点 | 重大隐患 |  |  | 管理
营业线/四电工程/信号工程/设备调试 | 营业线施工调试未登记要点进行新旧设备的倒替施工以及调试 | 重大隐患 |  |  | 管理
营业线/四电工程/信号工程/设备调试 | 室内、外设备施工完毕，未对配线进行全面核对，做到图实相符 | 重大隐患 |  |  | 人
营业线/四电工程/信号工程/设备调试 | 营业线施工调试将尚未纳入联锁的设备与既有设备连接 | 重大隐患 |  |  | 人
营业线/四电工程/信号工程/设备调试 | 营业线施工调试利用既有使用中的设备作为条件进行试验 | 重大隐患 |  |  | 人
营业线/四电工程/信号工程/设备调试 | 营业线施工调试试验过程采用“夹子线”、“封连线”、“二极管”或其他手段封连使用中的各种信号设备的电气接点 | 重大隐患 |  |  | 人
营业线/四电工程/信号工程/设备调试 | 营业线施工调试除符合试验过程，将使用中的设备拆除进行新安装设备的试验 | 重大隐患 |  |  | 人
营业线/四电工程/信号工程/设备调试 | 营业线施工调试新设设备的试验影响既有设备的使用 | 重大隐患 |  |  | 人
营业线/四电工程/信号工程/设备调试 | 计算机联锁软件修改后未按相关技术标准要求进行仿真试验 | 重大隐患 |  |  | 人
营业线/四电工程/信号工程/设备调试 | 营业线施工调试开通施工前超范围准备，动用使用中的设备 | 重大隐患 |  |  | 人
营业线/四电工程/信号工程/设备调试 | 营业线开通施工结束后，误动用使用中的设备 | 重大隐患 |  |  | 人
营业线/四电工程/信号工程/设备调试 | 信号联锁、列控及列车调度指挥/调度集中等系统试验不彻底 | 重大隐患 |  |  | 人
营业线/四电工程/信号工程/设备调试 | 营业线道岔试验未经设备管理人员验收确认 | 重大隐患 |  |  | 人
营业线/四电工程/信号工程/设备调试 | 营业线进行信号机送电试验期间未对灯光进行遮挡，与既有信号混淆影响行车 | 重大隐患 |  |  | 物
营业线/四电工程/信号工程/开通条件 | 开通条件
营业线/四电工程/信号工程/开通条件 | 开通前未与设备管理单位履行检查签认手续 | 一般隐患 |  |  | 管理
营业线/四电工程/信号工程/开通条件 | 新开通线路，可能造成分路不良的轨道区段未登记 | 重大隐患 |  |  | 人
营业线/四电工程/信号工程/开通条件 | 设备开通前信号设备变化资料未按规定上报公示 | 重大隐患 |  |  | 人
营业线/四电工程/信号工程/开通条件 | 施工完毕后对更换后的设备的试验结果未经设备管理单位确认 | 重大隐患 |  |  | 人
营业线/四电工程/信号工程/开通条件 | 施工完毕后未对更换后的设备进行试验 | 重大隐患 |  |  | 物
营业线/四电工程/电气化工程 | 电气化工程
营业线/四电工程/电气化工程/室内外既有设备调查 | 室内外既有设备调查
营业线/四电工程/电气化工程/室内外既有设备调查 | 室内外设备施工调查时未按要求设置施工防护 | 重大隐患 |  |  | 管理
营业线/四电工程/电气化工程/室内外既有设备调查 | 室内外设备施工调查时未联系设备管理单位监控 | 重大隐患 |  |  | 管理
营业线/四电工程/电气化工程/室内外既有设备调查 | 进入既有牵引变电所进行施工调查时误动既有设备 | 重大隐患 |  |  | 人
营业线/四电工程/电气化工程/既有牵引变电所改造 | 既有牵引变电所改造
营业线/四电工程/电气化工程/既有牵引变电所改造 | 既有变配电所的过渡和改造工程施工未按批准的施工方案进行 | 重大隐患 |  |  | 管理
营业线/四电工程/电气化工程/既有牵引变电所改造 | 停电施工前未申请停电计划 | 重大隐患 |  |  | 管理
营业线/四电工程/电气化工程/既有牵引变电所改造 | 牵引变电所施工未严格执行持证上岗制度、工作票制度、工作许可制度、工作监护制度 | 重大隐患 |  |  | 人
营业线/四电工程/电气化工程/既有牵引变电所改造 | 牵引变电所停电作未不执行一人操作、一人监护的停电作业制度 | 重大隐患 |  |  | 人
营业线/四电工程/电气化工程/既有牵引变电所改造 | 设备停电后未在停电设备开关机操作把手上悬挂“禁止合闸，有人工作”的警示牌 | 重大隐患 |  |  | 人
营业线/四电工程/电气化工程/既有牵引变电所改造 | 设备停电后未进行验电和接地 | 重大隐患 |  |  | 人
营业线/四电工程/电气化工程/既有牵引变电所改造 | 使用未经检验合格的接地封线、绝缘手套、绝缘鞋等防护用具 | 一般隐患 |  |  | 物
营业线/四电工程/电气化工程/接触网支柱、拉线基础开挖 | 接触网支柱、拉线基础开挖
营业线/四电工程/电气化工程/接触网支柱、拉线基础开挖 | 遇有大雨、暴雨天气时，已开挖的基坑未根据具体情况或铁路运输部门的有关规定及时回填 | 重大隐患 |  |  | 管理
营业线/四电工程/电气化工程/接触网支柱、拉线基础开挖 | 基坑开挖未对坑壁采取防坍塌措施支护，路基附近挖坑时，未在坑口的线路侧做好挡板，防止道渣流失 | 重大隐患 |  |  | 管理
营业线/四电工程/电气化工程/接触网支柱、拉线基础开挖 | 营业线路基开挖基坑，作业时坑口无人防护 | 一般隐患 |  |  | 管理
营业线/四电工程/电气化工程/接触网支柱、拉线基础开挖 | 基坑开挖及接地极埋设过程中未探明地下管线位置 | 重大隐患 |  |  | 人
营业线/四电工程/电气化工程/接触网支柱、拉线基础开挖 | 现场搅拌基础砼时，扒用既有线路道砟 | 一般隐患 |  |  | 人
营业线/四电工程/电气化工程/接触网支柱、拉线基础开挖 | 当列车通过时，路基沿线及坑内人员未停止作业 | 一般隐患 |  |  | 人
营业线/四电工程/电气化工程/接触网支柱、拉线基础开挖 | 浇筑基础过程中机具设备侵限 | 重大隐患 |  |  | 物
营业线/四电工程/电气化工程/接触网支柱、拉线基础开挖 | 基坑开挖弃土堵塞排水沟 | 一般隐患 |  |  | 物
营业线/四电工程/电气化工程/接触网支柱、拉线基础开挖 | 基坑开挖弃土污染既有线路道床 | 一般隐患 |  |  | 物
营业线/四电工程/电气化工程/接触网支柱、拉线基础开挖 | 在开挖有水的基坑时，将水排放到路基上 | 一般隐患 |  |  | 物
营业线/四电工程/电气化工程/接触网支柱、拉线基础开挖 | 在站台上、平交道口等行人较多的地点，开挖后未立支柱前，未在基坑边设立明显的标志，防止行人坠落 | 一般隐患 |  |  | 物
营业线/四电工程/电气化工程/支柱组立、装配，隧道埋入件安装，软硬横跨装配 | 支柱组立、装配，隧道埋入件安装，软硬横跨装配
营业线/四电工程/电气化工程/支柱组立、装配，隧道埋入件安装，软硬横跨装配 | 跨越营业线安装或拆除软横跨、架设或拆除硬横梁时未设置驻站防护员和现场防护员进行施工防护 | 重大隐患 |  |  | 管理
营业线/四电工程/电气化工程/支柱组立、装配，隧道埋入件安装，软硬横跨装配 | 营业线架设硬横梁未申请要点 | 重大隐患 |  |  | 管理
营业线/四电工程/电气化工程/支柱组立、装配，隧道埋入件安装，软硬横跨装配 | 隧道内打孔、灌注及埋入件安装未申请要点 | 重大隐患 |  |  | 管理
营业线/四电工程/电气化工程/支柱组立、装配，隧道埋入件安装，软硬横跨装配 | 长大硬横梁吊装，未采取防止硬横梁下滑措施 | 重大隐患 |  |  | 管理
营业线/四电工程/电气化工程/支柱组立、装配，隧道埋入件安装，软硬横跨装配 | 营业线架线车施工，未设随车防护 | 一般隐患 |  |  | 管理
营业线/四电工程/电气化工程/支柱组立、装配，隧道埋入件安装，软硬横跨装配 | 利用列车行车间隔时间，跨线路进行吊装作业 | 重大隐患 |  |  | 人
营业线/四电工程/电气化工程/支柱组立、装配，隧道埋入件安装，软硬横跨装配 | 搬运软横跨时短接营业线轨道电路 | 重大隐患 |  |  | 人
营业线/四电工程/电气化工程/支柱组立、装配，隧道埋入件安装，软硬横跨装配 | 在既有轨道绝缘节两侧使用支柱整正器 | 重大隐患 |  |  | 人
营业线/四电工程/电气化工程/支柱组立、装配，隧道埋入件安装，软硬横跨装配 | 施工列车在运行中进行起吊工作 | 一般隐患 |  |  | 人
营业线/四电工程/电气化工程/支柱组立、装配，隧道埋入件安装，软硬横跨装配 | 在有机车或车辆运行的情况下起吊、安装软横跨 | 一般隐患 |  |  | 人
营业线/四电工程/电气化工程/支柱组立、装配，隧道埋入件安装，软硬横跨装配 | 既有接触网软横跨改造中，待撤除的软横跨未在确保安全的情况下用绳索缓慢撤除 | 一般隐患 |  |  | 人
营业线/四电工程/电气化工程/支柱组立、装配，隧道埋入件安装，软硬横跨装配 | 立杆作业时，吊机超负荷 | 重大隐患 |  |  | 物
营业线/四电工程/电气化工程/支柱组立、装配，隧道埋入件安装，软硬横跨装配 | 在曲线上操作支腿时，曲线内侧车轮轮缘的下端高出线路钢轨轨面 | 重大隐患 |  |  | 物
营业线/四电工程/电气化工程/支柱组立、装配，隧道埋入件安装，软硬横跨装配 | 立支柱时，支柱向线路侧倾斜 | 重大隐患 |  |  | 物
营业线/四电工程/电气化工程/支柱组立、装配，隧道埋入件安装，软硬横跨装配 | 支柱整正过程中，支柱和整正器侵入铁路限界 | 重大隐患 |  |  | 物
营业线/四电工程/电气化工程/支柱组立、装配，隧道埋入件安装，软硬横跨装配 | 在营业线上利用平板车承载各类吊车进行立杆作业 | 一般隐患 |  |  | 物
营业线/四电工程/电气化工程/架线及调整 | 架线及调整
营业线/四电工程/电气化工程/架线及调整 | 既有接触网改造停电未申请停电计划，需封锁线路的未申请停电封锁计划 | 重大隐患 |  |  | 管理
营业线/四电工程/电气化工程/架线及调整 | 轨道电路区段，停电时两组地线必须跨接在钢轨绝缘两侧时，未申请封闭线路 | 重大隐患 |  |  | 管理
营业线/四电工程/电气化工程/架线及调整 | 紧线过程中，未动态监视线索及支柱情况，出现异常或紧急情况未停止紧线 | 重大隐患 |  |  | 管理
营业线/四电工程/电气化工程/架线及调整 | 营业线接触网调整作业未设置驻站联络员，现场防护员进行施工防护 | 重大隐患 |  |  | 管理
营业线/四电工程/电气化工程/架线及调整 | 线索超拉时间内，曲线、关节处未设专人防护 | 一般隐患 |  |  | 管理
营业线/四电工程/电气化工程/架线及调整 | 遇6级以上强风、浓雾等恶劣天气进行接触网调整作业 | 重大隐患 |  |  | 环境
营业线/四电工程/电气化工程/架线及调整 | 轨道电路区段，停电不封闭线路施工，两组地线未接在同一侧钢轨上或跨接在钢轨绝缘两侧 | 重大隐患 |  |  | 人
营业线/四电工程/电气化工程/架线及调整 | 列车通过时接触网调整作业人员在接触线上避车 | 重大隐患 |  |  | 人
营业线/四电工程/电气化工程/架线及调整 | 同一转换柱、道岔柱、双线路腕臂柱、硬横梁上的两条线索同时超拉 | 一般隐患 |  |  | 人
营业线/四电工程/电气化工程/架线及调整 | 邻线通过列车时，接触网调整作业人员未停止操作，避让到安全位置 | 一般隐患 |  |  | 人
营业线/四电工程/电气化工程/架线及调整 | 未对新放接触网线索采取固定措施侵入限界 | 重大隐患 |  |  | 物
营业线/四电工程/电气化工程/架线及调整 | 隧道区段悬挂零件刮车、伤人 | 重大隐患 |  |  | 物
营业线/四电工程/电气化工程/架线及调整 | 附加导线展放线材曲伸侵入铁路限界 | 重大隐患 |  |  | 物
营业线/四电工程/电气化工程/架线及调整 | 施工要点完毕，作业车组未执行联挂安全措施 | 重大隐患 |  |  | 物
营业线/四电工程/电气化工程/架线及调整 | 在列车运行速度160km/h以上且线间距小于6.5m复线地段进行承力索或接触线拆除、架设作业时，未采取有效防护措施 | 重大隐患 |  |  | 物
营业线/四电工程/电气化工程/架线及调整 | 轨道电路区段地线穿越钢轨时，未采取绝缘措施 | 重大隐患 |  |  | 物
营业线/四电工程/电气化工程/架线及调整 | 站场接触网停电未采用长杆地线，地线挂在上下部固定绳上未挂在接触线上 | 一般隐患 |  |  | 物
营业线/四电工程/电气化工程/车梯使用 | 车梯使用
营业线/四电工程/电气化工程/车梯使用 | 车梯上道作业未设置驻站联络员，现场防护员进行施工防护 | 重大隐患 |  |  | 管理
营业线/四电工程/电气化工程/车梯使用 | 封锁点内在大桥、特大桥、长大隧道等车梯无法存放的地点施工，未留足车梯撤出、到达安全存放地点的时间 | 重大隐患 |  |  | 管理
营业线/四电工程/电气化工程/车梯使用 | 营业线使用车梯无负责人，每辆车梯推扶人员少于4人，车梯上的作业人员超过2人 | 一般隐患 |  |  | 管理
营业线/四电工程/电气化工程/车梯使用 | 当车梯在曲线上或遇大风时，车梯负责人和推扶人员未采取防止车梯倾倒的措施 | 重大隐患 |  |  | 人
营业线/四电工程/电气化工程/车梯使用 | 邻线有列车通过时，作业人员未停止车梯作业 | 一般隐患 |  |  | 人
营业线/四电工程/电气化工程/车梯使用 | 在轨道电路区段上使用车梯时，车梯的车轮物可靠的绝缘措施 | 重大隐患 |  |  | 物
营业线/四电工程/电气化工程/车梯使用 | 车梯搬离线路存放时，未放置在安全地点并加锁 | 重大隐患 |  |  | 物
营业线/四电工程/电气化工程/车梯使用 | 隧道内和夜间施工时，车梯未悬挂黄色反光标志牌 | 一般隐患 |  |  | 物
营业线/四电工程/电气化工程/冷、热滑试验 | 冷、热滑试验
营业线/四电工程/电气化工程/冷、热滑试验 | 冷滑试验未编制专项方案或不按方案实施 | 重大隐患 |  |  | 管理
营业线/四电工程/电气化工程/冷、热滑试验 | 接触网冷滑前未进行静态验收 | 重大隐患 |  |  | 管理
营业线/四电工程/电气化工程/冷、热滑试验 | 接触网热滑前未进行送电公示 | 重大隐患 |  |  | 管理
营业线/四电工程/电气化工程/冷、热滑试验 | 营业线接触网改造冷热滑试验无设备管理单位人员监护 | 一般隐患 |  |  | 管理
营业线/四电工程/电气化工程/V形天窗停电作业 | V形天窗停电作业
营业线/四电工程/电气化工程/V形天窗停电作业 | 电气安全距离不符合V形天窗停电作业条件的区段，违章实施V停作业 | 重大隐患 |  |  | 管理
营业线/四电工程/电气化工程/V形天窗停电作业 | V停区段架设导线、拆除营业线材未制定专项防止线材侵入未封锁线路的安全保证措施 | 重大隐患 |  |  | 管理
营业线/四电工程/电气化工程/V形天窗停电作业 | 在线间距小于6.5m地段成锚段更换接触线、承力索作业时，未对邻线列车限速 | 重大隐患 |  |  | 管理
营业线/四电工程/电气化工程/V形天窗停电作业 | 涉及到长大金属材料的施工（如腕臂、反定位管、双线路腕臂等），未指定专人防护长大金属材料对未封锁线路的电气绝缘 | 一般隐患 |  |  | 管理
营业线/四电工程/电气化工程/V形天窗停电作业 | 在160km/h及以上区段V停作业未采用作业车作业 | 一般隐患 |  |  | 管理
营业线/四电工程/电气化工程/V形天窗停电作业 | 停电作业后未进行验电确认 | 重大隐患 |  |  | 人
营业线/四电工程/电气化工程/V形天窗停电作业 | 在电分段、软横跨等处作业，中性区长度大于10m及一旦断开开关有可能成为中性区的停电设备上未设接地线 | 重大隐患 |  |  | 人
营业线/四电工程/电气化工程/V形天窗停电作业 | V停作业时，邻线通过160km/h及以上运行列车通过时，作业人员未提前停止作业在作业平台远离邻线侧避让 | 一般隐患 |  |  | 人
营业线/四电工程/电气化工程/V形天窗停电作业 | V停作业时作业平台侵入未封锁线路的限界 | 重大隐患 |  |  | 物
营业线/四电工程/电气化工程/V形天窗停电作业 | V停作业时，在作业车的作业平台上未装设滑动接地线 | 重大隐患 |  |  | 物
营业线/四电工程/电气化工程/V形天窗停电作业 | 两接地线间距离大于1000m时，未在中间增设接地线 | 一般隐患 |  |  | 物
营业线/四电工程/电气化工程/开通条件 | 开通条件
营业线/四电工程/电气化工程/开通条件 | 施工后未及时恢复线路封闭设施 | 重大隐患 |  |  | 管理
营业线/四电工程/电气化工程/开通条件 | 电气化设备、线路送电前，未安排专人确认设备、线路上已无人作业或停留，且接地线及其他安全防护措施己全部撤除 | 重大隐患 |  |  | 管理
营业线/四电工程/电气化工程/开通条件 | 接触网开通前未指定专人对道岔、锚段关节、电气绝缘距离等安全重点部位进行安全质量检查 | 重大隐患 |  |  | 管理
营业线/四电工程/电气化工程/开通条件 | 开通前未与设备管理单位履行检查签认手续 | 一般隐患 |  |  | 管理
营业线/四电工程/电气化工程/开通条件 | 封锁施工作业完毕后，降低接触网安全标准盲目开通 | 重大隐患 |  |  | 物
营业线/四电工程/电力工程 | 电力工程
营业线/四电工程/电力工程/室内外既有设备调查 | 室内外既有设备调查
营业线/四电工程/电力工程/室内外既有设备调查 | 室内外设备施工调查时未按要求设置施工防护 | 重大隐患 |  |  | 管理
营业线/四电工程/电力工程/室内外既有设备调查 | 室内外设备施工调查时未联系设备管理单位监控 | 重大隐患 |  |  | 管理
营业线/四电工程/电力工程/室内外既有设备调查 | 进入既有变、配电所进行施工调查时误动既有设备 | 重大隐患 |  |  | 人
营业线/四电工程/电力工程/既有变、配电所过渡和改造 | 既有变、配电所过渡和改造
营业线/四电工程/电力工程/既有变、配电所过渡和改造 | 既有变、配电所的过渡和改造施工不严格按照批准的施工方案进行 | 重大隐患 |  |  | 管理
营业线/四电工程/电力工程/既有变、配电所过渡和改造 | 运行中的变、配电所改扩建施工未编制应急预案，配备应急照明灯具 | 重大隐患 |  |  | 管理
营业线/四电工程/电力工程/既有变、配电所过渡和改造 | 停电施工前未申请停电计划 | 重大隐患 |  |  | 管理
营业线/四电工程/电力工程/既有变、配电所过渡和改造 | 变配电所施工未执行持证上岗制度、工作票制度、工作许可制度、工作监护制度 | 重大隐患 |  |  | 人
营业线/四电工程/电力工程/既有变、配电所过渡和改造 | 变配电所停电不执行一人操作、一人监护的停电作业制度 | 重大隐患 |  |  | 人
营业线/四电工程/电力工程/既有变、配电所过渡和改造 | 设备停电后未在停电设备开关机操作把手上悬挂“禁止合闸，有人工作”的警示牌 | 重大隐患 |  |  | 人
营业线/四电工程/电力工程/既有变、配电所过渡和改造 | 设备停电后未进行验电和接地 | 重大隐患 |  |  | 人
营业线/四电工程/电力工程/既有变、配电所过渡和改造 | 停、送电作业时未建立联系措施和确认方法，约时停、送电 | 重大隐患 |  |  | 人
营业线/四电工程/电力工程/既有变、配电所过渡和改造 | 使用未经检验合格的接地封线、绝缘手套、绝缘鞋等安全防护用具 | 一般隐患 |  |  | 物
营业线/四电工程/电力工程/电力线过轨架设、拆除 | 电力线过轨架设、拆除
营业线/四电工程/电力工程/电力线过轨架设、拆除 | 35KV级以上电力架空线跨越铁路架线时，未搭设导线跨越架 | 重大隐患 |  |  | 管理
营业线/四电工程/电力工程/电力线过轨架设、拆除 | 35KV级以上电力架空导线或牵引绳过轨时未申请要点 | 重大隐患 |  |  | 管理
营业线/四电工程/电力工程/电力线过轨架设、拆除 | 导线展放过轨或拆除过轨电力架空线时未设置驻站联络员，现场防护员进行施工防护 | 重大隐患 |  |  | 管理
营业线/四电工程/电力工程/电力线过轨架设、拆除 | 拆除过轨处电力架空线时直接剪断导线搭接轨道电路 | 重大隐患 |  |  | 人
营业线/四电工程/电力工程/电力线过轨架设、拆除 | 跨越架与铁路的最小安全距离不符合规范要求 | 重大隐患 |  |  | 物
营业线/四电工程/电力工程/电力线过轨架设、拆除 | 跨越多股道的铁路时，跨越架不封顶，不能封顶的未增加架顶高度 | 重大隐患 |  |  | 物
营业线/四电工程/电力工程/电力线过轨架设、拆除 | 导线紧线前在过轨处驰度过大侵入限界 | 重大隐患 |  |  | 物
营业线/四电工程/电力工程/开通条件 | 开通条件
营业线/四电工程/电力工程/开通条件 | 营业线电力施工结束后，未确认线路上已无人作业或停留，接地线及其他安全防护措施己全部撤除， | 重大隐患 |  |  | 管理
营业线/四电工程/电力工程/开通条件 | 开通前未与设备管理单位履行检查签认手续 | 一般隐患 |  |  | 管理
营业线/四电工程/通信工程 | 通信工程
营业线/四电工程/通信工程/室内外既有设备调查 | 室内外既有设备调查
营业线/四电工程/通信工程/室内外既有设备调查 | 室内外设备施工调查时未按要求设置施工防护 | 重大隐患 |  |  | 管理
营业线/四电工程/通信工程/室内外既有设备调查 | 室内外设备施工调查时未联系设备管理单位监控 | 重大隐患 |  |  | 管理
营业线/四电工程/通信工程/室内外既有设备调查 | 进入既有通信机房进行施工调查时误动既有设备 | 重大隐患 |  |  | 人
营业线/四电工程/通信工程/室内外设备改造 | 室内外设备改造
营业线/四电工程/通信工程/室内外设备改造 | 对既有设备作业前未联系要点 | 重大隐患 |  |  | 管理
营业线/四电工程/通信工程/室内外设备改造 | 在营业线机房内施工时，误碰既有设备 | 重大隐患 |  |  | 人
营业线/四电工程/通信工程/室内外设备改造 | 铁路线路附近进行光电缆接续时，未将接续伞或接续帐篷搭扎牢固 | 重大隐患 |  |  | 物
营业线/四电工程/通信工程/系统割接调试 | 系统割接调试
营业线/四电工程/通信工程/系统割接调试 | 割接前未通知相关用户和部门，做好数据备份 | 重大隐患 |  |  | 管理
营业线/四电工程/通信工程/系统割接调试 | 如果割接不成功，不能恢复到割接前的状态或其他预备方案 | 重大隐患 |  |  | 管理
营业线/四电工程/通信工程/系统割接调试 | 新增系统与既有运行系统接入时，调试出现异常，不能及时恢复原系统运行 | 重大隐患 |  |  | 管理
营业线/四电工程/通信工程/系统割接调试 | 割接施工前未准备相应的备品备件 | 一般隐患 |  |  | 管理
营业线/四电工程/通信工程/系统割接调试 | 割接完成后，不安排有处理问题能力的人员进行观察值守 | 一般隐患 |  |  | 管理
营业线/四电工程/通信工程/系统割接调试 | 制定通信割接方案前，未对现场实际应用情况进行调查，了解在用设备的使用情况 | 重大隐患 |  |  | 人
营业线/四电工程/通信工程/系统割接调试 | 拆除旧设备时影响正在使用设备的正常运行 | 重大隐患 |  |  | 人
营业线/四电工程/通信工程/系统割接调试 | 割接光电缆、设备标识不清 | 重大隐患 |  |  | 物
营业线/四电工程/通信工程/开通条件 | 开通条件
营业线/四电工程/通信工程/开通条件 | 开通前未与设备管理单位履行检查签认手续 | 一般隐患 |  |  | 管理
营业线/四电工程/通信工程/开通条件 | 系统统割接完成后，未对系统进行必要的试验，确认系统符合运行要求 | 重大隐患 |  |  | 人
营业线/四电工程/应急管理 | 应急管理
营业线/四电工程/应急管理 | 施工现场未根据工程实际情况配备应急物资 | 一般隐患 |  |  | 管理
营业线/四电工程/应急管理 | 发生铁路交通安全险情时现场施工负责人未及时向有关设备管理单位、行车组织单位、项目部报告，未及时采取补救措施 | 重大隐患 |  |  | 人
营业线/四电工程/应急管理 | 发生危及列车运行安全的险情时未及时拦停列车 | 重大隐患 |  |  | 人
营业线/工程线管理 | 工程线管理
营业线/工程线管理/一般规定 | 一般规定
营业线/工程线管理/一般规定 | 工程线运输大型物件时，未派人随车监护，发现问题未及时检查处理 | 重大隐患 |  |  | 管理
营业线/工程线管理/一般规定 | 未安装转辙机的工程线道岔尖轨部分未安装连接杆，道岔开向未钉闭 | 重大隐患 |  |  | 管理
营业线/工程线管理/一般规定 | 工程线的尽头未设置临时车挡、警示牌（灯） | 重大隐患 |  |  | 管理
营业线/工程线管理/一般规定 | 工程线道岔未派设引道人员或扳道员 | 一般隐患 |  |  | 管理
营业线/工程线管理/一般规定 | 使用频率高的工程线道岔无专人看守的 | 一般隐患 |  |  | 管理
营业线/工程线管理/一般规定 | 工程车辆运输大型物件出现偏载或异常，未及时处理 | 重大隐患 |  |  | 人
营业线/工程线管理/一般规定 | 调车员、扳道员未按调车计划确认进路，造成股道开向错误 | 重大隐患 |  |  | 人
营业线/工程线管理/一般规定 | 调车员不足2人，未执行要道还道制度 | 重大隐患 |  |  | 人
营业线/工程线管理/一般规定 | 工程列车通过工程线时超速运行 | 重大隐患 |  |  | 人
营业线/工程线管理/一般规定 | 引道人员带领工程列车到工程线头岔处未一度停车的 | 一般隐患 |  |  | 人
营业线/工程线管理/一般规定 | 调车员或扳道员扳动道岔时未执行“一看、二扳、三通过、四显示”制度 | 一般隐患 |  |  | 人
营业线/工程线管理/一般规定 | 工程车辆在工程线卸料未及时清道，造成路料侵入限界 | 重大隐患 |  |  | 物
营业线/工程线管理/牵头单位 | 牵头单位
营业线/工程线管理/牵头单位 | 多个施工单位共同使用工程线的工程线牵头管理单位未设立专门对工程线运行进行调度管理的部门和配备管理人员 | 重大隐患 |  |  | 管理
营业线/工程线管理/牵头单位 | 工程线管理单位未对工程线限速、物资装卸、运行管理等运行安全管理制定规章制度并通报相关使用单位 | 重大隐患 |  |  | 管理
营业线/工程线管理/牵头单位 | 未设立工程线线路养护班组对工程线线路几何状态进行巡查养护 | 重大隐患 |  |  | 管理
营业线/工程线管理/牵头单位 | 工程线与营业线衔接的线路内方30米处未设置“一度停车”牌 | 重大隐患 |  |  | 管理
营业线/工程线管理/牵头单位 | 由营业线引出的便线未设置安全线 | 重大隐患 |  |  | 管理
营业线/工程线管理/使用单位 | 使用单位
营业线/工程线管理/使用单位 | 未按照规定向工程线牵头管理单位申报运行计划，擅自上道运输作业 | 重大隐患 |  |  | 人
营业线/工程线管理/使用单位 | 未经工程线牵头管理单位同意擅自扳动道岔 | 一般隐患 |  |  | 人
营业线/工程线管理/使用单位 | 未经工程线牵头管理单位同意擅自使用小平车、单轨车等小型车辆 | 一般隐患 |  |  | 人
用工管理 | 用工管理
用工管理/分包管理 | 分包管理
用工管理/分包管理/分包资质与合同管理 | 分包资质与合同管理
用工管理/分包管理/分包资质与合同管理 | 上场劳务队未在企业定期发布的合格分包单位名册内。
用工管理/分包管理/分包资质与合同管理 | 劳务队招标录入程序不符合规定。
用工管理/分包管理/分包资质与合同管理 | 劳务队未签订合同就上场施工。
用工管理/分包管理/分包资质与合同管理 | 分包合同或协议未明确双方的安全责任和义务。
用工管理/分包管理/分包资质与合同管理 | 违规分包营业线施工的轨道、桥隧、信号、接触网等技术复杂、可能危及行车安全的作业项目。
用工管理/分包管理/分包资质与合同管理 | 劳务队超施工能力承包工程。
用工管理/分包管理/分包单位人员和设备 | 分包单位人员和设备
用工管理/分包管理/分包单位人员和设备 | 劳务队上场人员数量、能力和自带设备、机具型号、性能状况与合同约定不符。
用工管理/分包管理/分包单位人员和设备 | 劳务队未建立劳务人员花名册或人证不符。
用工管理/分包管理/分包单位人员和设备 | 专职安全管理人员配备不足（专项施工方案，从事危险作业）。
用工管理/分包管理/分包单位人员和设备 | 劳务队未与作业工人签订劳动合同或不能提供劳动合同。
用工管理/分包管理/分包单位人员和设备 | 未对施工人员进行三级安全教育培训或考核不合格上岗作业。
用工管理/分包管理/分包单位人员和设备 | 未建立特种作业人员管理台帐，人证不符或操作证失效。
用工管理/分包管理/制度管理 | 制度管理
用工管理/分包管理/制度管理 | 未建立、健全安全生产管理制度。
用工管理/分包管理/制度管理 | 项目部应未将相关方（劳务队）纳入应急管理范围。
用工管理/分包管理/过程监管 | 过程监管
用工管理/分包管理/过程监管 | 安全技术交底未涵盖施工作业班组和作业人员，交底内容不全，签字手续不完备。
用工管理/分包管理/过程监管 | 分包进行隧道、桥梁、临近既有线施工等危险作业时，未设置现场安全员进行现场监督。
用工管理/分包管理/过程监管 | 参加铁路营业线施工，劳务工单独上道作业。
用工管理/分包管理/过程监管 | 分包方未向作业工人提供质量合格的安全防护用品。
用工管理/分包管理/过程监管 | 分包自带的机械设备、电气设备、各类工具不符合标准、规范要求，存在隐患。
用工管理/分包管理/过程监管 | 劳务工担任营业线施工的施工安全防护员、驻站联络员及带班人员等工作。
用工管理/分包管理/过程监管 | 铁路营业线施工劳务人员单独使用各类作业车辆。
用工管理/分包管理/过程监管 | 分包方生活营区选址、建设与验收不符合相关要求。
用工管理/分包管理/过程监管 | 项目部未对分包单位的安全生产、文明施工情况按照规定进行了经常性的监督检查。
用工管理/分包管理/过程监管 | 未如实、及时填写专项检查记录表。对检查发现的问题未督促整改到位。
用工管理/临时用工管理 | 临时用工管理
用工管理/临时用工管理 | 项目招聘的临时工，双方未签订合法的劳动合同。
用工管理/临时用工管理 | 项目招聘的临时工未经培训合格后就上岗作业。
水工 | 水工
水工/环境因素管理 | 环境因素管理
水工/环境因素管理/周边环境 | 周边环境
水工/环境因素管理/周边环境/周边环境 | 周边环境
水工/环境因素管理/周边环境/周边环境/噪声 | 噪声
水工/环境因素管理/周边环境/周边环境/噪声 | 汽车行驶、鸣笛产生噪声。 | 一般隐患 |  |  | 环境
水工/环境因素管理/周边环境/周边环境/垃圾处理 | 垃圾处理
水工/环境因素管理/周边环境/周边环境/垃圾处理 | 没有处理设施或不彻底放出刺激气味。 | 一般隐患 |  |  | 环境
水工/环境因素管理/周边环境/周边环境/污水处理 | 污水处理
水工/环境因素管理/周边环境/周边环境/污水处理 | 没有处理设施或不彻底放出刺激气味。 | 一般隐患 |  |  | 环境
水工/环境因素管理/周边环境/周边环境/对周边环境的评估 | 对周边环境的评估
水工/环境因素管理/周边环境/周边环境/对周边环境的评估 | 重大空气污染源评估或评估不到位。 | 一般隐患 |  |  | 环境
水工/环境因素管理/周边环境/周边环境/对周边环境的评估 | 未对周边污水源评估或评估不到位。 | 一般隐患 |  |  | 环境
水工/环境因素管理/施工自然环境 | 施工自然环境
水工/环境因素管理/施工自然环境/施工自然环境 | 施工自然环境
水工/环境因素管理/施工自然环境/施工自然环境 | 人工挖孔桩、室内装修、挖掘机作业时损坏地下燃气管道等通风排气不畅。 | 重大隐患 | 30人以上 | 中 | 环境
水工/环境因素管理/施工自然环境/施工自然环境 | 深基坑、竖井、大型管沟的施工，支护、支撑等设施失稳、坍塌。 | 重大隐患 | 30人以上 | 中 | 环境
水工/环境因素管理/施工自然环境/施工自然环境 | 基坑开挖、人工挖孔桩等施工降水，造成周围建筑物地基不均匀沉降。 | 重大隐患 | 30人以上 | 中 | 环境
水工/环境因素管理/施工自然环境/施工自然环境 | 开阔水域施工作业受自然气象条件如台风、大汛、雷电等侵袭发生翻船。 | 重大隐患 | 30人以上 | 中 | 环境
水工/环境因素管理/自然灾害 | 自然灾害
水工/环境因素管理/自然灾害/自然灾害 | 自然灾害
水工/环境因素管理/自然灾害/自然灾害 | 预报信息不畅或突风。 | 重大隐患 | 30人以上 | 低 | 环境
水工/环境因素管理/自然灾害/自然灾害 | 避洪防台锚地选择不当。 | 重大隐患 | 30人以上 | 低 | 环境
水工/环境因素管理/自然灾害/自然灾害 | 盲目向洪峰航行。 | 重大隐患 | 30人以上 | 低 | 环境
水工/现场管理 | 现场管理
水工/现场管理/施工现场安全防护 | 施工现场安全防护
水工/现场管理/施工现场安全防护/现场布置和防护 | 现场布置和防护
水工/现场管理/施工现场安全防护/现场布置和防护 | 在施工现场出入口、施工起重机械、拌和场、临时用电设施、爆破物及有害危险气体和液体存放处以及脚手架、码头边沿等危险部位，未设置明显的安全警示标志或者必要的安全防护设施； | 一般隐患 |  |  | 环境
水工/现场管理/施工现场安全防护/现场布置和防护 | 安全标志设置不足，安全防护设施设置不足，安全防护设施设置不符合要求。 | 一般隐患 |  |  | 环境
水工/现场管理/施工现场安全防护/现场布置和防护 | 水上平台未设置必要的救生器材。 | 一般隐患 |  |  | 环境
水工/现场管理/施工现场安全防护/现场布置和防护 | 施工现场未按照总体布置原则布置； | 重大隐患 | 30人以上 | 低 | 环境
水工/现场管理/施工现场安全防护/现场布置和防护 | 施工现场未按规定设置安全警示标志、不符合环保规定和劳动保护等规定。 | 一般隐患 |  |  | 环境
水工/现场管理/施工现场安全防护/现场布置和防护 | 施工现场的办公区、生活区和作业区，设在易产生山体滑坡、泥石流或易受洪水侵袭和雷击的区域； | 重大隐患 | 30人以上 | 低 | 环境
水工/现场管理/施工现场安全防护/现场布置和防护 | 施工现场的办公区、生活区和作业区未分开设置，没有保持安全距离； | 重大隐患 | 30人以上 | 低 | 环境
水工/现场管理/施工现场安全防护/现场布置和防护 | 施工水域内布置的临时设施，不符合有关部门的规定，不能满足安全生产要求。 | 重大隐患 | 30人以上 | 低 | 环境
水工/现场管理/施工现场安全防护/现场布置和防护 | 施工现场水、电、路和通信未畅通，场地未平整、坚实，不符合安全、消防和环保规定。 | 一般隐患 |  |  | 环境
水工/现场管理/施工现场安全防护/现场布置和防护 | 易燃、易爆物仓库或其他危险品仓库的布置以及与相邻建筑物的距离，不符合国家和相关部门的规定。 | 重大隐患 | 30人以上 | 低 | 环境
水工/现场管理/施工现场安全防护/现场布置和防护 | 施工现场使用的装配式活动房屋无生产（制造）许可证、无合格证书； | 重大隐患 | 30人以上 | 低 | 环境
水工/现场管理/施工现场安全防护/现场布置和防护 | 未按规定配备消防灭火器材，未设置消防通道； | 重大隐患 | 30人以上 | 中 | 环境
水工/现场管理/施工现场安全防护/现场布置和防护 | 灭火器材配置不合理或未落实到人。 | 一般隐患 |  |  | 环境
水工/现场管理/施工现场安全防护/现场布置和防护 | 储存、使用危险物品的仓库等与员工宿舍在同一建筑物内，未保持安全距离。未设置符合紧急疏散要求、标志明显、保持畅通的出口。 | 重大隐患 | 30人以上 | 低 | 环境
水工/现场管理/施工现场安全防护/现场布置和防护 | 构件焊接、钢筋对焊或其他明火作业的场地，未与易燃易爆或危险品的存放场所、木材加工场地等分开， | 重大隐患 | 30人以上 | 低 | 环境
水工/现场管理/施工现场安全防护/现场布置和防护 | 施工现场未用实体墙隔离或采取其他有效隔离措施。 | 重大隐患 | 30人以上 | 低 | 环境
水工/现场管理/施工现场安全防护/现场布置和防护 | 未对施工现场的危险源进行辨识、评价和分析。 | 重大隐患 | 30人以上 | 低 | 环境
水工/现场管理/施工现场安全防护/现场布置和防护 | 根据确定的危险源等级，未制定相应的施工安全技术措施和应急预案， | 重大隐患 | 30人以上 | 低 | 环境
水工/现场管理/施工现场安全防护/现场布置和防护 | 根据确定的危险源等级，制定相应的施工安全技术措施和应急预案，未如实告知从业人员。 | 重大隐患 | 30人以上 | 低 | 环境
水工/现场管理/施工现场安全防护/现场布置和防护 | 对重大危险源未登记建档， | 重大隐患 | 30人以上 | 低 | 环境
水工/现场管理/施工现场安全防护/现场布置和防护 | 对重大危险源未进行定期检测、评估、监控， | 重大隐患 | 30人以上 | 低 | 环境
水工/现场管理/施工现场安全防护/现场布置和防护 | 对重大危险源未制定应急预案， | 重大隐患 | 30人以上 | 低 | 环境
水工/现场管理/施工现场安全防护/现场布置和防护 | 对重大危险源制定应急预案，未告知所有人员应急措施。 | 重大隐患 | 30人以上 | 低 | 环境
水工/现场管理/施工现场安全防护/现场布置和防护 | 炸药库：未制定安全管理制度标牌、防爆、灭火器、通风口、安全距离、避雷针等。 | 重大隐患 | 30人以上 | 中 | 环境
水工/现场管理/施工现场安全防护/现场布置和防护 | 施工作业人员未配有符合国家标准或行业标准的劳动防护用品， | 一般隐患 |  |  | 环境
水工/现场管理/施工现场安全防护/现场布置和防护 | 施工现场未监督、教育从业人员按使用规则佩戴、使用。 | 一般隐患 |  |  | 环境
水工/现场管理/施工现场安全防护/临建设施 | 临建设施
水工/现场管理/施工现场安全防护/临建设施 | 厨房与临建宿舍安全间距不符合要求， | 重大隐患 | 30人以上 | 中 | 环境
水工/现场管理/施工现场安全防护/临建设施 | 施工用易燃易爆危险化学品临时存放或使用不符合要求、防护不到位， | 重大隐患 | 30人以上 | 中 | 环境
水工/现场管理/施工现场安全防护/临建设施 | 工地饮食卫生不符合卫生标准。 | 重大隐患 | 30人以上 | 中 | 环境
水工/现场管理/施工现场安全防护/临建设施 | 临时简易住房搭设不符合安全间距要求。 | 重大隐患 | 30人以上 | 中 | 环境
水工/现场管理/施工现场安全防护/临建设施 | 电线私拉乱接，直接与金属结构或钢管接触。 | 重大隐患 | 30人以上 | 中 | 环境
水工/现场管理/施工现场安全防护/临建设施 | 临建设施撤除时房顶发生整体坍塌， | 重大隐患 | 30人以上 | 中 | 环境
水工/现场管理/施工现场安全防护/临建设施 | 临建设施撤除时房顶发生作业人员踏空、踩虚。 | 重大隐患 | 30人以上 | 中 | 环境
水工/现场管理/施工现场安全防护/临时用电 | 临时用电
水工/现场管理/施工现场安全防护/临时用电/外电线路 | 外电线路
水工/现场管理/施工现场安全防护/临时用电/外电线路 | 在建工程（含脚手架）的周边与架空线路的边线之间的最小安全操作距离未按要求执行 | 重大隐患 | 30人以上 | 低 | 环境
水工/现场管理/施工现场安全防护/临时用电/外电线路 | 施工现场的机动车与架空线路交叉时的最小垂直距离未按要求执行 | 重大隐患 | 30人以上 | 低 | 环境
水工/现场管理/施工现场安全防护/临时用电/外电线路 | 起重机与架空线路边线的最小安全距离未按要求执行 | 重大隐患 | 30人以上 | 低 | 环境
水工/现场管理/施工现场安全防护/临时用电/外电线路 | 防护设施与外电线路之间的最小安全距离未按要求执行 | 重大隐患 | 30人以上 | 低 | 环境
水工/现场管理/施工现场安全防护/临时用电/外电线路 | 架空线路未采用绝缘导线，未架设在专用电杆上，架设在树木、脚手架及其他设施上。 | 重大隐患 | 30人以上 | 低 | 环境
水工/现场管理/施工现场安全防护/临时用电/外电线路 | 当达不到上述最小安全距离规定时，未采取绝缘隔离防护措施， | 重大隐患 | 30人以上 | 低 | 环境
水工/现场管理/施工现场安全防护/临时用电/外电线路 | 当达不到上述最小安全距离规定时，未悬挂醒目的警示标志 | 重大隐患 | 30人以上 | 低 | 环境
水工/现场管理/施工现场安全防护/临时用电/220V/380V低压电力系统 | 220V/380V低压电力系统
水工/现场管理/施工现场安全防护/临时用电/220V/380V低压电力系统 | 未采用三级配电系统。 | 一般隐患 |  |  | 环境
水工/现场管理/施工现场安全防护/临时用电/220V/380V低压电力系统 | 未采用TN-S接零保护系统。 | 一般隐患 |  |  | 环境
水工/现场管理/施工现场安全防护/临时用电/220V/380V低压电力系统 | 未采用二级漏电保护系统。 | 一般隐患 |  |  | 环境
水工/现场管理/施工现场安全防护/临时用电/配电箱、开关箱 | 配电箱、开关箱
水工/现场管理/施工现场安全防护/临时用电/配电箱、开关箱 | 每台设备无各自专用的开关箱，同一个开关箱直接控制2台以上设备； | 一般隐患 |  |  | 环境
水工/现场管理/施工现场安全防护/临时用电/配电箱、开关箱 | 每台设备无各自专用的开关箱，动力配电箱与照明配电箱未分设， | 一般隐患 |  |  | 环境
水工/现场管理/施工现场安全防护/临时用电/配电箱、开关箱 | 每台设备无各自专用的开关箱，动力开关箱与照明开关箱未分设。 | 一般隐患 |  |  | 环境
水工/现场管理/施工现场安全防护/临时用电/配电箱、开关箱 | 总配电箱未设在靠近电源的区域， | 一般隐患 |  |  | 环境
水工/现场管理/施工现场安全防护/临时用电/配电箱、开关箱 | 分配电箱未设在用电设备或负荷相对集中的区域， | 一般隐患 |  |  | 环境
水工/现场管理/施工现场安全防护/临时用电/配电箱、开关箱 | 分配电箱与开关箱距离＞30米， | 一般隐患 |  |  | 环境
水工/现场管理/施工现场安全防护/临时用电/配电箱、开关箱 | 开关箱与其控制的固定用电设备水平距离＞3米。 | 一般隐患 |  |  | 环境
水工/现场管理/施工现场安全防护/临时用电/配电箱、开关箱 | 配电箱，开关箱距地面高度：移动式超出0.8-1.6米范围， | 一般隐患 |  |  | 环境
水工/现场管理/施工现场安全防护/临时用电/配电箱、开关箱 | 配电箱，开关箱距地面高度：固定式超出1.4-1.6米范围 | 一般隐患 |  |  | 环境
水工/现场管理/施工现场安全防护/临时用电/配电箱、开关箱 | 配电箱、开关箱未采用冷轧钢板或阻燃绝缘材料制作 | 一般隐患 |  |  | 环境 | 其他
水工/现场管理/施工现场安全防护/临时用电/配电箱、开关箱 | 配电箱、开关箱表面未做防腐处理， | 一般隐患 |  |  | 环境
水工/现场管理/施工现场安全防护/临时用电/配电箱、开关箱 | 配电箱、开关箱装设在有严重损伤作用的瓦斯、烟气、潮气及其他有害介质中。 | 一般隐患 |  |  | 环境
水工/现场管理/施工现场安全防护/临时用电/配电箱、开关箱 | 配电箱、开关箱周围不足2人同时工作的空间和通道，堆放妨碍操作、维修的物品，周围有灌木、杂草。 | 一般隐患 |  |  | 环境
水工/现场管理/施工现场安全防护/临时用电/配电箱、开关箱 | 配电箱、开关箱无门、无锁、无防雨措施、无防尘措施。 | 一般隐患 |  |  | 环境
水工/现场管理/施工现场安全防护/临时用电/配电箱、开关箱 | 箱内电器（含插座）未安装在金属或非木质阻燃绝缘电器安装板上，PE线端子板未与金属电器安装板做电气连接，金属电器安装板与金属箱体未作电气连接。 | 重大隐患 | 30人以上 | 中 | 环境
水工/现场管理/施工现场安全防护/临时用电/照明供电 | 照明供电
水工/现场管理/施工现场安全防护/临时用电/照明供电 | 隧道、人防工程、高温、有导电灰尘、比较潮湿或灯具离地面高度低于2.5米等场所的照明，电源电压＞36V。 | 重大隐患 | 30人以上 | 中 | 环境
水工/现场管理/施工现场安全防护/临时用电/照明供电 | 潮湿和易触及带电场所的照明，电源电压＞24V。 | 重大隐患 | 30人以上 | 中 | 环境
水工/现场管理/施工现场安全防护/临时用电/照明供电 | 特别潮湿场所、导电良好的地面、锅炉或金属容器内的照明，电源电压）＞12V。 | 重大隐患 | 30人以上 | 中 | 环境
水工/现场管理/施工现场安全防护/临时用电/照明供电 | 室外220V灯具距地面低于3米，室内220V灯具距地面低于2.5米。 | 重大隐患 | 30人以上 | 中 | 环境
水工/现场管理/施工现场安全防护/临时用电/照明供电 | 无自然采光的地下大空间施工场所， | 重大隐患 | 30人以上 | 中 | 环境
水工/现场管理/施工现场安全防护/临时用电/照明供电 | 未按规定编制单项照明方案。 | 重大隐患 | 30人以上 | 中 | 环境
水工/现场管理/施工现场安全防护/临时用电/施工用电 | 施工用电
水工/现场管理/施工现场安全防护/临时用电/施工用电 | 水上和潮湿地带的电缆线，未采用绝缘良好并具有防水功能电缆线， | 重大隐患 | 30人以上 | 中 | 环境
水工/现场管理/施工现场安全防护/临时用电/施工用电 | 水上和潮湿地带的电缆线的接头未进行防水处理。 | 重大隐患 | 30人以上 | 中 | 环境
水工/现场管理/施工现场安全防护/临时用电/施工用电 | 船舶进出的航行通道、抛锚区和锚缆摆动区架设或布设临时电缆线。 | 重大隐患 | 30人以上 | 中 | 环境
水工/现场管理/施工现场安全防护/临时用电/施工用电 | 施工电气设备绝缘不符合规范要求。遇有临时停电、停工或移动电气设备时，未及时关闭电源。 | 重大隐患 | 30人以上 | 中 | 环境
水工/现场管理/施工现场安全防护/临时用电/施工用电 | 施工岸电通往水上的线路，未应用绝缘物架设，导线长度未留有余量，挤压或拉拽电缆线。 | 重大隐患 | 30人以上 | 中 | 环境
水工/现场管理/施工现场安全防护/临时用电/施工用电 | 水上施工使用岸电时，其配电线路和电气设备不符合三相五线制的规定，未设置专用配电箱。 | 重大隐患 | 30人以上 | 中 | 环境
水工/现场管理/施工现场安全防护/临时用电/施工用电 | 临时安放在施工船舶上的发电机组未单独设置供电系统，随意与施工船舶的供电系统并网连接。 | 重大隐患 | 30人以上 | 中 | 环境
水工/现场管理/施工现场安全防护/临时预制场 | 临时预制场
水工/现场管理/施工现场安全防护/临时预制场 | 预制场的岸坡不稳定，地基未有足够的承载能力，未对岸坡和地基进行加固处理。 | 一般隐患 |  |  | 环境
水工/现场管理/施工现场安全防护/临时预制场 | 预制场设在受水位变化和易受自然灾害影响的地带。 | 一般隐患 |  |  | 环境
水工/现场管理/施工现场安全防护/临时预制场 | 利用码头做预制场时，预制、存放构件及施工机械的荷载超过码头的设计荷载。 | 一般隐患 |  |  | 环境
水工/现场管理/施工现场安全防护/水上临时设施 | 水上临时设施
水工/现场管理/施工现场安全防护/水上临时设施 | 临时码头未选择在水域开阔、岸坡稳定、波浪和流速较小、水深适宜、地质条件较好、陆路交通便利的岸段。 | 重大隐患 | 30人以上 | 低 | 环境
水工/现场管理/施工现场安全防护/水上临时设施 | 临时码头未按照使用要求和相应技术规范进行设计和施工， | 重大隐患 | 30人以上 | 低 | 环境
水工/现场管理/施工现场安全防护/水上临时设施 | 临时码头未设置安全警示标志。 | 重大隐患 | 30人以上 | 低 | 环境
水工/现场管理/施工现场安全防护/水上临时设施 | 水上工作平台的设计未考虑自重荷载、施工荷载、水流力、波浪力、风力和施工船舶系靠力等。 | 重大隐患 | 30人以上 | 低 | 环境
水工/现场管理/施工现场安全防护/水上临时设施 | 借用工程结构作临时工作平台时，未按施工期间可能出现的最不利荷载组合进行核算。 | 重大隐患 | 30人以上 | 低 | 环境
水工/现场管理/施工现场安全防护/水上临时设施 | 水上工作平台搭设时未按相应技术规范和设计图进行施工。 | 重大隐患 | 30人以上 | 低 | 环境
水工/现场管理/施工现场安全防护/水上临时设施 | 对作业平台检查维护不及时。 | 一般隐患 |  |  | 环境
水工/现场管理/施工现场安全防护/水上临时设施 | 水上工作平台不稳固。顶部未满铺面板，面板与下部结构连接不牢固，悬臂板未采取有效的加固措施。 | 重大隐患 | 30人以上 | 中 | 环境
水工/现场管理/施工现场安全防护/水上临时设施 | 水上工作平台顶面的四周，未设置高度不低于1.2m的安全护栏。上下人员的爬梯不牢固。平台上作业场地的大小，未充分考虑施工人员的作业安全。 | 一般隐患 |  |  | 环境
水工/现场管理/施工现场安全防护/水上临时设施 | 作业空间不足。 | 一般隐患 |  |  | 环境
水工/现场管理/施工现场安全防护/水上临时设施 | 水上工作平台未设置安全警示标志和必要的救生器材。 | 重大隐患 | 30人以上 | 中 | 环境
水工/现场管理/施工现场安全防护/水上临时设施 | 在水上工作平台上作业的人员未配置必要的通信工具。 | 重大隐患 | 30人以上 | 中 | 环境
水工/现场管理/施工现场安全防护/水上临时设施 | 水上人行临时通道不牢固，不符合安全要求。 | 一般隐患 |  |  | 环境
水工/现场管理/施工现场安全防护/水上临时设施 | 水上搭设的临时栈桥，未按照使用要求和相应技术规范进行设计和施工。 | 重大隐患 | 30人以上 | 中 | 环境
水工/现场管理/施工现场安全防护/水上临时设施 | 水上临时人行跳板，宽度小于60cm，跳板的强度和刚度未满足使用要求。跳板未设置安全护栏或张挂安全网，跳板端部不固定和系挂，板面未设置防滑设施。 | 重大隐患 | 30人以上 | 中 | 环境
水工/现场管理/施工现场安全防护/水上临时设施 | 舢板、木筏、浮筒等水上临时工作设施，使用前，未经过24h重载漂浮试验。使用时，未限定作业人数，未配齐救生设备。 | 重大隐患 | 30人以上 | 低 | 环境
水工/现场管理/施工现场安全防护/水上临时设施 | 水上拖带舢板、木筏、浮筒等，其上载人。 | 重大隐患 | 30人以上 | 低 | 环境
水工/现场管理/施工现场安全防护/水上临时设施 | 在波高大于等于0.8m或流速大于等于1.0m/s时，使用舢板、木筏或浮筒等进行水上作业。 | 重大隐患 | 30人以上 | 低 | 环境
水工/现场管理/施工现场安全防护/水上临时设施 | 施工船舶临时锚泊地未进行水深测量。 | 重大隐患 | 30人以上 | 低 | 环境
水工/现场管理/施工现场安全防护/水上临时设施 | 施工船舶临时锚泊地浅滩、水下暗礁和障碍物等未设置明显的安全警示标志。 | 重大隐患 | 30人以上 | 低 | 环境
水工/现场管理/施工现场安全防护/水上临时设施 | 临时锚泊地未选择工况条件和水底土质适宜的水域。 | 重大隐患 | 30人以上 | 低 | 环境
水工/现场管理/施工现场安全防护/水上临时设施 | 临时锚泊地未具有足够的船舶回转水域和富余水深。 | 重大隐患 | 30人以上 | 低 | 环境
水工/现场管理/施工现场安全防护/水上临时设施 | 施工电器设备绝缘不符合规范要求，遇有临时停电、停工或移动电器设备时，未及时关闭电源。 | 一般隐患 |  |  | 环境
水工/现场管理/施工现场安全防护/水上临时设施 | 船舶进出的航行通道、抛锚区和锚缆摆动区架设和布设临时电缆线。 | 重大隐患 | 30人以上 | 中 | 环境
水工/现场管理/施工现场安全防护/水上临时设施 | 水上或潮湿地带作业的施工电缆防水处理不符合要求。 | 重大隐患 | 30人以上 | 中 | 环境
水工/现场管理/施工现场安全防护/施工安全技术措施的编制 | 施工安全技术措施的编制
水工/现场管理/施工现场安全防护/施工安全技术措施的编制 | 根据临时用电规模未编制临时用电施工组织设计或专项施工方案。 | 重大隐患 | 30人以上 | 低 | 环境
水工/现场管理/施工现场安全防护/施工安全技术措施的编制 | 陆用施工机械与驳船组合作业未制定专项施工方案。 | 重大隐患 | 30人以上 | 低 | 环境
水工/现场管理/施工现场安全防护/施工安全技术措施的编制 | 陆用施工机械与驳船组合作业制定专项施工方案，未附具船舶稳性和结构强度验算结果。 | 重大隐患 | 30人以上 | 低 | 环境
水工/现场管理/施工现场安全防护/施工安全技术措施的编制 | 受热带气旋、台风、洪水或风暴潮等灾害性天气影响的区域施工，未制定相应的专项施工方案。 | 重大隐患 | 30人以上 | 低 | 环境
水工/现场管理/施工现场安全防护/施工安全技术措施的编制 | 无掩护水域或急流险滩水域施工未制定相应的专项施工方案。 | 重大隐患 | 30人以上 | 低 | 环境
水工/现场管理/施工现场安全防护/施工安全技术措施的编制 | 船舶调遣和拖航前，未制定调遣拖航方案。 | 重大隐患 | 30人以上 | 低 | 环境
水工/现场管理/施工现场安全防护/施工安全技术措施的编制 | 危险性较大的分部、分项工程，未编制专项施工方案。 | 重大隐患 | 30人以上 | 低 | 环境
水工/现场管理/施工现场安全防护/施工安全技术措施的编制 | 危险性较大的分部、分项工程，编制专项施工方案，未附具安全验算结果。 | 重大隐患 | 30人以上 | 低 | 环境
水工/现场管理/施工现场安全防护/通用作业 | 通用作业
水工/现场管理/施工现场安全防护/通用作业/一般作业 | 一般作业
水工/现场管理/施工现场安全防护/通用作业/一般作业 | 各作业工种、施工船舶、机械和电器设备等，未制定安全操作规程，作业人员未严格执行，违章指挥、违章操作。 | 重大隐患 | 30人以上 | 高 | 环境
水工/现场管理/施工现场安全防护/通用作业/一般作业 | 施工船舶未具有相应的有效证书，船员必未持有与其岗位相适应的适任证书。 | 一般隐患 |  |  | 环境
水工/现场管理/施工现场安全防护/通用作业/一般作业 | 施工船舶或大型机械设备未满足最低安全配员和定人、定机的要求。 | 重大隐患 | 30人以上 | 中 | 环境
水工/现场管理/施工现场安全防护/通用作业/一般作业 | 施工船舶、机械设备的技术状态达不到良好。安全保护装置及监测仪表、报警装置等不能确保齐全、有效。 | 重大隐患 | 30人以上 | 中 | 环境
水工/现场管理/施工现场安全防护/通用作业/一般作业 | 进入施工现场的人员未戴好安全帽。作业时，未正确配戴和使用劳动防护用品、用具。 | 一般隐患 |  |  | 环境
水工/现场管理/施工现场安全防护/通用作业/一般作业 | 水上作业遇有超过船舶作业性能的工况条件或无法看清场地的能见度不良天气，未停止作业。水上作业的工况条件虽未超过施工船舶的作业性能，但难以保障作业人员的安全，未停止作业。 | 重大隐患 | 30人以上 | 低 | 环境
水工/现场管理/施工现场安全防护/通用作业/一般作业 | 在无护栏或1.0m以下低舷的船甲板上，未正确穿戴救生衣； | 一般隐患 |  |  | 环境
水工/现场管理/施工现场安全防护/通用作业/一般作业 | 在工作船、舢板、木筏、浮筒、排泥管等上，未正确穿戴救生衣； | 一般隐患 |  |  | 环境
水工/现场管理/施工现场安全防护/通用作业/一般作业 | 在各类施工船舶的舷外或临水高架上，未正确穿戴救生衣； | 一般隐患 |  |  | 环境
水工/现场管理/施工现场安全防护/通用作业/一般作业 | 乘坐交通工作船和上下施工船舶时，未正确穿戴救生衣； | 一般隐患 |  |  | 环境
水工/现场管理/施工现场安全防护/通用作业/一般作业 | 在未成型的码头、栈桥、墩台、平台或构筑物上，未正确穿戴救生衣； | 一般隐患 |  |  | 环境
水工/现场管理/施工现场安全防护/通用作业/一般作业 | 在已成型的码头、栈桥、墩台、平台或构筑物边缘2.0m范围内，未正确穿戴救生衣； | 一般隐患 |  |  | 环境
水工/现场管理/施工现场安全防护/通用作业/一般作业 | 在其他水上构筑物或临水作业的危险区域，未正确穿戴救生衣。 | 一般隐患 |  |  | 环境
水工/现场管理/施工现场安全防护/通用作业/一般作业 | 超载或被吊物重量不明，起重吊装作业； | 一般隐患 |  |  | 环境
水工/现场管理/施工现场安全防护/通用作业/一般作业 | 无指挥或指挥信号不明，起重吊装作业； | 一般隐患 |  |  | 环境
水工/现场管理/施工现场安全防护/通用作业/一般作业 | 起重设备安全装置不符合要求，起重吊装作业； | 一般隐患 |  |  | 环境
水工/现场管理/施工现场安全防护/通用作业/一般作业 | 吊索系挂和附件捆绑不牢或不符合安全规定，起重吊装作业； | 一般隐患 |  |  | 环境
水工/现场管理/施工现场安全防护/通用作业/一般作业 | 被吊物上站人或吊臂及被吊物下站人，起重吊装作业； | 一般隐患 |  |  | 环境
水工/现场管理/施工现场安全防护/通用作业/一般作业 | 被吊物捆绑处的棱角无衬垫，边缘锋利的物件无防护措施，起重吊装作业； | 一般隐患 |  |  | 环境
水工/现场管理/施工现场安全防护/通用作业/一般作业 | 被吊物埋在地下或位于水下情况不明，起重吊装作业； | 一般隐患 |  |  | 环境
水工/现场管理/施工现场安全防护/通用作业/一般作业 | 夜间工作场地无照明设施或能见度不良，无法看清场地和被吊物，起重吊装作业； | 一般隐患 |  |  | 环境
水工/现场管理/施工现场安全防护/通用作业/一般作业 | 越钩或斜拉，起重吊装作业； | 一般隐患 |  |  | 环境
水工/现场管理/施工现场安全防护/通用作业/一般作业 | 陆上风力大于等于6级、水上工况条件超过船舶作业性能，起重吊装作业。 | 重大隐患 | 30人以上 | 中 | 环境
水工/现场管理/施工现场安全防护/通用作业/一般作业 | 与公路工程施工现场通用作业的安全防护相同部分不再详细说明。
水工/现场管理/施工现场安全防护/通用作业/水上测量作业 | 水上测量作业
水工/现场管理/施工现场安全防护/通用作业/水上测量作业 | 测量作业前，未了解作业区域内的地势环境、施工水域的水文和气象等条件，未分析不安全因素，未采取相应的安全防护措施。 | 重大隐患 | 30人以上 | 低 | 环境
水工/现场管理/施工现场安全防护/通用作业/水上测量作业 | 水上测量人员未穿救生衣。 | 一般隐患 |  |  | 环境
水工/现场管理/施工现场安全防护/通用作业/水上测量作业 | 水上施工测量平台未稳固可靠，作业时未派交通船守护。 | 一般隐患 |  |  | 环境
水工/现场管理/施工现场安全防护/通用作业/水上测量作业 | 使用磁力仪、浅层剖面仪、声纳等水下测量设备作业，未按规定在测量船的明显处设置号灯或号型。收放尾标电缆时，未停车并关闭电源。 | 重大隐患 | 30人以上 | 中 | 环境
水工/现场管理/施工现场安全防护/通用作业/模板工程 | 模板工程
水工/现场管理/施工现场安全防护/通用作业/模板工程 | 模板系统未根据混凝土的自重力、侧压力、风力、浇筑速度和其他施工荷载等验算强度、刚度和稳定性。受潮水影响的模板系统，未考虑水流、波浪力的作用。 | 重大隐患 | 30人以上 | 低 | 环境
水工/现场管理/施工现场安全防护/通用作业/模板工程 | 大型钢模板上未设置工作平台和爬梯，工作平台上未设置防护栏杆和限载标志。机械吊安的模板未进行吊点设计。 | 一般隐患 |  |  | 环境
水工/现场管理/施工现场安全防护/通用作业/模板工程 | 模板吊安前，未对模板和吊点进行检查。吊安时，未有专人指挥。模板未固定前，进行下一道工序施工。 | 重大隐患 | 30人以上 | 中 | 环境
水工/现场管理/施工现场安全防护/通用作业/模板工程 | 模板安装就位后，未立即进行支撑和固定。支撑和固定未完成前，升降或移动吊钩。 | 一般隐患 |  |  | 环境
水工/现场管理/施工现场安全防护/通用作业/模板工程 | 模板安装处距地面或水面的高度超过2m时，未搭设脚手架或施工平台。 | 一般隐患 |  |  | 环境
水工/现场管理/施工现场安全防护/通用作业/钢筋工程 | 钢筋工程
水工/现场管理/施工现场安全防护/通用作业/钢筋工程 | 船舶装运钢筋时，钢筋未均衡摆放，超载或偏载。 | 一般隐患 |  |  | 环境
水工/现场管理/施工现场安全防护/通用作业/钢筋工程 | 水上大型混凝土承台施工时，承台底模板上集中堆放或超重码钢筋。 | 重大隐患 | 30人以上 | 中 | 环境
水工/现场管理/施工现场安全防护/通用作业/钢筋工程 | 钢筋冷拉作业区的两端未装设防护挡板。 | 重大隐患 | 30人以上 | 中 | 环境
水工/现场管理/施工现场安全防护/通用作业/钢筋工程 | 冷拉时，夹具未与钢筋卡牢。 | 一般隐患 |  |  | 环境
水工/现场管理/施工现场安全防护/通用作业/钢筋工程 | 冷拉钢筋卷扬机的位置使操作人员不能见到全部冷拉场地，卷扬机与冷拉中线距离小于5m。 | 一般隐患 |  |  | 环境
水工/现场管理/施工现场安全防护/通用作业/钢筋工程 | 冷拉时，钢筋或牵引钢丝绳两侧3m内及冷拉两端站人或通行。 | 重大隐患 | 30人以上 | 低 | 环境
水工/现场管理/施工现场安全防护/通用作业/钢筋工程 | 在运行中遇突然停电时，未立即关闭冷拉机械的电源。 | 重大隐患 | 30人以上 | 低 | 环境
水工/现场管理/施工现场安全防护/通用作业/混凝土工程 | 混凝土工程
水工/现场管理/施工现场安全防护/通用作业/混凝土工程 | 维修、保养或清理搅拌系统、供料系统时，未切断电源，未悬挂“严禁合闸”安全警示标志，未派专人看守。 | 重大隐患 | 30人以上 | 中 | 环境
水工/现场管理/施工现场安全防护/通用作业/混凝土工程 | 检修或清理搅拌滚筒未封闭下料口、未切断电源、未悬挂“严禁合闸”安全警示标志，未派专人看守。 | 重大隐患 | 30人以上 | 中 | 环境
水工/现场管理/施工现场安全防护/通用作业/混凝土工程 | 混凝土工程施工未严格按照施工程序施工。 | 一般隐患 |  |  | 环境
水工/现场管理/施工现场安全防护/通用作业/施工机具 | 施工机具
水工/现场管理/施工现场安全防护/通用作业/施工机具 | 设备用电未按“一机一闸一保护”安装，设备用电未做接零（接地）保护盒漏电保护器，1类手持电动工具未保护接零，设备工作完毕时未拉闸断电。 | 一般隐患 |  |  | 环境
水工/现场管理/施工现场安全防护/通用作业/施工机具 | 预应力张拉作业未按规定采取安全防护措施，千斤顶的对面及后面站人。 | 重大隐患 | 30人以上 | 中 | 环境
水工/现场管理/施工现场安全防护/通用作业/施工机具 | 设备外露传动部位无安全防护罩，露天设备无防雨设施。 | 一般隐患 |  |  | 环境
水工/现场管理/施工现场安全防护/通用作业/施工机具 | 乙炔瓶、氧气瓶之间安全距离不符合规定，与明火安全距离不符合规定（两者距离不小于5米，与明火之间安全距离不小于10米）。 | 一般隐患 |  |  | 环境
水工/现场管理/施工现场安全防护/通用作业/施工机具 | 氧气瓶未设有防震胶圈，未采取措施避免碰撞、剧烈震动和强烈阳光暴晒。 | 一般隐患 |  |  | 环境
水工/现场管理/施工现场安全防护/通用作业/施工机具 | 氧气瓶、乙炔发生器受热超过35℃，乙炔发生器放在电线的正下方。 | 一般隐患 |  |  | 环境
水工/现场管理/施工现场安全防护/通用作业/施工机具 | 钢筋机械冷拉作业及对焊作业区无防护措施。 | 一般隐患 |  |  | 环境
水工/现场管理/施工现场安全防护/通用作业/施工机具 | 拌和机等设备作业和检修不符合安全要求。 | 一般隐患 |  |  | 环境
水工/现场管理/施工现场安全防护/通用作业/垂直升降设备 | 垂直升降设备
水工/现场管理/施工现场安全防护/通用作业/垂直升降设备 | 垂直升降设备无验收合格证书。 | 重大隐患 | 30人以上 | 低 | 环境
水工/现场管理/施工现场安全防护/通用作业/垂直升降设备 | 架体附着装置不稳定牢固。 | 重大隐患 | 30人以上 | 中 | 环境
水工/现场管理/施工现场安全防护/通用作业/垂直升降设备 | 设备承载超过额定承载重量。 | 重大隐患 | 30人以上 | 中 | 环境
水工/现场管理/施工现场安全防护/通用作业/垂直升降设备 | 吊笼出入口未设置防护设施。 | 重大隐患 | 30人以上 | 中 | 环境
水工/现场管理/施工现场安全防护/通用作业/垂直升降设备 | 司机无证上岗，无联络工具或联络不畅通。 | 重大隐患 | 30人以上 | 中 | 环境
水工/现场管理/施工现场安全防护/通用作业/电焊、气焊施工 | 电焊、气焊施工
水工/现场管理/施工现场安全防护/通用作业/电焊、气焊施工 | 吊运氧气瓶或乙炔瓶未使用装具。使用钢绳、铁链直接捆绑或使用电磁吸盘等进行吊运。 | 重大隐患 | 30人以上 | 中 | 环境
水工/现场管理/施工现场安全防护/通用作业/电焊、气焊施工 | 氧气瓶、乙炔瓶存放或使用时，靠近热源或易产生火花的电气设备。 | 重大隐患 | 30人以上 | 高 | 环境
水工/现场管理/施工现场安全防护/通用作业/电焊、气焊施工 | 电焊、气割等明火作业点10m范围内，存放油类、木材、氧气瓶、乙炔瓶等易燃易爆物品或其他可燃危险物品。 | 重大隐患 | 30人以上 | 高 | 环境
水工/现场管理/施工现场安全防护/通用作业/电焊、气焊施工 | 电焊钳不具有良好的绝缘和隔热能力。钳柄与导线未连接牢固、接触不好。电缆芯线外露。 | 重大隐患 | 30人以上 | 中 | 环境
水工/现场管理/施工现场安全防护/通用作业/电焊、气焊施工 | 承压状态下的压力容器及管道、带电设备、承载结构的受力部位或装有易燃、易爆物品的容器进行焊接和切割。使用过危险化学品的容器、设备、槽桶、管道、舱室等，动火前未进行清洗，未经测爆合格后方可进行焊接或切割，未采取惰性气体置换措施。容器内部喷涂的油漆、塑料等预先未予以清除。 | 重大隐患 | 30人以上 | 低 | 环境
水工/现场管理/施工现场安全防护/通用作业/电焊、气焊施工 | 容器内焊接作业未设置通风、绝缘、照明装置，未设专人监护。金属容器内照明设备的电压超过12v。 | 重大隐患 | 30人以上 | 低 | 环境
水工/现场管理/施工现场安全防护/通用作业/电焊、气焊施工 | 潮湿地带焊接作业，操作人员未站在干燥的绝缘物体上。雨天未停止露天电焊作业。 | 一般隐患 |  |  | 环境
水工/现场管理/施工现场安全防护/通用作业/电焊、气焊施工 | 电焊、气焊施工中，吊运、存放等作业环境下未按照操作规程施工。 | 重大隐患 | 30人以上 | 低 | 环境
水工/现场管理/施工现场安全防护/通用作业/电焊、气焊施工 | 水下焊接时潜水员绝缘装备未详细检查，不能确保完好。 | 重大隐患 | 30人以上 | 低 | 环境
水工/现场管理/施工现场安全防护/通用作业/电焊、气焊施工 | 未严格控制闸刀开关，未接到水下潜水员的口令，接通或切断电源；接到潜水员的口令后，未先重复口令再执行闸刀开关通断作业。 | 重大隐患 | 30人以上 | 中 | 环境
水工/现场管理/施工现场安全防护/通用作业/起重吊装 | 起重吊装
水工/现场管理/施工现场安全防护/通用作业/起重吊装 | 起重吊装所使用的钢丝绳和索具，未有具备生产资质的制造厂商提供的出厂合格证和材质证明。 | 重大隐患 | 30人以上 | 低 | 环境
水工/现场管理/施工现场安全防护/通用作业/起重吊装 | 起重绳索未进行受力计算，索具、滑车等未根据计算结果合理选配。吊装前未对其进行检查。 | 重大隐患 | 30人以上 | 中 | 环境
水工/现场管理/施工现场安全防护/通用作业/起重吊装 | 打桩船绑、吊桩钢丝绳扣不符合规定，吊桩时吊点不符合要求。 | 重大隐患 | 30人以上 | 中 | 环境
水工/现场管理/施工现场安全防护/通用作业/起重吊装 | 两台起重设备起吊同一重物时，未制定专项起吊方案。起吊前未根据重物位置等合理布置吊点。吊运过程中，未统一指挥，两台起重设备的动作不协调。各起重设备的实际起重量，超过其额定起重能力的80%，且钩绳未处于垂直状态。 | 重大隐患 | 30人以上 | 低 | 环境
水工/现场管理/施工现场安全防护/通用作业/起重吊装 | 陆用起重机在驳船上作业时，未制定专项方案，未对起重机的吊重、作业半径做出规定。起重机、吊臂及吊钩未设置封固装置。 | 重大隐患 | 30人以上 | 低 | 环境
水工/现场管理/施工现场安全防护/通用作业/起重吊装 | 构件的升降、回转速度未缓慢运行，砸、碰水下构件或船舶锚缆。 | 重大隐患 | 30人以上 | 中 | 环境
水工/现场管理/施工现场安全防护/通用作业/起重吊装 | 水下构件吊装完毕，未待潜水员解开吊具、避至安全水域、发出指令起升吊钩或移船。 | 重大隐患 | 30人以上 | 中 | 环境
水工/现场管理/施工现场安全防护/通用作业/起重吊装 | 起重吊装作业时，遇到《水运工程施工安全防护技术规范》第5.1.12款情况时未停止作业， | 重大隐患 | 30人以上 | 中 | 环境
水工/现场管理/施工现场安全防护/通用作业/起重吊装 | 起重吊装作业时，遇到《水运工程施工安全防护技术规范》第5.1.12款情况，施工时未按照第5.7条作业。 | 重大隐患 | 30人以上 | 中 | 环境
水工/现场管理/施工现场安全防护/通用作业/起重吊装 | 水上构件吊装与审批的专项方案不符，现场无专人指挥。 | 重大隐患 | 30人以上 | 低 | 环境
水工/现场管理/施工现场安全防护/通用作业/起重吊装 | 吊装使用的钢丝绳磨损、断丝超标。 | 重大隐患 | 30人以上 | 高 | 环境
水工/现场管理/施工现场安全防护/通用作业/起重吊装 | 起重设备基础、轨道固定等不符合要求。 | 重大隐患 | 30人以上 | 低 | 环境
水工/现场管理/施工现场安全防护/通用作业/起重吊装 | 保险、限位等装置不齐全或失效。 | 重大隐患 | 30人以上 | 低 | 环境
水工/现场管理/施工现场安全防护/通用作业/起重吊装 | 构件吊装就位后未及时进行稳固。 | 重大隐患 | 30人以上 | 中 | 环境
水工/现场管理/施工现场安全防护/通用作业/起重吊装 | 使用起重设备运送人员，起重臂下站人。 | 重大隐患 | 30人以上 | 中 | 环境
水工/现场管理/施工现场安全防护/通用作业/起重吊装 | 大型构件空中停留时操作人员离开。 | 重大隐患 | 30人以上 | 低 | 环境
水工/现场管理/施工现场安全防护/通用作业/高处作业 | 高处作业
水工/现场管理/施工现场安全防护/通用作业/高处作业 | 作业平台脚手板未应满铺，存在翘头板， | 一般隐患 |  |  | 环境
水工/现场管理/施工现场安全防护/通用作业/高处作业 | 未设通道或爬梯， | 一般隐患 |  |  | 环境
水工/现场管理/施工现场安全防护/通用作业/高处作业 | 脚手架外侧未设置密目式安全网。 | 一般隐患 |  |  | 环境
水工/现场管理/施工现场安全防护/通用作业/高处作业 | 高处作业人员安全带未有牢靠悬挂点。 | 一般隐患 |  |  | 环境
水工/现场管理/施工现场安全防护/通用作业/高处作业 | 未符合规定达到安全带、安全帽、操作台齐全有效 | 一般隐患 |  |  | 环境
水工/现场管理/施工现场安全防护/通用作业/高处作业 | 高处作业的安全设施有缺陷或隐患未及时处理，危及人身安全时未立即停止作业。 | 一般隐患 |  |  | 环境
水工/现场管理/施工现场安全防护/通用作业/高处作业 | 按照公路工程施工现场通用作业的安全防护要求执行，不再详细说明。
水工/现场管理/施工现场安全防护/通用作业/水上抛石施工 | 水上抛石施工
水工/现场管理/施工现场安全防护/通用作业/水上抛石施工 | 挖掘机、装载机等陆域施工机械临时安放在驳船上进行抛石作业未编制专项施工方案，未应确定驳船装载量和挖掘机、装载机等在驳船上的作业条件。 | 重大隐患 | 30人以上 | 低 | 环境
水工/现场管理/施工现场安全防护/通用作业/水上抛石施工 | 挖掘机、装载机等在驳船上作业时，驳船的纵横倾角未控制在允许范围内，超载。 | 重大隐患 | 30人以上 | 中 | 环境
水工/现场管理/施工现场安全防护/通用作业/水上抛石施工 | 作业完毕或船舶在拖航过程中，未对挖掘机、装载机等进行封固，未将铲斗收回、平放、封固于甲板上。 | 重大隐患 | 30人以上 | 中 | 环境
水工/现场管理/施工现场安全防护/通用作业/水上抛石施工 | 挖掘机、装载机等在驳船上抛石未控制其旋转方向，将装载石的铲斗跨越船员室或人员。 | 重大隐患 | 30人以上 | 中 | 环境
水工/现场管理/施工现场安全防护/通用作业/水上抛石施工 | 人工抛石作业时，抛石人员未保持适当的距离，未先取石堆顶部块石，石堆陡坡下站人。 | 重大隐患 | 30人以上 | 高 | 环境
水工/现场管理/施工现场安全防护/通用作业/水上抛石施工 | 夜间抛石未设置足够的照明灯具，未及时清理甲板上的散石，未指定专人进行安全巡视。 | 重大隐患 | 30人以上 | 高 | 环境
水工/现场管理/施工现场安全防护/通用作业/水上抛石施工 | 进入潜水作业区前，抛石船未与潜水负责人取得联系。配合潜水员抛石时，未服从潜水负责人的指挥。 | 重大隐患 | 30人以上 | 低 | 环境
水工/现场管理/施工现场安全防护/通用作业/水上抛石施工 | 开体或开底驳装载块石偏载或超载。 | 重大隐患 | 30人以上 | 低 | 环境
水工/现场管理/施工现场安全防护/通用作业/水上抛石施工 | 开体或开底驳抛石未控制船位和抛石速度。 | 重大隐患 | 30人以上 | 低 | 环境
水工/现场管理/施工现场安全防护/通用作业/水上抛石施工 | 在软土地基上抛石时，施工顺序、抛填速率和间隔时间不符合设计规定。 | 重大隐患 | 30人以上 | 低 | 环境
水工/现场管理/施工现场安全防护/通用作业/沉排、铺排及充砂袋施工 | 沉排、铺排及充砂袋施工
水工/现场管理/施工现场安全防护/通用作业/沉排、铺排及充砂袋施工 | 运输船舶靠泊铺排船未事先铺排船取得联系，不铺排船放松靠泊侧锚缆后方可靠泊。 | 重大隐患 | 30人以上 | 中 | 环境
水工/现场管理/施工现场安全防护/通用作业/沉排、铺排及充砂袋施工 | 铺排船上的起重设备吊装及展开排布未有专人指挥。卷排时，排布上、滚筒和制动器周围站人。 | 重大隐患 | 30人以上 | 中 | 环境
水工/现场管理/施工现场安全防护/通用作业/沉排、铺排及充砂袋施工 | 升降铺排船滑板或溜放排体时，滑板和排体上站人。 | 重大隐患 | 30人以上 | 中 | 环境
水工/现场管理/施工现场安全防护/通用作业/沉排、铺排及充砂袋施工 | 充砂袋冲灌前，灌砂口、输砂管接头及高压水管接头未连接牢固。冲灌时，高压水枪射向人员或电气设备。 | 一般隐患 |  |  | 环境
水工/现场管理/施工现场安全防护/通用作业/沉排、铺排及充砂袋施工 | 充砂袋或砂枕沉放前，未检查沉放架的制动装置。电器设备未设专人操控。 | 一般隐患 |  |  | 环境
水工/现场管理/施工现场安全防护/通用作业/沉排、铺排及充砂袋施工 | 水上抛放充砂袋或砂枕时，船上的活动物件未固定，作业人员站在船舶舷边。 | 一般隐患 |  |  | 环境
水工/现场管理/施工现场安全防护/通用作业/沉排、铺排及充砂袋施工 | 充砂泵或高压水泵的吸头未采用支架、滑车和绳索吊设。升降吸头直接提拽泵体电缆。 | 重大隐患 | 30人以上 | 中 | 环境
水工/现场管理/施工现场安全防护/通用作业/水上作业 | 水上作业
水工/现场管理/施工现场安全防护/通用作业/水上作业 | 无编制水上工程施工安全技术措施。 | 重大隐患 | 30人以上 | 低 | 环境
水工/现场管理/施工现场安全防护/通用作业/水上作业 | 未向参与施工人员、船舶进行书面安全技术交底。 | 重大隐患 | 30人以上 | 中 | 环境
水工/现场管理/施工现场安全防护/通用作业/水上作业 | 无编制施工安全作业标志图。 | 重大隐患 | 30人以上 | 中 | 环境
水工/现场管理/施工现场安全防护/通用作业/水上作业 | 无编制船舶防台、防汛、防突风锚泊方案及安全措施。 | 重大隐患 | 30人以上 | 低 | 环境
水工/现场管理/施工现场安全防护/通用作业/水上作业 | 临时栈道、围堰临水的边部无安全防护设施。 | 重大隐患 | 30人以上 | 中 | 环境
水工/现场管理/施工现场安全防护/通用作业/水上作业 | 无水上水下作业许可证。 | 重大隐患 | 30人以上 | 中 | 环境
水工/现场管理/施工现场安全防护/通用作业/水上作业 | 施工船的牵牛缆、摆动缆活动范围内未设置安全标志或无人值守或有人逗留，水上各类作业平台或人行通道不符合搭设要求 | 重大隐患 | 30人以上 | 中 | 环境
水工/现场管理/施工现场安全防护/通用作业/水上作业 | 在水上作业的人员未穿戴救生衣，各施工作业点和交通船上无足够的救生设备和救生衣。 | 重大隐患 | 30人以上 | 高 | 环境
水工/现场管理/施工现场安全防护/通用作业/水上作业 | 运输船只在水上配合高空起吊作业时 | 一般隐患 |  |  | 环境 | 其他 | B
水工/现场管理/施工现场安全防护/通用作业/水上作业 | 水上作业船舶如遇大风、大浪、雾天，超过船舶抗风浪等级或能见度不良时未停止作业。 | 重大隐患 | 30人以上 | 低 | 环境
水工/现场管理/施工现场安全防护/通用作业/水上作业 | 水上起重作业未将起重机械设备与船体固定。 | 重大隐患 | 30人以上 | 低 | 环境
水工/现场管理/施工现场安全防护/通用作业/水下(潜水)作业 | 水下(潜水)作业
水工/现场管理/施工现场安全防护/通用作业/水下(潜水)作业 | 潜水作业未执行国家和行业主管部门有关潜水员管理的规定。 | 重大隐患 | 30人以上 | 中 | 环境
水工/现场管理/施工现场安全防护/通用作业/水下(潜水)作业 | 从事潜水作业的人员未持有效潜水员资格证书上岗。 | 一般隐患 |  |  | 环境
水工/现场管理/施工现场安全防护/通用作业/水下(潜水)作业 | 潜水作业时无专人指挥。 | 重大隐患 | 30人以上 | 中 | 环境
水工/现场管理/施工现场安全防护/通用作业/水下(潜水)作业 | 潜水最大安全深度和减压方案不符合现行国家标准《产业潜水最大安全深度》（GB12552）、《空气潜水减压技术要求》（GB12521）和《甲板减压舱》（GB/T16560）的有关规定。 | 重大隐患 | 30人以上 | 中 | 环境
水工/现场管理/施工现场安全防护/通用作业/水下(潜水)作业 | 潜水员使用下水电气设备、装备、装具和水下设施时，不符合现行国家标准《潜水员水下用电安全技术规范》（GB16636）和《潜水员水下用电安全操作规程》（GB17869）的有关规定。 | 重大隐患 | 30人以上 | 中 | 环境
水工/现场管理/施工现场安全防护/通用作业/水下(潜水)作业 | 潜水作业现场未备有急救箱及相应的急救器具。水深超过30m未备有减压舱等设备。 | 重大隐患 | 30人以上 | 中 | 环境
水工/现场管理/施工现场安全防护/通用作业/水下(潜水)作业 | 当施工水域的水温在5℃以下、流速大于1.0m/s或具有障碍物或污染物等时，在无安全防御措施情况下潜水员进行潜水作业。 | 重大隐患 | 30人以上 | 低 | 环境
水工/现场管理/施工现场安全防护/通用作业/水下(潜水)作业 | 通风式重装潜水作业组应由指挥员、潜水员、电话员、收放供气管线人员和空压机操作人员组成。远离基地外出作业未具备两组潜水同时作业的能力。 | 重大隐患 | 30人以上 | 低 | 环境
水工/现场管理/施工现场安全防护/通用作业/水下(潜水)作业 | 潜水员下水作业前，不熟悉现场的水文、气象、水质和地质等情况，不掌握作业方法和技术要求，不了解施工船舶的锚缆布设及移动范围等情况，未制定安全处置方案。 | 重大隐患 | 30人以上 | 低 | 环境
水工/现场管理/施工现场安全防护/通用作业/水下(潜水)作业 | 潜水作业时，潜水作业船未按规定显示号灯、号型。 | 重大隐患 | 30人以上 | 中 | 环境
水工/现场管理/施工现场安全防护/通用作业/水下(潜水)作业 | 通风式重装潜水作业未设专人控制信号绳潜水电话和供气管线。 | 重大隐患 | 30人以上 | 中 | 环境
水工/现场管理/施工现场安全防护/通用作业/水下(潜水)作业 | 潜水作业未执行潜水员作业时间和替换周期的规定。 | 重大隐患 | 30人以上 | 低 | 环境
水工/现场管理/施工现场安全防护/通用作业/水下(潜水)作业 | 通风式重装潜水员下水未使用专用潜水爬梯。挂设爬梯的悬臂杠未满足强度和刚度要求，未与潜水船、爬梯连接牢固。 | 重大隐患 | 30人以上 | 中 | 环境
水工/现场管理/施工现场安全防护/通用作业/水下(潜水)作业 | 水下整平作业需补抛块石时，不待潜水员离开抛石区后就发出抛石指令。 | 重大隐患 | 30人以上 | 低 | 环境
水工/现场管理/施工现场安全防护/通用作业/水下(潜水)作业 | 为潜水员递送工具、材料和物品未使用绳索进行递送，直接向水下抛掷。 | 重大隐患 | 30人以上 | 中 | 环境
水工/现场管理/施工现场安全防护/通用作业/水下(潜水)作业 | 潜水员水下安装构件，构件未就位和稳定后，潜水员靠近待安装构件。 | 重大隐患 | 30人以上 | 中 | 环境
水工/现场管理/施工现场安全防护/通用作业/水下(潜水)作业 | 潜水员站在两构件间操作，供气管置于构件缝中。流速较大时，潜水员未在逆水流方向操作。 | 重大隐患 | 30人以上 | 中 | 环境
水工/现场管理/施工现场安全防护/通用作业/水下(潜水)作业 | 构件安装未使用专用工具调整构件的安装位置。潜水员将身体的任何部位置于两构件之间。 | 重大隐患 | 30人以上 | 中 | 环境
水工/现场管理/施工现场安全防护/通用作业/水下(潜水)作业 | 潜水员在沉井或大直径护筒内作业，作业前未清除沉井或护筒内障碍物和内壁外露的钢筋、扒钉和铁丝等尖锐物。 | 重大隐患 | 30人以上 | 中 | 环境
水工/现场管理/施工现场安全防护/通用作业/水下(潜水)作业 | 沉井和大直径护筒内侧水位不高于外侧水位。 | 重大隐患 | 30人以上 | 中 | 环境
水工/现场管理/施工现场安全防护/通用作业/水下(潜水)作业 | 潜水员在沉井刃下或护筒底口以下作业。 | 重大隐患 | 30人以上 | 中 | 环境
水工/现场管理/施工现场安全防护/通用作业/水下(潜水)作业 | 作业条件困难时，未在现场另备一套潜水装备，未指派一名预备潜水员，以便在必要时下水协助和救援。 | 重大隐患 | 30人以上 | 中 | 环境
水工/现场管理/施工现场安全防护/通用作业/水下(潜水)作业 | 潜水员在未得到充分休息时，进行作业。潜水员在水下作业时有任务以外的其它作业、在打捞物件内穿行、在水中悬吊物体上工作或在悬吊物体下穿行。 | 重大隐患 | 30人以上 | 中 | 环境
水工/现场管理/施工现场安全防护/通用作业/爆破作业 | 爆破作业
水工/现场管理/施工现场安全防护/通用作业/爆破作业 | 从事爆破工程的施工单位及爆破作业人员未具有相应的爆破资质证书、作业许可证和资格证书。爆破工程施工未取得有关部门批准。 | 一般隐患 |  |  | 环境
水工/现场管理/施工现场安全防护/通用作业/爆破作业 | 预裂爆破、光面爆破、水下拆除爆破、爆破排淤填石、水下爆破夯实、一次起爆总装药量大于或等于0.5t的水下钻孔爆破，大型土石方爆破，重要设施附近及其他环境复杂、技术要求高的水运工程爆破未编制爆破设计书；其他爆破未编制爆破说明书。 | 重大隐患 | 30人以上 | 低 | 环境
水工/现场管理/施工现场安全防护/通用作业/爆破作业 | 爆破作业前未发布爆破通告，其内容无爆破地点、每次爆破起爆时间、安全警戒范围、警戒标志和起爆信号等。 | 重大隐患 | 30人以上 | 低 | 环境
水工/现场管理/施工现场安全防护/通用作业/爆破作业 | 水上运送爆破器材和起爆药包未采用专用船。当采用普通船舶时，未采取防电、防振及隔热措施，无避免剧烈的颠簸或碰撞措施。 | 重大隐患 | 30人以上 | 低 | 环境
水工/现场管理/施工现场安全防护/通用作业/爆破作业 | 投药船的稳性不满足作业需要，工作舱内或甲板上有明显或尖锐的突出物。电力起爆时，工作舱内存放任何有电源的物品。 | 重大隐患 | 30人以上 | 低 | 环境
水工/现场管理/施工现场安全防护/通用作业/爆破作业 | 捆扎裸露药包和配重物未在平整的地面或木质的船甲板上进行，裸露药包和配重物捆扎不牢固结实。起爆器使用前，未将其引线进行短路。 | 重大隐患 | 30人以上 | 低 | 环境
水工/现场管理/施工现场安全防护/通用作业/爆破作业 | 裸露药包临时存放未置于爆破危险区外远离建筑物、船舶和人群的专用船或陆地上，未应派专人看守。 | 重大隐患 | 30人以上 | 低 | 环境
水工/现场管理/施工现场安全防护/通用作业/爆破作业 | 下炸礁裸露药包的配重物不具有足够的确保药包顺利自沉和稳定的重量。药包表面包裹不好，与礁石、被爆破物等碰撞或摩擦。 | 重大隐患 | 30人以上 | 低 | 环境
水工/现场管理/施工现场安全防护/通用作业/爆破作业 | 安放水底的裸露药包拖曳。药包出现漂浮或其他异常现象时，强行起爆。 | 重大隐患 | 30人以上 | 低 | 环境
水工/现场管理/施工现场安全防护/通用作业/爆破作业 | 水下电爆网路的主线和连接线未采用强度高、电阻小、防水和柔韧性好的绝缘胶线。在波浪、流速较大的水域中，爆破主线未呈松弛状态，未扎系在伸缩性小的导向绳上。 | 重大隐患 | 30人以上 | 中 | 环境
水工/现场管理/施工现场安全防护/通用作业/爆破作业 | 投药船离开投放药包的地点前，潜水员未严格检查船底、船舵、螺旋桨、缆绳和其他附属物是否挂有药包、导线等。 | 重大隐患 | 30人以上 | 中 | 环境
水工/现场管理/施工现场安全防护/通用作业/爆破作业 | 水下爆破引爆前，潜水员未回到船上，警戒区内的所有船舶和人员未移至安全地点。 | 重大隐患 | 30人以上 | 中 | 环境
水工/现场管理/施工现场安全防护/通用作业/爆破作业 | 水下钻孔爆破采用边钻孔边装药的施工方法未采取可靠的隔绝电源和防止钻孔错位等安全措施。 | 重大隐患 | 30人以上 | 中 | 环境
水工/现场管理/施工现场安全防护/通用作业/爆破作业 | 非抗水的散装炸药用金属或塑料筒加工成水下钻孔药筒，采用沥青或石蜡封口时，筒口未采取隔热措施。 | 重大隐患 | 30人以上 | 中 | 环境
水工/现场管理/施工现场安全防护/通用作业/爆破作业 | 钻孔装药未拉稳药包提绳，配合送药杆进行。在雷管和起爆药包放入之前发生卡塞时，未用长送药杆处理，装入起爆药包后，使用任何工具冲击和挤压。 | 重大隐患 | 30人以上 | 中 | 环境
水工/现场管理/施工现场安全防护/通用作业/爆破作业 | 水下深孔分段装药时，各段均未装设起爆药包。各起爆药包的导线未标记清楚。 | 重大隐患 | 30人以上 | 中 | 环境
水工/现场管理/施工现场安全防护/通用作业/爆破作业 | 提升套管、护孔管或移船磨碰、损伤起爆导线。在水流和波浪较大的水域中，孔口段的导线未用耐磨材料包裹防护。 | 重大隐患 | 30人以上 | 中 | 环境
水工/现场管理/施工现场安全防护/通用作业/爆破作业 | 水下爆破施工未经常对钻爆船的杂散电流进行监测。当爆破区的杂散电流大于30mA或爆破区在高压线射频电源影响范围内时，采用普通电雷管起爆。 | 重大隐患 | 30人以上 | 中 | 环境
水工/现场管理/施工现场安全防护/通用作业/爆破作业 | 采用钻孔爆破船施工时，临时存放的炸药和雷管未分舱放置，存在混放现象，无专人监管。 | 重大隐患 | 30人以上 | 低 | 环境
水工/现场管理/施工现场安全防护/通用作业/爆破作业 | 采用钻孔爆破船施工时，未按要求进行工序检查，未设置警戒线。 | 重大隐患 | 30人以上 | 低 | 环境
水工/现场管理/施工现场安全防护/通用作业/爆破作业 | 水下安放爆炸挤淤的药包未采取逆风或逆流向布药。水下药包布设后，未采取固定措施，药包随水流或波浪摆动。起爆导线未采用双芯屏蔽电缆。 | 重大隐患 | 30人以上 | 中 | 环境
水工/现场管理/施工现场安全防护/通用作业/爆破作业 | 爆炸挤淤后理坡时，未对爆填形成的“石舌”进行检测，未采取防止石体坍塌的措施。 | 重大隐患 | 30人以上 | 中 | 环境
水工/现场管理/施工现场安全防护/通用作业/爆破作业 | 在覆盖水深度小于3倍药包半径的卵石河床上裸露爆破时，爆炸源与人员、其他保护对象之间的安全距离，未与地面裸露爆破时的计算相同，未取最大值。 | 重大隐患 | 30人以上 | 中 | 环境
水工/现场管理/施工现场安全防护/通用作业/爆破作业 | 爆破后未检查是否有盲炮。发现盲炮未立即进行安全警戒，未及时报告处理。电力起爆发生盲炮未立即切断电源并将爆破网路短路。 | 重大隐患 | 30人以上 | 低 | 环境
水工/现场管理/施工现场安全防护/通用作业/爆破作业 | 热带风暴或台风即将来临，未停止爆破作业，所有人员未立即撤到安全地点； | 重大隐患 | 30人以上 | 低 | 环境
水工/现场管理/施工现场安全防护/通用作业/爆破作业 | 雷电、暴雨雪来临，未停止爆破作业，所有人员未立即撤到安全地点； | 重大隐患 | 30人以上 | 低 | 环境
水工/现场管理/施工现场安全防护/通用作业/爆破作业 | 雾天能见度不超过100m，未停止爆破作业，所有人员未立即撤到安全地点； | 重大隐患 | 30人以上 | 低 | 环境
水工/现场管理/施工现场安全防护/通用作业/爆破作业 | 风力超过6级，浪高大于0.8m，未停止爆破作业，所有人员未立即撤到安全地点； | 重大隐患 | 30人以上 | 低 | 环境
水工/现场管理/施工现场安全防护/通用作业/爆破作业 | 水位暴涨暴落，未停止爆破作业，所有人员未立即撤到安全地点。 | 重大隐患 | 30人以上 | 低 | 环境
水工/现场管理/施工现场安全防护/通用作业/拆除作业 | 拆除作业
水工/现场管理/施工现场安全防护/通用作业/拆除作业 | 建筑物拆除应采用自上而下、逐层分段、先水上后水下的拆除方法。 | 重大隐患 | 30人以上 | 低 | 环境
水工/现场管理/施工现场安全防护/通用作业/拆除作业 | 建筑物拆除施工采取上下立体交叉作业的施工方法，水平作业的各工位间距未保持足够的安全距离。 | 重大隐患 | 30人以上 | 低 | 环境
水工/现场管理/施工现场安全防护/通用作业/拆除作业 | 未监测被拆除建筑物的位移变化，当发现建筑物有不稳定趋势时，未停止拆除作业。 | 重大隐患 | 30人以上 | 中 | 环境
水工/现场管理/施工现场安全防护/通用作业/拆除作业 | 水上建筑物拆除未搭设水上工作平台或使用浮动设施进行拆除作业。作业人员站在有危险的被拆除构件上作业。 | 重大隐患 | 30人以上 | 中 | 环境
水工/现场管理/施工现场安全防护/通用作业/拆除作业 | 拆除的构件或建筑垃圾不及时清理，运至指定地点，高空抛下或倾入施工水域。 | 重大隐患 | 30人以上 | 高 | 环境
水工/现场管理/施工现场安全防护/通用作业/拆除作业 | 雾、雨、雪天或风力大于等于6级的天气，未停止露天拆除作业。 | 重大隐患 | 30人以上 | 低 | 环境
水工/现场管理/施工现场安全防护/通用作业/拆除作业 | 当日拆除施工结束后，所有人员、船机设备及施工机具未撤至拆除物可能自行倒塌影响范围以外。 | 重大隐患 | 30人以上 | 低 | 环境
水工/现场管理/施工现场安全防护/通用作业/拆除作业 | 水上、水下建筑物的爆破拆除未符合现行国家标准《爆破安全规程》（GB6722）和现行行业标准《水运工程爆破技术规范》（JTS204）的有关规定。 | 重大隐患 | 30人以上 | 中 | 环境
水工/现场管理/施工现场安全防护/通用作业/拆除作业 | 爆破拆除前进行的预拆除施工拆除影响结构稳定的构件。 | 重大隐患 | 30人以上 | 中 | 环境
水工/现场管理/施工现场安全防护/通用作业/锅炉操作 | 锅炉操作
水工/现场管理/施工现场安全防护/通用作业/锅炉操作 | 压力容器管理人员、操作人员未持有质检总局核发的同意格式的特种设备作业人员证书。 | 重大隐患 | 30人以上 | 低 | 环境
水工/现场管理/施工现场安全防护/通用作业/锅炉操作 | 未有使用登记证。 | 重大隐患 | 30人以上 | 低 | 环境
水工/现场管理/施工现场安全防护/通用作业/锅炉操作 | 不在检验有效期内。 | 重大隐患 | 30人以上 | 低 | 环境
水工/现场管理/施工现场安全防护/通用作业/锅炉操作 | 液压计未有最高、最低安全液位标记，液位无显示清楚并被能作业人员正确监视。 | 重大隐患 | 30人以上 | 中 | 环境
水工/现场管理/施工现场安全防护/通用作业/锅炉操作 | 安全阀未有有效的检验报告和铅封标记。 | 重大隐患 | 30人以上 | 中 | 环境
水工/现场管理/施工现场安全防护/通用作业/锅炉操作 | 压力表未有有效的鉴定或标记。 | 重大隐患 | 30人以上 | 中 | 环境
水工/现场管理/施工现场安全防护/通用作业/锅炉操作 | 存在介质泄露现象。 | 重大隐患 | 30人以上 | 中 | 环境
水工/现场管理/施工现场安全防护/通用作业/锅炉操作 | 设备的本体有肉眼可见的变形及损坏。 | 重大隐患 | 30人以上 | 中 | 环境
水工/现场管理/施工现场安全防护/通用作业/锅炉操作 | 未按规定配备水处理设备或进行锅内水处理。 | 重大隐患 | 30人以上 | 中 | 环境
水工/现场管理/施工现场安全防护/通用作业/锅炉操作 | 无有水（介）质化验记录。 | 重大隐患 | 30人以上 | 中 | 环境
水工/现场管理/施工现场安全防护/通用作业/消防安全 | 消防安全
水工/现场管理/施工现场安全防护/通用作业/消防安全 | 可燃材料堆放区距离施工区、生活区小于25m。 | 重大隐患 | 30人以上 | 中 | 环境
水工/现场管理/施工现场安全防护/通用作业/消防安全 | 施工现场未按规定设置消防器材，无明显标志，夜间未设红色警示灯。 | 重大隐患 | 30人以上 | 低 | 环境
水工/现场管理/施工现场安全防护/通用作业/消防安全 | 在电气设备和线路周围堆放易燃易爆物品和腐蚀介质。 | 重大隐患 | 30人以上 | 中 | 环境
水工/现场管理/施工现场安全防护/通用作业/消防安全 | 在高压线下搭建临时建筑和堆放易燃、可燃物品。 | 重大隐患 | 30人以上 | 低 | 环境
水工/现场管理/施工现场安全防护/通用作业/消防安全 | 在电气设备周围及变压器、发电机等场所动火作业。 | 重大隐患 | 30人以上 | 中 | 环境
水工/现场管理/施工现场安全防护/通用作业/消防安全 | 应急照明设施未确保完好、有效。 | 一般隐患 |  |  | 环境
水工/现场管理/施工现场安全防护/通用作业/消防安全 | 未设有符合紧急疏散要求、标志明显、保持畅通的出口。封闭、堵塞生产经营场所或者员工宿舍的出口。 | 一般隐患 |  |  | 环境
水工/现场管理/施工现场安全防护/通用作业/消防安全 | 未按照国家标准、行业标准配置消防设施、器材；未设置消防安全标志；未定期组织检验、维修确保完好有效。 | 一般隐患 |  |  | 环境
水工/现场管理/施工现场安全防护/通用作业/消防安全 | 在禁火区需要明火作业时，未执行动火审批和监管制度。 | 一般隐患 |  |  | 环境
水工/现场管理/施工现场安全防护/通用作业/消防安全 | 投入使用后的防雷装置未实行定期检测制度。防雷装置检测未实行每年一次；对爆炸危险环境场所的防雷装置未实行每半年检测一次。 | 一般隐患 |  |  | 环境
水工/现场管理/施工现场安全防护/通用作业/职业卫生现场安全 | 职业卫生现场安全
水工/现场管理/施工现场安全防护/通用作业/职业卫生现场安全 | 未采用有效的职业病防护设施，未为劳动者提供个人使用的职业病防护用品。 | 一般隐患 |  |  | 环境
水工/现场管理/施工现场安全防护/通用作业/职业卫生现场安全 | 为劳动者个人提供的职业病防护用品不符合防治职业病的要求；不符合要求的，还在使用。 | 一般隐患 |  |  | 环境
水工/现场管理/施工现场安全防护/通用作业/危险化学品 | 危险化学品
水工/现场管理/施工现场安全防护/通用作业/危险化学品 | 未储存在专用库房、专用场地或者专用储存室内，储存方式、方法与储存数量不符合国家标准，未设专人管理。（危险化学品包括：油漆油料、汽油、柴油等） | 重大隐患 | 30人以上 | 低 | 环境
水工/现场管理/施工现场安全防护/通用作业/危险化学品 | 生产条件不符合国家标准和国家有关规定，未依照国家有关法律、法规的规定取得相应的许可，未建立、健全危险化学品使用的安全管理规章制度，保证危险化学品的安全使用和管理。 | 重大隐患 | 30人以上 | 低 | 环境
水工/现场管理/预制构件起吊、出运和安装 | 预制构件起吊、出运和安装
水工/现场管理/预制构件起吊、出运和安装/预制构件起吊、出运 | 预制构件起吊、出运
水工/现场管理/预制构件起吊、出运和安装/预制构件起吊、出运 | 大型构件起吊后，船舶、机械设备操作人员离开工作岗位，构件在悬吊状态下长时间停滞。 | 重大隐患 | 30人以上 | 低 | 环境
水工/现场管理/预制构件起吊、出运和安装/预制构件起吊、出运 | 构件装车、装驳末按布置图将构件装放在指定位置，未根据构件种类、工况条件等对构件进行封固。驳船甲板上未留有通道和必要的船员工作场地。 | 重大隐患 | 30人以上 | 低 | 环境
水工/现场管理/预制构件起吊、出运和安装/预制构件起吊、出运 | 起重船在吊重状态下移船时，各绞缆机未协调配合，缆绳收放速度不均匀。发现异常，未立即停车。 | 重大隐患 | 30人以上 | 低 | 环境
水工/现场管理/预制构件起吊、出运和安装/预制构件安装 | 预制构件安装
水工/现场管理/预制构件起吊、出运和安装/预制构件安装 | 大型或复杂的构件安装未编制专项施工方案，未进行典型施工。 | 重大隐患 | 30人以上 | 低 | 环境
水工/现场管理/预制构件起吊、出运和安装/预制构件安装 | 安装前未根据构件的种类、形状和重量，选配适宜的起重船机设备、绳扣及吊装索具。构件上的杂物未清理干净。 | 重大隐患 | 30人以上 | 低 | 环境
水工/现场管理/预制构件起吊、出运和安装/预制构件安装 | 构件起吊后，起重设备在旋转、变幅、移船和升降钩时未缓慢、平稳，吊安的构件或起重船的锚缆随意碰撞或蔸曳其他构件、设施等。 | 重大隐患 | 30人以上 | 中 | 环境
水工/现场管理/预制构件起吊、出运和安装/预制构件安装 | 构件安装未使用控制绳控制构件的摇摆，待构件稳定且基本就位后，安装人员方可靠近。 | 重大隐患 | 30人以上 | 中 | 环境
水工/现场管理/预制构件起吊、出运和安装/预制构件安装 | 受风浪影响的梁、板、靠船构件等安装后，未立即采取加固措施，避免坠落。 | 重大隐患 | 30人以上 | 中 | 环境
水工/现场管理/预制构件起吊、出运和安装/预制构件安装 | 吊安消浪块体的自动脱钩不安全、可靠。起吊时应待钩绳受力、块体尚未离地、挂钩人员末退至安全位置后方可起升。 | 重大隐患 | 30人以上 | 中 | 环境
水工/现场管理/预制构件起吊、出运和安装/预制构件安装 | 用自动脱钩起吊的块体在吊安过程中碰撞任何物体。 | 一般隐患 |  |  | 环境
水工/现场管理/预制构件起吊、出运和安装/预制构件安装 | 刚安装的扭王字块、扭工字块、四角锥等异型块体上站人。需调整块体位置未采用可靠的安全防护措施。 | 一般隐患 |  |  | 环境
水工/现场管理/预制构件起吊、出运和安装/预制构件安装 | 大型构件安装未使用起重船上的绞缆机钢丝绳控制其摆动。 | 重大隐患 | 30人以上 | 低 | 环境
水工/现场管理/预制构件起吊、出运和安装/预制构件安装 | 吊安大型水下混凝土构件的吊具未采用锻造件。采用焊接件时未对焊口进行探伤和材质检验。 | 重大隐患 | 30人以上 | 低 | 环境
水工/现场管理/预制构件起吊、出运和安装/预制构件安装 | 大型构件装驳未根据驳船的稳性和构件安装时的起吊顺序绘制构件装驳布置图，并按构件装驳布置图装船。构件装船后未根据工况条件进行封固。 | 重大隐患 | 30人以上 | 低 | 环境
水工/现场管理/预制构件起吊、出运和安装/预制构件安装 | 水下安装大型构件不符合水下吊装构件的相关规定。 | 重大隐患 | 30人以上 | 中 | 环境
水工/现场管理/预制构件起吊、出运和安装/预制构件安装 | 吊装扶壁的绳扣末根据扶壁的外形尺寸和重心位置合理配置，扶壁起吊后，发生偏斜。 | 重大隐患 | 30人以上 | 低 | 环境
水工/现场管理/预制构件起吊、出运和安装/预制构件安装 | 扶壁安装后未及时采取回填等防止扶壁倾覆的措施。 | 重大隐患 | 30人以上 | 低 | 环境
水工/现场管理/预制构件起吊、出运和安装/沉箱出运与安装 | 沉箱出运与安装
水工/现场管理/预制构件起吊、出运和安装/沉箱出运与安装 | 沉箱浮运前未进行漂浮试验或试验不符合规范要求。 | 重大隐患 | 30人以上 | 低 | 环境
水工/现场管理/预制构件起吊、出运和安装/沉箱出运与安装 | 沉箱拖运过程中，沉箱顶部未设置航行标志。 | 重大隐患 | 30人以上 | 低 | 环境
水工/现场管理/预制构件起吊、出运和安装/沉箱出运与安装 | 未按要求对气囊额定工作压力、牵引设施、移运通道等进行试验或检查。 | 重大隐患 | 30人以上 | 中 | 环境
水工/现场管理/预制构件起吊、出运和安装/沉箱出运与安装 | 未按要求划定作业区或布设警戒线。 | 重大隐患 | 30人以上 | 中 | 环境
水工/现场管理/预制构件起吊、出运和安装/沉箱出运与安装 | 半潜驳下潜、沉箱起浮时，风力、波高、流速等工况条件未满足半潜驳作业性能和沉箱起浮的安全要求。 | 重大隐患 | 30人以上 | 中 | 环境
水工/现场管理/预制构件起吊、出运和安装/沉箱出运与安装 | 沉箱吃水、压载和浮游稳定未按相关规范进行验算，不满足要求。 | 重大隐患 | 30人以上 | 中 | 环境
水工/现场管理/预制构件起吊、出运和安装/沉箱出运与安装 | 使用液体压载未验算自由液面对浮游稳定的影响。 | 重大隐患 | 30人以上 | 中 | 环境
水工/现场管理/预制构件起吊、出运和安装/沉箱出运与安装 | 用自动脱钩起吊的块体在吊安过程中碰撞任何物体。 | 一般隐患 |  |  | 环境
水工/现场管理/桩基施工 | 桩基施工
水工/现场管理/桩基施工 | 吊桩入抱桩器或套戴替打时，操作人员未使用工具，身体任何部位直接进入替打下方或置于桩与滑道之间。 | 重大隐患 | 30人以上 | 中 | 环境
水工/现场管理/桩基施工 | 作业人员未沿爬梯或乘坐电梯笼上下桩架。 | 一般隐患 |  |  | 环境
水工/现场管理/桩基施工 | 打桩过程中，作业人员手拉、脚蹬运行中的滑轮、钢丝绳等。 | 一般隐患 |  |  | 环境
水工/现场管理/桩基施工 | 船舶在陆域设置的地锚的抗拉力未满足使用要求。 | 重大隐患 | 30人以上 | 中 | 环境
水工/现场管理/桩基施工 | 地锚和缆绳通过的区域未设立明显的安全警示标志，没有专人看守。 | 一般隐患 |  |  | 环境
水工/现场管理/桩基施工 | 打桩船作业时没有随时观察锚缆附近的情况，没有注意其他作业船舶和人员的动态。 | 一般隐患 |  |  | 环境
水工/现场管理/桩基施工 | 移船时锚缆绊桩。 | 一般隐患 |  |  | 环境
水工/现场管理/桩基施工 | 如桩顶被水淹没，未设置高出水面的安全警示标志。 | 重大隐患 | 30人以上 | 中 | 环境
水工/现场管理/桩基施工 | 水上悬吊桩锤沉桩未设置固定桩位的导桩架和工作平台。 | 重大隐患 | 30人以上 | 低 | 环境
水工/现场管理/桩基施工 | 导桩架和工作平台不牢固可靠，在工作平台的外侧未设置安全护栏。 | 重大隐患 | 30人以上 | 低 | 环境
水工/现场管理/桩基施工 | 挖孔桩施工要未按照规程施工。 | 重大隐患 | 30人以上 | 低 | 环境
水工/现场管理/桩基施工 | 桩基施工的沉桩区域未按要求设置安全警示标志。 | 一般隐患 |  |  | 环境
水工/现场管理/桩基施工 | 作业前未对沉桩设备、安全装置进行检查。 | 一般隐患 |  |  | 环境
水工/现场管理/桩基施工 | 水上沉桩前未进行水下探查 | 一般隐患 |  |  | 环境 | 其他 | 中
水工/现场管理/桩基施工 | 使用的吊桩绳扣、滑车、索具等未经计算。 | 重大隐患 | 30人以上 | 低 | 环境
水工/现场管理/桩基施工 | 陆域沉桩后，低于地面的桩孔或不高于地面0.8m的管桩未按要求设置安全护栏或盖板。 | 重大隐患 | 30人以上 | 中 | 环境
水工/现场管理/深基坑支护及开挖 | 深基坑支护及开挖
水工/现场管理/深基坑支护及开挖 | 深度大于等于2.0m的基坑未设置临边防护设施。 | 重大隐患 | 30人以上 | 中 | 环境
水工/现场管理/深基坑支护及开挖 | 深度大于等于5.0m的基坑，或虽未达到5.0m但地质条件和周围环境复杂、地下水位在坑底以上的基坑，未制定支护及开挖专项施工方案。 | 重大隐患 | 30人以上 | 低 | 环境
水工/现场管理/深基坑支护及开挖 | 基坑周围的机械设备和堆存的物料等距基坑边缘的距离未满足边坡稳定或设计的要求。 | 一般隐患 |  |  | 环境
水工/现场管理/深基坑支护及开挖 | 板桩围堰的基坑未按支护结构设计和降排水要求分层支护、分层开挖，在支撑结构未形成前超挖。 | 重大隐患 | 30人以上 | 低 | 环境
水工/现场管理/深基坑支护及开挖 | 基坑未按规定设置上下通道或通道设置不符合要求。 | 一般隐患 |  |  | 环境
水工/现场管理/深基坑支护及开挖 | 成槽施工中泥浆大量流失或槽壁严重坍塌未立即停机，未及时采取处理措施。 | 重大隐患 | 30人以上 | 低 | 环境
水工/现场管理/深基坑支护及开挖 | 沉井施工前，未掌握工程水文和地质资料，未编制专项施工方案。毗邻的高压电线杆、固定式机械设备和永久性建筑物等未进行沉降、位移监测。 | 重大隐患 | 30人以上 | 低 | 环境
水工/现场管理/深基坑支护及开挖 | 沉井施工作业区的四周未设置安全防护设施和警示标志。 | 一般隐患 |  |  | 环境
水工/现场管理/深基坑支护及开挖 | 拆除沉井刃角侧模和垫层时，作业人员未站在刃角外作业，作业人员进入底梁或隔墙下。 | 重大隐患 | 30人以上 | 低 | 环境
水工/现场管理/深基坑支护及开挖 | 基坑四周未设置挡水围堰、排水沟和安全护栏。 | 一般隐患 |  |  | 环境
水工/现场管理/深基坑支护及开挖 | 基坑降水和排水未配备专业发电机组等备用电源。 | 一般隐患 |  |  | 环境
水工/现场管理/疏浚与吹填工程 | 疏浚与吹填工程
水工/现场管理/疏浚与吹填工程/一般作业 | 一般作业
水工/现场管理/疏浚与吹填工程/一般作业 | 工程开工前，未了解施工水域的水文、气象、地质、水上水下设施资料和港航规章，未根据施工现场工况条件合理选择疏浚船舶。 | 重大隐患 | 30人以上 | 低 | 环境
水工/现场管理/疏浚与吹填工程/一般作业 | 工程开工前，陆地吹填区域未安全警示标志。 | 一般隐患 |  |  | 环境
水工/现场管理/疏浚与吹填工程/一般作业 | 疏浚施工中挖到危险或不明物未及时报告有关部门，随意处置。 | 一般隐患 |  |  | 环境
水工/现场管理/疏浚与吹填工程/一般作业 | 疏浚船舶在库区、坝区下游或回水变动区施工未预先了解水库调度运行方式。 | 重大隐患 | 30人以上 | 低 | 环境
水工/现场管理/疏浚与吹填工程/一般作业 | 水上建筑物附近疏浚作业未根据设计要求制定专项施工方案。 | 重大隐患 | 30人以上 | 低 | 环境
水工/现场管理/疏浚与吹填工程/一般作业 | 挖泥船主吊钢丝绳磨损、断丝超过标准。 | 重大隐患 | 30人以上 | 中 | 环境
水工/现场管理/疏浚与吹填工程/耙吸式挖泥船作业 | 耙吸式挖泥船作业
水工/现场管理/疏浚与吹填工程/耙吸式挖泥船作业 | 作业时，驾驶人员未保持正规的瞭望，加强与过往船舶的联系，谨慎操作，安全会让，情况紧急时，未主动采取有利于防止碰撞的措施。 | 重大隐患 | 30人以上 | 中 | 环境
水工/现场管理/疏浚与吹填工程/耙吸式挖泥船作业 | 下放泥耙后，泥耙的吊索未保持垂直状态，松弛。波浪补偿器跳动较大、耙头工作异常未立即起耙检查，未测出船位，准确记录。 | 重大隐患 | 30人以上 | 中 | 环境
水工/现场管理/疏浚与吹填工程/耙吸式挖泥船作业 | 疏浚过程中急剧大角度转向，遇有横向强风、流压时，船舶航向未与风向、流向保持适当角度。 | 重大隐患 | 30人以上 | 中 | 环境
水工/现场管理/疏浚与吹填工程/耙吸式挖泥船作业 | 清除耙头杂物未携带通信工具并未设专人监护。作业人员未能正确站位，并使用专用工具清除。 | 一般隐患 |  |  | 环境
水工/现场管理/疏浚与吹填工程/耙吸式挖泥船作业 | 进入抛泥区未控制船速度、逐步开启泥门。浅水区抛泥未留有适宜的富余水深。 | 一般隐患 |  |  | 环境
水工/现场管理/疏浚与吹填工程/耙吸式挖泥船作业 | 吹填作业未保持船舶平衡状态。靠泊码头吹填未根据潮水涨落及时调整船舶与码头间的缆绳长度。 | 一般隐患 |  |  | 环境
水工/现场管理/疏浚与吹填工程/耙吸式挖泥船作业 | 遇有不良工况船身摇晃较大时，吹填作业未立即停止，并拆除管线接口。 | 重大隐患 | 30人以上 | 中 | 环境
水工/现场管理/疏浚与吹填工程/耙吸式挖泥船作业 | 放射源测量装置检定不符合要求，使用记录不符合要求。 | 重大隐患 | 30人以上 | 中 | 环境
水工/现场管理/疏浚与吹填工程/耙吸式挖泥船作业 | 泥浆浓度伽玛检测仪未由专人负责使用管理。检查或修理未由具有相应资格的厂家和专业人员进行。 | 重大隐患 | 30人以上 | 中 | 环境
水工/现场管理/疏浚与吹填工程/绞吸式挖泥船作业 | 绞吸式挖泥船作业
水工/现场管理/疏浚与吹填工程/绞吸式挖泥船作业 | 定位钢桩未在船舶抛锚定位后沉放。双钢桩沉放状态下，船舶横向移动。 | 重大隐患 | 30人以上 | 中 | 环境
水工/现场管理/疏浚与吹填工程/绞吸式挖泥船作业 | 沉放或升起定位钢桩时，人员在液压顶升装置和定位钢桩附近通过或停留。 | 重大隐患 | 30人以上 | 中 | 环境
水工/现场管理/疏浚与吹填工程/绞吸式挖泥船作业 | 疏浚作业前，排泥管线的出泥管口未经检查确认稳固、正常 | 一般隐患 |  |  | 环境 | 其他
水工/现场管理/疏浚与吹填工程/绞吸式挖泥船作业 | 启动泥泵前，排泥管线附近的所有船舶和人员未撤离。 | 重大隐患 | 30人以上 | 中 | 环境
水工/现场管理/疏浚与吹填工程/绞吸式挖泥船作业 | 检查排泥管线未携带通信工具并设专人监护。主机未预先减速或停车。 | 重大隐患 | 30人以上 | 中 | 环境
水工/现场管理/疏浚与吹填工程/绞吸式挖泥船作业 | 清理绞刀或吸泥口障碍物未关闭绞刀动力源开关，锁定桥架保险销，排净回路水。作业人员未携带通信工具，并设专人监护。 | 重大隐患 | 30人以上 | 中 | 环境
水工/现场管理/疏浚与吹填工程/绞吸式挖泥船作业 | 短距离移泊时调整定位钢桩。长距离移泊或调遣未按船舶技术说明书对钢桩进行处置或将定位钢桩放倒封固。 | 重大隐患 | 30人以上 | 中 | 环境
水工/现场管理/疏浚与吹填工程/绞吸式挖泥船作业 | 水上排泥管线每间隔50m未设置一个昼夜显示的警示标志。固定浮管的锚末设置锚标。 | 一般隐患 |  |  | 环境
水工/现场管理/疏浚与吹填工程/绞吸式挖泥船作业 | 泥浆浓度伽玛检测仪的使用、管理、检查或修理不符合有关规定。 | 一般隐患 |  |  | 环境
水工/现场管理/疏浚与吹填工程/绞吸式挖泥船作业 | 受风、浪影响停工时，船舶未下锚停泊，沉放定位钢桩。 | 一般隐患 |  |  | 环境
水工/现场管理/疏浚与吹填工程/链斗式挖泥船作业 | 链斗式挖泥船作业
水工/现场管理/疏浚与吹填工程/链斗式挖泥船作业 | 链斗式挖泥船驻位未根据施工现场的工况，确定抛锚顺序及锚位。 | 重大隐患 | 30人以上 | 低 | 环境
水工/现场管理/疏浚与吹填工程/链斗式挖泥船作业 | 挖泥时，未密切观察斗链运状况和斗桥动态，发现异常或遇有水下障碍物未立即停车检查处理。发现塌方未迅速松放主缆，移船躲避。 | 重大隐患 | 30人以上 | 中 | 环境
水工/现场管理/疏浚与吹填工程/链斗式挖泥船作业 | 卸泥槽未在泥驳靠泊挖泥船时，并应在泥驳解缆前绞起。 | 一般隐患 |  |  | 环境
水工/现场管理/疏浚与吹填工程/链斗式挖泥船作业 | 清除泥井中障碍物时斗链运转和斗桥移动。 | 一般隐患 |  |  | 环境
水工/现场管理/疏浚与吹填工程/链斗式挖泥船作业 | 作业人员进入泥井前，未清除泥井上方可能坠落的物体。作业时未设专人监护。 | 一般隐患 |  |  | 环境
水工/现场管理/疏浚与吹填工程/链斗式挖泥船作业 | 在斗桥上作业时，通道及作业场所的污泥未冲洗干净，未作防滑处理。 | 一般隐患 |  |  | 环境
水工/现场管理/疏浚与吹填工程/链斗式挖泥船作业 | 斗、链拆装前未显示船舶减速信号，插牢链斗保险装置。启用吊车作业未指定专人统一指挥，未明确指挥信号。 | 重大隐患 | 30人以上 | 中 | 环境
水工/现场管理/疏浚与吹填工程/链斗式挖泥船作业 | 启动链斗前未检查有无障碍物，作业人员未离开斗、链。启动链斗时未慢车操作，缓慢空斗旋转。 | 重大隐患 | 30人以上 | 中 | 环境
水工/现场管理/疏浚与吹填工程/抓斗式挖泥船作业 | 抓斗式挖泥船作业
水工/现场管理/疏浚与吹填工程/抓斗式挖泥船作业 | 抓泥作业前，抓斗机操纵人员未预先发出警示信号，人员进入其作业半径范围内。 | 重大隐患 | 30人以上 | 高 | 环境
水工/现场管理/疏浚与吹填工程/抓斗式挖泥船作业 | 移动抓斗时，抓斗碰撞泥驳或缆绳。装驳时，泥驳未根据干舷高度的变化及时调整系缆。 | 一般隐患 |  |  | 环境
水工/现场管理/疏浚与吹填工程/抓斗式挖泥船作业 | 抓斗下落时突然刹车。开挖强风化岩时，未控制抓斗下放速度，强行合斗。 | 重大隐患 | 30人以上 | 中 | 环境
水工/现场管理/疏浚与吹填工程/抓斗式挖泥船作业 | 抓斗机未在允许负荷量的范围内进行操作，超载，抓到不明物体未立即停止作业并探明情况。 | 重大隐患 | 30人以上 | 低 | 环境
水工/现场管理/疏浚与吹填工程/抓斗式挖泥船作业 | 抓斗的索链缠绕抓斗时未立即停止作业，排除故障，作业人员攀爬或站在处于是悬吊状态的抓斗上作业。 | 重大隐患 | 30人以上 | 中 | 环境
水工/现场管理/疏浚与吹填工程/抓斗式挖泥船作业 | 检修吊臂或其他属具未将吊臂放于固定支架上 | 一般隐患 |  |  | 环境 | 其他 | B
水工/现场管理/疏浚与吹填工程/抓斗式挖泥船作业 | 检修、调换抓斗未将抓斗放于专用斗架上或将抓斗支撑牢固。 | 一般隐患 |  |  | 环境
水工/现场管理/疏浚与吹填工程/抓斗式挖泥船作业 | 拆装抓斗时，较重斗件未使用吊机或滑车组。 | 一般隐患 |  |  | 环境
水工/现场管理/疏浚与吹填工程/吹泥船作业 | 吹泥船作业
水工/现场管理/疏浚与吹填工程/吹泥船作业 | 吹泥前，排泥管线附近的人员和船舶未撤离，未与排泥作业人员取得联系。 | 一般隐患 |  |  | 环境
水工/现场管理/疏浚与吹填工程/吹泥船作业 | 清理沉石箱未在关闭泵机并在操纵台上悬挂“禁止启动”安全警示标志后进行。 | 重大隐患 | 30人以上 | 中 | 环境
水工/现场管理/疏浚与吹填工程/吹泥船作业 | 吸泥管堵塞后未关闭泵机 | 一般隐患 |  |  | 环境 | 其他 | 中
水工/现场管理/疏浚与吹填工程/泥驳运输 | 泥驳运输
水工/现场管理/疏浚与吹填工程/泥驳运输 | 泥驳超载。泥驳装载过程中的纵横倾角未在允许范围内。 | 一般隐患 |  |  | 环境
水工/现场管理/疏浚与吹填工程/泥驳运输 | 卸泥时，泥驳在横浪或转向航行过程中卸泥。 | 一般隐患 |  |  | 环境
水工/现场管理/疏浚与吹填工程/泥驳运输 | 清除泥舱内较重杂物时，绳索、卡具及捆缚方式不能确保安全可靠。提升前，舱下人员未撤离。用泥驳的绞缆机向外拖曳杂物时，绞缆人员未站在缆绳的侧面，其他人员靠近缆绳。 | 重大隐患 | 30人以上 | 高 | 环境
水工/现场管理/疏浚与吹填工程/泥驳运输 | 装泥过程中泥驳舱内打捞杂物，打捞时未停止装泥作业。 | 一般隐患 |  |  | 环境
水工/现场管理/疏浚与吹填工程/泥驳运输 | 泥驳的甲板工作场所及通道未保持整洁、通畅，未及时清理油渍、污泥等，堆放杂物。 | 一般隐患 |  |  | 环境
水工/现场管理/疏浚与吹填工程/排泥管线拖运架设 | 排泥管线拖运架设
水工/现场管理/疏浚与吹填工程/排泥管线拖运架设 | 排泥管线对接时，操作人员未站在固定管线的一侧。 | 一般隐患 |  |  | 环境
水工/现场管理/疏浚与吹填工程/排泥管线拖运架设 | 调整管线对接螺栓孔的位置时，作业人员将手指伸入法兰孔内；紧固管线对接螺栓时，作业人员身体的各部位进入排泥管下部。 | 一般隐患 |  |  | 环境
水工/现场管理/疏浚与吹填工程/排泥管线拖运架设 | 受潮水影响、斜坡段或坝顶上的管线未进行固定。 | 一般隐患 |  |  | 环境
水工/现场管理/疏浚与吹填工程/排泥管线拖运架设 | 排泥口的管线架设不能确定稳定牢固，斜撑和水平杆未相互牵拉形成整体。 | 一般隐患 |  |  | 环境
水工/现场管理/疏浚与吹填工程/排泥管线拖运架设 | 水上拼接管线未设专人指挥，并应由起锚艇配合，作业人员不能满足2人以上。 | 一般隐患 |  |  | 环境
水工/现场管理/疏浚与吹填工程/排泥管线拖运架设 | 风浪、流速较大的水域接拆排泥管时，作业人员未系牢保险绳。工作船上未配备带保险绳的救生圈，未设监护人员。管线晃动严重时，未停止接拆作业。 | 一般隐患 |  |  | 环境
水工/现场管理/疏浚与吹填工程/排泥管线拖运架设 | 在通航水域沉放水下排泥管线未申请发布“航行通告”，未设置警戒船只。 | 重大隐患 | 30人以上 | 低 | 环境
水工/现场管理/疏浚与吹填工程/排泥管线拖运架设 | 挖泥船自吹注水沉管时，管线的注水端未采用管线锚予以固定，且注水速度过快。 | 一般隐患 |  |  | 环境
水工/现场管理/疏浚与吹填工程/排泥管线拖运架设 | 空压机充气起浮水下管线时，充气管的耐压强度未满足要求，接口未绑扎连接牢固。 | 一般隐患 |  |  | 环境
水工/现场管理/疏浚与吹填工程/排泥管线拖运架设 | 锚艇起吊水下管线时，吊力及起吊索具未计算确定，起吊未缓慢施力。 | 一般隐患 |  |  | 环境
水工/现场管理/疏浚与吹填工程/排泥管线拖运架设 | 管线拖航前，浮筒未经漂浮试验。浮筒两侧链条及卡带不能确保完好，卡带螺栓未拧紧，首尾管口未用堵板予以密封。 | 重大隐患 | 30人以上 | 中 | 环境
水工/现场管理/疏浚与吹填工程/排泥管线拖运架设 | 拖航时管线两侧未各系一根钢丝缆，连接各节浮筒，并应收紧、受力一致。 | 重大隐患 | 30人以上 | 中 | 环境
水工/现场管理/疏浚与吹填工程/排泥管线拖运架设 | 被拖管线上未设置号灯、号型，其高度未高出管线1.5m以上。 | 一般隐患 |  |  | 环境
水工/现场管理/疏浚与吹填工程/排泥管线拖运架设 | 拖轮拖带浮筒、管线时，拖带的管线长度未根据拖轮的拖力、水文气象、航道条件等因素确定。拖轮的拖带能力未满足在静水中的拖航速度不小于5kn的要求。拖带航行时，风力大于6级。 | 重大隐患 | 30人以上 | 低 | 环境
水工/现场管理/疏浚与吹填工程/排泥管线拖运架设 | 排泥管线需通过桥孔、桩群时，排泥管未采取固定措施。 | 重大隐患 | 30人以上 | 中 | 环境
水工/现场管理/施工船舶作业 | 施工船舶作业
水工/现场管理/施工船舶作业/一般作业 | 一般作业
水工/现场管理/施工船舶作业/一般作业 | 未严格执行有关船舶的安全管理规定。 | 重大隐患 | 30人以上 | 低 | 环境
水工/现场管理/施工船舶作业/一般作业 | 船舶航行未严格遵守《国际海上避碰规则》和《中华人民共和国内河避碰规则》等有关规定。 | 重大隐患 | 30人以上 | 低 | 环境
水工/现场管理/施工船舶作业/一般作业 | 施工船舶在超过核定航行和作业条件的情况下作业。 | 重大隐患 | 30人以上 | 低 | 环境
水工/现场管理/施工船舶作业/一般作业 | 施工船舶存在超载或严重偏载现象。 | 重大隐患 | 30人以上 | 低 | 环境
水工/现场管理/施工船舶作业/一般作业 | 施工船舶适航证书、吨位证书、防止油污证书、载重线证书不符合要求。 | 重大隐患 | 30人以上 | 低 | 环境
水工/现场管理/施工船舶作业/一般作业 | 持证船员未按要求配备，不符合要求。 | 重大隐患 | 30人以上 | 中 | 环境
水工/现场管理/施工船舶作业/一般作业 | 施工船舶未按规定配备有效的通信、消防、救生、堵漏设备，未制定各项安全技术措施及应急预案，未定期进行演练。 | 重大隐患 | 30人以上 | 低 | 环境
水工/现场管理/施工船舶作业/一般作业 | 施工船舶的梯口、应急场所等未设有醒目的安全警示标志或标识。楼梯、走廊、通道未保持畅通。 | 一般隐患 |  |  | 环境
水工/现场管理/施工船舶作业/一般作业 | 作业、航行或停泊时，施工船舶未按规定显示水上作业号型、号灯、信号旗。 | 一般隐患 |  |  | 环境
水工/现场管理/施工船舶作业/一般作业 | 施工船舶的各种设备、设施、安全装置及工索具等未定期进行检查、维护、保养或更换。 | 一般隐患 |  |  | 环境
水工/现场管理/施工船舶作业/一般作业 | 船舶甲板、通道和作业场所根据需要未设有防滑装置。在大风浪中航行或冰冻天气作业时，甲板、通道和作业场所未增高临时安全护绳。 | 一般隐患 |  |  | 环境
水工/现场管理/施工船舶作业/一般作业 | 上下船舶未安设跳板，未张挂安全网。使用软梯上下船舶未设专人监护，未备有带安全绳的救生圈。 | 一般隐患 |  |  | 环境
水工/现场管理/施工船舶作业/一般作业 | 施工船舶根据施工水域的水底土质、水深、水流、风向等，未选择合适的锚型、锚重和锚缆。 | 重大隐患 | 30人以上 | 中 | 环境
水工/现场管理/施工船舶作业/一般作业 | 抛锚未在专人指挥下进行，未根据风向、潮流、水底土质等确定抛出锚缆长度和位置，未避开水下电缆、管道、构筑物和禁止抛锚区。 | 重大隐患 | 30人以上 | 中 | 环境
水工/现场管理/施工船舶作业/一般作业 | 抛锚过程中，施工船舶的锚机操作者未视锚艇和本船移动的速度以及锚缆的松紧程度松放缆绳，突然刹车。 | 重大隐患 | 30人以上 | 中 | 环境
水工/现场管理/施工船舶作业/一般作业 | 施工船舶在未成型的码头、墩台或其它构筑物上系挂缆绳。 | 一般隐患 |  |  | 环境
水工/现场管理/施工船舶作业/一般作业 | 陆域带缆未检查地锚的牢固性。 | 重大隐患 | 30人以上 | 中 | 环境
水工/现场管理/施工船舶作业/一般作业 | 缆绳通过的地段，未悬挂安全警示标志，未设专人看护。 | 一般隐患 |  |  | 环境
水工/现场管理/施工船舶作业/一般作业 | 在狭窄水道或来往船舶较多的水域施工时，通信未有人专人值守并及时沟通避让方式。 | 重大隐患 | 30人以上 | 中 | 环境
水工/现场管理/施工船舶作业/一般作业 | 舷外作业未设置安全可行的工作脚手架或吊篮。 | 一般隐患 |  |  | 环境
水工/现场管理/施工船舶作业/一般作业 | 施工船舶的封闭处所作业未配备必要的通风器材、防毒面具、急救医疗器材、氧气呼吸装置等应急防护设备或设施。 | 重大隐患 | 30人以上 | 低 | 环境
水工/现场管理/施工船舶作业/一般作业 | 在封闭处所内动火作业前，动火受到影响的舱室未进行测氧、清舱、测爆。通风时，输氧换气。 | 重大隐患 | 30人以上 | 中 | 环境
水工/现场管理/施工船舶作业/一般作业 | 在封闭处所内动火作业时，未将气瓶或电焊机放置在封闭处所外。 | 重大隐患 | 30人以上 | 中 | 环境
水工/现场管理/施工船舶作业/一般作业 | 在内河施工时，施工船舶位于或跨越航道的锚缆未采用链式沉缆。 | 一般隐患 |  |  | 环境
水工/现场管理/施工船舶作业/一般作业 | 在流速较大的河段作业时，施工船舶的纵轴线未与水流方向基本一致，不宜横流驻位；必须横流驻位时，未编制专项施工方案。 | 重大隐患 | 30人以上 | 低 | 环境
水工/现场管理/施工船舶作业/一般作业 | 施工船舶穿越桥孔或过江架空管、线前，未预先了解其净空高度、宽度、水深、流速等情况。 | 重大隐患 | 30人以上 | 低 | 环境
水工/现场管理/施工船舶作业/解、系缆绳作业 | 解、系缆绳作业
水工/现场管理/施工船舶作业/解、系缆绳作业 | 解、系缆绳作业解、系缆绳人员未按照指挥人员的命令进行作业，擅自操作。 | 重大隐患 | 30人以上 | 中 | 环境
水工/现场管理/施工船舶作业/解、系缆绳作业 | 作业人员骑跨缆绳或站在缆绳圈内，向缆桩上带缆时用手握在缆绳圈端部。 | 一般隐患 |  |  | 环境
水工/现场管理/施工船舶作业/解、系缆绳作业 | 绞缆时，绞缆机未根据缆绳的受力状态适时调整运转速度。危险部位有人时未立即停机。 | 重大隐患 | 30人以上 | 中 | 环境
水工/现场管理/施工船舶作业/解、系缆绳作业 | 抛撇缆前未观察周围情况，未提示现场人员。 | 一般隐患 |  |  | 环境
水工/现场管理/施工船舶作业/解、系缆绳作业 | 移船绞缆应观察锚缆的状况，强行收绞缆绳，且兜曳其它物件。 | 一般隐患 |  |  | 环境
水工/现场管理/施工船舶作业/解、系缆绳作业 | 陆域带缆未检查地锚的牢固性。缆绳通过的地段，未悬挂安全警示标志，未设专人看护。 | 一般隐患 |  |  | 环境
水工/现场管理/施工船舶作业/解、系缆绳作业 | 施工船舶靠泊后，系缆长度未根据水位变化及时调节。 | 一般隐患 |  |  | 环境
水工/现场管理/施工船舶作业/舷外作业 | 舷外作业
水工/现场管理/施工船舶作业/舷外作业 | 船上未悬挂慢车信号，作业现场未设置安全警示标志。 | 一般隐患 |  |  | 环境
水工/现场管理/施工船舶作业/舷外作业 | 作业现场未设有监护人员，未备有救生设备 | 一般隐患 |  |  | 环境
水工/现场管理/施工船舶作业/舷外作业 | 船舶在航行中或摇摆较大时，进行舷外作业。 | 一般隐患 |  |  | 环境
水工/现场管理/施工船舶作业/舷外作业 | 舷外未设置安全可行的工作脚手架或吊篮。 | 一般隐患 |  |  | 环境
水工/现场管理/施工船舶作业 | 救生艇上的设备和物资不能确保完好有效。救生艇未按规定进行应急操作演练。 | 一般隐患 |  |  | 环境
水工/现场管理/施工船舶作业/使用船电作业 | 使用船电作业
水工/现场管理/施工船舶作业/使用船电作业 | 带电作业未有专人监护，未采取可靠的防护、应急措施，并未严格按照其他规程施工。 | 重大隐患 | 30人以上 | 低 | 环境
水工/现场管理/施工船舶作业/使用船电作业 | 船上人员随意改动线路或增设电器；使用超过设计容量的电器。 | 重大隐患 | 30人以上 | 低 | 环境
水工/现场管理/施工船舶作业/使用船电作业 | 船舶上使用的移动灯具的电压大于50V，电路未设有过载和短路保护。 | 一般隐患 |  |  | 环境
水工/现场管理/施工船舶作业/使用船电作业 | 岸电和船电系统的中性点接地的三相交流系统时，船舶接岸电未将岸电接地线与船体接地设施进行可靠连接。 | 重大隐患 | 30人以上 | 低 | 环境
水工/现场管理/施工船舶作业/使用船电作业 | 蓄电池工作间未通风良好，存放杂物，未设置安全警示标志。 | 一般隐患 |  |  | 环境
水工/现场管理/施工船舶作业 | 施工船舶搭乘或留宿非作业人员。 | 一般隐患 |  |  | 环境
水工/现场管理/施工船舶作业/进入施工船舶的封闭处所作业 | 进入施工船舶的封闭处所作业
水工/现场管理/施工船舶作业 | 船舶电气检修未切断电源，并在启动箱或配电板处未悬挂“禁止合闸”警示牌。 | 重大隐患 | 30人以上 | 中 | 环境
水工/现场管理/施工船舶作业/进入施工船舶的封闭处所作业 | 施工船舶未制定进入封闭处所作业的安全规定。 | 一般隐患 |  |  | 环境
水工/现场管理/施工船舶作业/进入施工船舶的封闭处所作业 | 施工船舶均未配备必要的通风器材、防毒面具、急救医疗器材、氧气呼吸装置等应急防护设备或设施。 | 一般隐患 |  |  | 环境
水工/现场管理/施工船舶作业/进入施工船舶的封闭处所作业 | 作业人员进入封闭处所前，封闭处所未进行通风，未测定空气质量。 | 重大隐患 | 30人以上 | 中 | 环境
水工/现场管理/施工船舶作业/进入施工船舶的封闭处所作业 | 作业人员进入封闭处所作业前，封闭处所外未设有监护人员，并确保联系畅通。 | 重大隐患 | 30人以上 | 中 | 环境
水工/现场管理/施工船舶作业/进入施工船舶的封闭处所作业 | 在封闭处所内动火作业前，动火受到影响的舱室未进行油气、清舱、测爆。通风时，输氧换气。作业时，未将气甁或电焊机放置在封闭处所外。 | 重大隐患 | 30人以上 | 中 | 环境
水工/现场管理/施工船舶作业/进入施工船舶的封闭处所作业 | 封闭处所内存在接触性有毒物质时，作业人员未穿戴相应的防护用品。 | 重大隐患 | 30人以上 | 中 | 环境
水工/现场管理/施工船舶作业 | 配电板或电闸箱附近未备放扑救电气灭火器材。 | 一般隐患 |  |  | 环境
水工/现场管理/施工船舶作业/收放船舶舷梯 | 收放船舶舷梯
水工/现场管理/施工船舶作业/收放船舶舷梯 | 收入舷梯未控制舷梯的升降速度，舷梯上站人。 | 一般隐患 |  |  | 环境
水工/现场管理/施工船舶作业/收放船舶舷梯 | 舷梯、桥梯的踏步未设置防滑装置。 | 一般隐患 |  |  | 环境
水工/现场管理/施工船舶作业/收放船舶舷梯 | 舷梯、桥梯下未张挂安全网。 | 一般隐患 |  |  | 环境
水工/现场管理/施工船舶作业/自航式施工船舶拖轮作业 | 自航式施工船舶拖轮作业
水工/现场管理/施工船舶作业/自航式施工船舶拖轮作业 | 拖航前未制定拖带方案。 | 重大隐患 | 30人以上 | 低 | 环境
水工/现场管理/施工船舶作业/自航式施工船舶拖轮作业 | 拖缆施放前，作业人员未清理甲板作业区。放缆人员未理顺拖缆，未合理站位。 | 一般隐患 |  |  | 环境
水工/现场管理/施工船舶作业/自航式施工船舶拖轮作业 | 启拖时，拖轮未待拖缆受力后方可逐渐加速。拖航中，拖缆附近站人或跨缆行走。调整拖缆未控制航行速度。 | 一般隐患 |  |  | 环境
水工/现场管理/施工船舶作业/自航式施工船舶拖轮作业 | 拖轮傍靠被拖船时，靠泊角度过大，未控制船速度。傍拖时，各系缆受力未均衡有效。 | 一般隐患 |  |  | 环境
水工/现场管理/施工船舶作业/自航式施工船舶拖轮作业 | 拖轮与被拖船间放置缓冲垫时，船员骑跨或站在舷墙上操作。 | 一般隐患 |  |  | 环境
水工/现场管理/施工船舶作业/自航式施工船舶锚艇作业 | 自航式施工船舶锚艇作业
水工/现场管理/施工船舶作业/自航式施工船舶锚艇作业 | 抛、起、移锚未有专人指挥，不能正确使用车舵，未能控制船速。 | 一般隐患 |  |  | 环境
水工/现场管理/施工船舶作业/自航式施工船舶锚艇作业 | 风浪中起锚时，锚艇横浪驻位或强行起锚。 | 一般隐患 |  |  | 环境
水工/现场管理/施工船舶作业/自航式施工船舶锚艇作业 | 打开脱钩装置抛锚时，操作人员未站在安全、易于避让的位置。 | 一般隐患 |  |  | 环境
水工/现场管理/施工船舶作业/自航式施工船舶锚艇作业 | 连接缆绳的卡环通过导缆孔、带缆桩时，缆绳未缓慢收放，未设专人监护。 | 一般隐患 |  |  | 环境
水工/现场管理/施工船舶作业/自航式施工船舶锚艇作业 | 抛起锚作业时，施工船舶未与锚艇作业相协调。 | 一般隐患 |  |  | 环境
水工/现场管理/施工船舶作业/自航式施工船舶交通工作船的使用 | 自航式施工船舶交通工作船的使用
水工/现场管理/施工船舶作业/自航式施工船舶交通工作船的使用 | 交通工作船未持有有关部门签发的与施工水域相适应的有效证书。 | 重大隐患 | 30人以上 | 低 | 环境
水工/现场管理/施工船舶作业/自航式施工船舶交通工作船的使用 | 船员无适任证书。 | 重大隐患 | 30人以上 | 低 | 环境
水工/现场管理/施工船舶作业/自航式施工船舶交通工作船的使用 | 未标定乘员额定人数。 | 重大隐患 | 30人以上 | 低 | 环境
水工/现场管理/施工船舶作业/自航式施工船舶交通工作船的使用 | 未制定乘坐交通船安全管理规定。 | 重大隐患 | 30人以上 | 低 | 环境
水工/现场管理/施工船舶作业/自航式施工船舶交通工作船的使用 | 交通船未配备足够救生器材，船上配备的消防、救生及通信设施不能确保完好、有效、适用，未按规定进行标识。 | 一般隐患 |  |  | 环境
水工/现场管理/施工船舶作业/自航式施工船舶交通工作船的使用 | 交通工作船未按核定人数载人，超员运行或客货混装。 | 重大隐患 | 30人以上 | 低 | 环境
水工/现场管理/施工船舶作业/自航式施工船舶交通工作船的使用 | 船上装载或携带易燃易爆及危险有毒物品。 | 重大隐患 | 30人以上 | 低 | 环境
水工/现场管理/施工船舶作业/自航式施工船舶交通工作船的使用 | 航行中，乘船人员站、坐在无安全护栏的舷边。 | 一般隐患 |  |  | 环境
水工/现场管理/施工船舶作业/自航式施工船舶交通工作船的使用 | 登船和下船的乘员人数未清点和记录。 | 一般隐患 |  |  | 环境
水工/现场管理/施工船舶作业/自航式施工船舶交通工作船的使用 | 交通工作船停泊施工船舶未预先与施工船舶取得联系，不能确定靠泊位置及登船方法。 | 一般隐患 |  |  | 环境
水工/现场管理/施工船舶作业/自航式施工船舶交通工作船的使用 | 乘员上下交通工作船未待船舶停稳后，未按顺序上下。 | 一般隐患 |  |  | 环境
水工/现场管理/施工船舶作业/非自航式施工船舶起重船作业 | 非自航式施工船舶起重船作业
水工/现场管理/施工船舶作业/非自航式施工船舶起重船作业 | 驳船装载超宽、超载或偏载。 | 重大隐患 | 30人以上 | 低 | 环境
水工/现场管理/施工船舶作业/非自航式施工船舶起重船作业 | 作业前，作业人员未熟悉吊装方案，未明确联系方式和指挥信号。 | 一般隐患 |  |  | 环境
水工/现场管理/施工船舶作业/非自航式施工船舶起重船作业 | 根据吊装要求，起重船未指导驳船选择锚位和系缆位置。 | 一般隐患 |  |  | 环境
水工/现场管理/施工船舶作业/非自航式施工船舶起重船作业 | 吊装前 | 一般隐患 |  |  | 环境 | 其他
水工/现场管理/施工船舶作业/非自航式施工船舶起重船作业 | 吊装结束后，起重船未退离安装位置，未对起重吊钩进行封钩。 | 一般隐患 |  |  | 环境
水工/现场管理/施工船舶作业/非自航式施工船舶打桩船作业 | 非自航式施工船舶打桩船作业
水工/现场管理/施工船舶作业/非自航式施工船舶打桩船作业 | 吊桩、立桩、仰俯桩架和桩定位不服从打桩指挥人员的指挥。 | 一般隐患 |  |  | 环境
水工/现场管理/施工船舶作业/非自航式施工船舶打桩船作业 | 打桩架上的活动物件未放稳、系牢。架上的工作平台未设有安全护栏和防滑装置。 | 一般隐患 |  |  | 环境
水工/现场管理/施工船舶作业/非自航式施工船舶打桩船作业 | 电梯笼未设有防坠落安全装置。笼内未装设升降控制开关。 | 重大隐患 | 30人以上 | 低 | 环境
水工/现场管理/施工船舶作业/非自航式施工船舶打桩船作业 | 桩锤检修或加油时，启动吊锤卷扬机。 | 重大隐患 | 30人以上 | 中 | 环境
水工/现场管理/施工船舶作业/非自航式施工船舶打桩船作业 | 未在设有滑板的侧舷靠泊船舶。 | 重大隐患 | 30人以上 | 中 | 环境
水工/现场管理/施工船舶作业/非自航式施工船舶打桩船作业 | 在起浮或下潜过程中，甲板面即将露出或浸入水面时，半潜驳的纵、横倾角未控制在允许范围内。 | 重大隐患 | 30人以上 | 中 | 环境
水工/现场管理/施工船舶作业/非自航式施工船舶打桩船作业 | 半潜驳的浮力储备舱未保持水密，放置任何物品。 | 重大隐患 | 30人以上 | 低 | 环境
水工/现场管理/施工船舶作业/非自航式施工船舶打桩船作业 | 穿越桩群的前缆未选择合适位置；绞缆未缓慢操作，施工船舶或作业人员进入缆绳两侧10.0m范围内。 | 重大隐患 | 30人以上 | 中 | 环境
水工/现场管理/施工船舶作业/非自航式施工船舶打桩船作业 | 桩架底部两侧悬臂跳板的强度和刚度未满足作业要求。跳板的移动和封固装置不能确保灵活、牢固、有效。 | 一般隐患 |  |  | 环境
水工/现场管理/施工船舶作业/非自航式施工船舶混凝土搅拌船作业 | 非自航式施工船舶混凝土搅拌船作业
水工/现场管理/施工船舶作业/非自航式施工船舶混凝土搅拌船作业 | 不符合混凝土施工的有关规定。 | 重大隐患 | 30人以上 | 低 | 环境
水工/现场管理/施工船舶作业/非自航式施工船舶混凝土搅拌船作业 | 水上过驳供料时，抓斗吊机的安全操作未执行抓斗船的有关规定。 | 重大隐患 | 30人以上 | 中 | 环境
水工/现场管理/施工船舶作业/施工船舶调遣 | 施工船舶调遣
水工/现场管理/施工船舶作业/施工船舶调遣 | 未制定调遣、拖航计划和应急预案； | 重大隐患 | 30人以上 | 低 | 环境
水工/现场管理/施工船舶作业/施工船舶调遣 | 船舶调遣时未遵守船舶调遣规定； | 重大隐患 | 30人以上 | 低 | 环境
水工/现场管理/施工船舶作业/施工船舶调遣 | 主机、副机、舵机、锚机等航行或锚泊重要设施随意拆检。 | 重大隐患 | 30人以上 | 低 | 环境
水工/现场管理/特殊条件的施工 | 特殊条件的施工
水工/现场管理/特殊条件的施工/冬季施工 | 冬季施工
水工/现场管理/特殊条件的施工/冬季施工 | 冬季施工现场的道路、工作平台、斜坡道、船舶甲板和脚手板等未采取防滑措施。 | 一般隐患 |  |  | 环境
水工/现场管理/特殊条件的施工/冬季施工 | 作业前，工作平台、脚手架、斜坡道和船舶甲板上的冰雪未清除干净。 | 一般隐患 |  |  | 环境
水工/现场管理/特殊条件的施工/冬季施工 | 冬季办公、住宿或工作间使用电炉等取暖，采用煤炭炉取暖未具有防火和防止CO中毒的措施。冻结的氧气瓶、乙炔瓶、阀门、胶管等使用明火烘烤和开水加热。 | 重大隐患 | 30人以上 | 中 | 环境
水工/现场管理/特殊条件的施工/冬季施工 | 遇有雪天、风力大于等于6级的天气或电梯滑道、电缆结冰时，施工现场的外用电梯未停止使用，未梯笼降至底层，未切断电源。 | 重大隐患 | 30人以上 | 中 | 环境
水工/现场管理/特殊条件的施工/冬季施工 | 船舶甲板上的泡沫灭火器、油水管路和救生艇的升降装置等均未采取防冻措施。 | 重大隐患 | 30人以上 | 中 | 环境
水工/现场管理/特殊条件的施工/冬季施工 | 冬季施工攀爬结冰的登高软梯、起重臂架，在结冰的高处平台、水上墩台、桩帽和横梁上作业。 | 重大隐患 | 30人以上 | 中 | 环境
水工/现场管理/特殊条件的施工/冬季施工 | 冬季施工时，冻结的氧气瓶、乙炔瓶、阀门、胶管等使用明火烧烤或开水加热。采用热水解冻时水温未控制在40°C以下。 | 重大隐患 | 30人以上 | 中 | 环境
水工/现场管理/特殊条件的施工/冬季施工 | 在封冻河流上施工未制定安全技术措施，未根据当地的气温、结冰期、冰层厚度、冰层质量、施工荷载和施工经验等确定施工工艺。施工人员和机械设备需在冰上作业未经充分论证并进行载荷试验后实施。 | 重大隐患 | 30人以上 | 低 | 环境
水工/现场管理/特殊条件的施工/热带气旋 | 热带气旋
水工/现场管理/特殊条件的施工/热带气旋 | 未建立、健全防抗热带气旋的组织领导机构、指挥系统和应急抢险队伍，未根据现场情况，制定施工安全措施计划和应急预案。 | 重大隐患 | 30人以上 | 低 | 环境
水工/现场管理/特殊条件的施工/热带气旋 | 施工现场未按预案的要求对在建工程、车间、仓库、临时建筑、生活和办公用房等进行防风加固，疏通排水沟渠，未配备防抗热带气旋的材料及设施。 | 重大隐患 | 30人以上 | 中 | 环境
水工/现场管理/特殊条件的施工/热带气旋 | 陆域施工机械和运输机械未选择不被水淹、避风条件较好的存放场地。大型固定机械未制定加固或快速拆卸方案。 | 重大隐患 | 30人以上 | 中 | 环境
水工/现场管理/特殊条件的施工/热带气旋 | 未落实船舶避风锚地和施工人员的转移地点。 | 重大隐患 | 30人以上 | 中 | 环境
水工/现场管理/特殊条件的施工/热带气旋 | 施工现场未配备防热带气旋物资和设备，未落实监护和调遣拖轮。 | 重大隐患 | 30人以上 | 中 | 环境
水工/现场管理/特殊条件的施工/热带气旋 | 发布热带气旋警报后未立即启动应急预案 | 重大隐患 | 30人以上 | 低 | 环境
水工/现场管理/特殊条件的施工/热带气旋 | 防台指挥系统未实施24h专人值班制度，未按时收听气象预报和查阅有关台风信息，跟踪掌握热带气旋动向。 | 重大隐患 | 30人以上 | 中 | 环境
水工/现场管理/特殊条件的施工/热带气旋 | 陆域机械设备、施工人员未按应急预案要求进行转移。 | 重大隐患 | 30人以上 | 中 | 环境
水工/现场管理/特殊条件的施工/热带气旋 | 临时发电机组、值班专车和必要的救护设备等未提前到位。抢险队伍和医务人员未处于戒备状态。 | 重大隐患 | 30人以上 | 中 | 环境
水工/现场管理/特殊条件的施工/热带气旋 | 未根据船舶的抗风能力和施工水域的掩护条件、水深、风浪、水流及其变化，制定相应的防风应急预案。 | 重大隐患 | 30人以上 | 低 | 环境
水工/现场管理/特殊条件的施工/大风天气作业 | 大风天气作业
水工/现场管理/特殊条件的施工/大风天气作业 | 施工船舶的抗风能力不能满足施工水域工况条件。 | 重大隐患 | 30人以上 | 低 | 环境
水工/现场管理/特殊条件的施工/大风天气作业 | 未每天按时收听气象和海浪预报，未加强对水文气象的分析。 | 重大隐患 | 30人以上 | 中 | 环境
水工/现场管理/特殊条件的施工/大风天气作业 | 施工船舶未储备充足的燃油、淡水、缆绳、索具、备件和生活物资、医药用品等。 | 重大隐患 | 30人以上 | 中 | 环境
水工/现场管理/特殊条件的施工/大风天气作业 | 施工船舶未适度加长锚缆。风浪、流压较大时未及时调整船位。 | 一般隐患 |  |  | 环境
水工/现场管理/特殊条件的施工/大风天气作业 | 施工船舶的门窗、舱口、孔洞的水密设施未完好，排水系统不畅通，管系阀门等不能灵活有效。未配备移动式抽水机。 | 重大隐患 | 30人以上 | 中 | 环境
水工/现场管理/特殊条件的施工/大风天气作业 | 施工船舶上的桩架、起重臂、桥架、钩头、桩锤、抓斗和挖掘机、起重机等主要活动设备均未备有封固装置。 | 重大隐患 | 30人以上 | 中 | 环境
水工/现场管理/特殊条件的施工/大风天气作业 | 施工船舶未加强起重臂、打桩架、定位钢桩、臂架和锚缆等设施的观察，风浪可能对船舶或设备造成威胁时，未停止作业。 | 重大隐患 | 30人以上 | 中 | 环境
水工/现场管理/特殊条件的施工/施工船舶防台 | 施工船舶防台
水工/现场管理/特殊条件的施工/施工船舶防台 | 未制定防台措施计划和应急预案，不服从有关部门的指挥。 | 重大隐患 | 30人以上 | 低 | 环境
水工/现场管理/特殊条件的施工/施工船舶防台 | 避风锚地未选择在具有天然或人工屏障，且水文条件、水域面积不适宜的水域。 | 重大隐患 | 30人以上 | 中 | 环境
水工/现场管理/特殊条件的施工/施工船舶防台 | 台风来临前，装有物资的船舶未尽快卸载，来不及全部卸载时，未调整平衡后进行封固，未提前进入避风地点。 | 重大隐患 | 30人以上 | 中 | 环境
水工/现场管理/特殊条件的施工/施工船舶防台 | 甲板、两舷及人行通道未设置临时护绳或护栏。 | 一般隐患 |  |  | 环境
水工/现场管理/特殊条件的施工/施工船舶防台 | 在7级风圈半径到达前，非自航船舶和水上辅助设施未调遣至避风锚地。自航施工船舶未根据预案和自身抗风浪能力，适时抵达避风锚地。 | 重大隐患 | 30人以上 | 中 | 环境
水工/现场管理/特殊条件的施工/施工船舶防台 | 在台风威胁中，未掌握施工船舶进入避风锚地的位置和锚泊情况，未与施工船舶保持密切联系。 | 重大隐患 | 30人以上 | 中 | 环境
水工/现场管理/特殊条件的施工/施工船舶防台 | 采用锚泊方式抗台时，施工船舶未与其他船舶或障碍物保持足够的距离，未应加强值班、勤测锚位、备妥主机。 | 重大隐患 | 30人以上 | 中 | 环境
水工/现场管理/特殊条件的施工/施工船舶防台 | 抗台风时的锚泊方式，未根据地形、气象、水文、水底土质等自然条件确定。非自航船舶未采用单点锚泊。 | 重大隐患 | 30人以上 | 中 | 环境
水工/现场管理/特殊条件的施工/施工船舶防台 | 主机、副机、舵机、锚机等航行或锚泊重要设施随意拆检。 | 重大隐患 | 30人以上 | 中 | 环境
水工/现场管理/特殊条件的施工/施工船舶防台 | 在台风期间，施工现场及施工船舶未严格执行甚高频（VHF）守听制度，未及时收听、记录气象预报及台风警报，未在“台风位置标示图”上跟踪，标绘台风路径及未来走向。 | 重大隐患 | 30人以上 | 中 | 环境
水工/现场管理/特殊条件的施工/施工船舶防台 | 在台风袭击中，在施工现场和避风锚地未设有抗台指挥人员。指挥人员未掌握台风动向，未及时向施工现场、各施工船舶发布台风最新消息和指令。 | 重大隐患 | 30人以上 | 中 | 环境
水工/现场管理/特殊条件的施工/能见度不良天气作业 | 能见度不良天气作业
水工/现场管理/特殊条件的施工/能见度不良天气作业 | 船舶雾航未按《国际海上避碰规则》和《中华人民共和国内河避碰规则》的有关规定执行。停航通告发布后，未停止航行。 | 重大隐患 | 30人以上 | 低 | 环境
水工/现场管理/特殊条件的施工/能见度不良天气作业 | 自航施工船舶未预先了解、掌握航标布设、通航密度、船舶活动规律和锚泊船只的分布情况及航道边缘以外水深。 | 重大隐患 | 30人以上 | 中 | 环境
水工/现场管理/特殊条件的施工/能见度不良天气作业 | 船舶航行时，驾驶人员未按规定鸣放雾号，未减速慢行，未注视雷达信息，未派专人进行瞭望。 | 重大隐患 | 30人以上 | 中 | 环境
水工/现场管理/特殊条件的施工/能见度不良天气作业 | 航行中突然遭遇大雾未立即减速，未测定船位。 | 重大隐患 | 30人以上 | 中 | 环境
水工/现场管理/特殊条件的施工/潮湿多雨季节 | 潮湿多雨季节
水工/现场管理/特殊条件的施工/潮湿多雨季节 | 未定期检测机电设备的绝缘电阻和接地装置，不符合规定的设备未停止使用，电气开关未采取防雨措施。 | 一般隐患 |  |  | 环境
水工/现场管理/特殊条件的施工/夜间施工 | 夜间施工
水工/现场管理/特殊条件的施工/夜间施工 | 施工驻地未设置路灯。 | 一般隐患 |  |  | 环境
水工/现场管理/特殊条件的施工/夜间施工 | 施工中临时工程无围栏，未悬挂红灯示警标志。 | 一般隐患 |  |  | 环境
水工/现场管理/特殊条件的施工/夜间施工 | 船只停靠的码头无照明灯。 | 一般隐患 |  |  | 环境
水工/现场管理/特殊条件的施工/夜间施工 | 夜间进行潜水作业时，作业船上未配备足够的照明灯具。 | 一般隐患 |  |  | 环境
水工/现场管理/特殊条件的施工/夜间施工 | 夜间作业照明的照度值不足。 | 一般隐患 |  |  | 环境
水工/现场管理/特殊条件的施工/其他特殊条件 | 其他特殊条件
水工/现场管理/特殊条件的施工/其他特殊条件 | 施工船舶的作业性能未满足无掩护水域的工况条件。 | 重大隐患 | 30人以上 | 低 | 环境
水工/现场管理/特殊条件的施工/其他特殊条件 | 湖区或开阔水域施工前，施工现场未根据非自航施工船舶的数量、大小和种类，配备适量适航的监护拖轮和救生设施。 | 重大隐患 | 30人以上 | 中 | 环境
水工/现场管理/特殊条件的施工/其他特殊条件 | 远离陆域基地的湖区施工现场未配备通信和救护等设施，未设置供施工人员临时食宿的住宿船和交通工作船。 | 一般隐患 |  |  | 环境
水工/现场管理/特殊条件的施工/其他特殊条件 | 避风锚地未选择在相对较近、水文气象条件较好的水域。 | 重大隐患 | 30人以上 | 中 | 环境
水工/现场管理/特殊条件的施工/其他特殊条件 | 非自航施工船舶未配各防风锚 | 一般隐患 |  |  | 环境 | 其他 | B
水工/现场管理/特殊条件的施工/其他特殊条件 | 停止作业后，施工船舶未将起重钩、桩锤、抓斗、臂架及属具等进行封固。 | 重大隐患 | 30人以上 | 中 | 环境
水工/现场管理/特殊条件的施工/其他特殊条件 | 在可能发生地质灾害的区域内施工未制定预防洪水、泥石流、滑坡或塌方等安全技术措施和应急预案。 | 重大隐患 | 30人以上 | 中 | 环境
隧道 | 隧道
隧道/基本规定 | 基本规定
隧道/基本规定/一般规定 | 一般规定
隧道/基本规定/一般规定/安全技术标准 | 安全技术标准
隧道/基本规定/一般规定/安全技术标准 | 安全技术标准收集不齐全或失效。 | 一般隐患 |  |  | 管理
隧道/基本规定/一般规定/实施性施组设计 | 实施性施组设计
隧道/基本规定/一般规定/实施性施组设计 | 实施性施工组织设计未包含相应的安全技术措施，编制、审批程序不符合要求。 | 一般隐患 |  |  | 管理
隧道/基本规定/一般规定/专项施工方案 | 专项施工方案
隧道/基本规定/一般规定/专项施工方案 | 隧道开挖、超前地质预报、监控量测、不良地质和特殊岩土、变形处理、爆破施工等施工未编制专项施工方案，编制、审批、变更程序不符合要求。 | 一般隐患 |  |  | 管理
隧道/基本规定/一般规定/大型临建及过渡工程 | 大型临建及过渡工程
隧道/基本规定/一般规定/大型临建及过渡工程 | 大型临时设施及过渡工程以及施工便道、电力、通信、材料等临时工程未编制设计施工方案，未经检查验收就投入使用。 | 一般隐患 |  |  | 管理
隧道/基本规定/一般规定/机械设备 | 机械设备
隧道/基本规定/一般规定/机械设备 | 机械设备未制定相应的操作规程和维修保养计划， | 一般隐患 |  |  | 管理
隧道/基本规定/一般规定/机械设备 | 未建立设备管理台帐。 | 一般隐患 |  |  | 管理
隧道/基本规定/一般规定/机械设备 | 设备检验、鉴定记录不全。 | 一般隐患 |  |  | 管理
隧道/基本规定/一般规定/安全培训 | 安全培训
隧道/基本规定/一般规定/安全培训 | 电工、装载机驾驶员、运输车辆驾驶员、电焊工、架子工、爆破工等，未取得岗位操作证上岗作业。 | 一般隐患 |  |  | 管理
隧道/基本规定/一般规定/安全培训 | 未按规定对管理人员和作业人员进行培训、考核并留存记录， | 一般隐患 |  |  | 管理
隧道/基本规定/一般规定/作业指导书 | 作业指导书
隧道/基本规定/一般规定/作业指导书 | 作业指导书未包含相应的安全操作等要求。 | 一般隐患 |  |  | 管理
隧道/基本规定/一般规定/作业指导书 | 编制、审批程序不符合要求。 | 一般隐患 |  |  | 管理
隧道/基本规定/一般规定/施工安全协议 | 施工安全协议
隧道/基本规定/一般规定/施工安全协议 | 未签订相关施工安全协议。 | 一般隐患 |  |  | 管理
隧道/基本规定/一般规定/安全技术交底 | 安全技术交底
隧道/基本规定/一般规定/安全技术交底 | 未编制各级施工安全技术交底文件并按规定进行交底。 | 一般隐患 |  |  | 管理
隧道/基本规定/一般规定/安全技术交底 | 交底记录签认手续不齐全。 | 一般隐患 |  |  | 管理
隧道/基本规定/一般规定/安全检查 | 安全检查
隧道/基本规定/一般规定/安全检查 | 未制定安全检查计划。 | 一般隐患 |  |  | 管理
隧道/基本规定/一般规定/安全检查 | 安全检查、整改记录不齐全。 | 一般隐患 |  |  | 管理
隧道/基本规定/一般规定/施工日志 | 施工日志
隧道/基本规定/一般规定/施工日志 | 施工日志安全情况记载不真实、不完整。 | 一般隐患 |  |  | 管理
隧道/基本规定/一般规定/班组作业管理 | 班组作业管理
隧道/基本规定/一般规定/班组作业管理 | 施工作业班组未按“本班施工作业安全检查表”内容进行检查并记录。 | 一般隐患 |  |  | 人
隧道/基本规定/一般规定/班组作业管理 | 进入施工现场人员，未按规定佩戴相应的劳动防护用品。 | 一般隐患 |  |  | 人
隧道/基本规定/一般规定/班组作业管理 | 作业班组负责人在每班开工前，未进行安全讲话，强调安全注意事项。 | 一般隐患 |  |  | 人
隧道/基本规定/一般规定/人行通道 | 人行通道
隧道/基本规定/一般规定/人行通道 | 隧道施工未按要求设置安全通道。 | 一般隐患 |  |  | 管理
隧道/基本规定/一般规定/人行通道 | 按要求设置安全警示标识和应急照明。 | 一般隐患 |  |  | 物
隧道/基本规定/一般规定/人行通道 | 安全通道上堆放杂物。 | 一般隐患 |  |  | 物
隧道/基本规定/一般规定/其他要求 | 其他要求
隧道/基本规定/一般规定/其他要求 | 隧道洞口未设专人24小时值班，未建立隧道进出人员动态管理制度。 | 一般隐患 |  |  | 管理
隧道/基本规定/一般规定/其他要求 | 防火责任制不健全。 | 一般隐患 |  |  | 管理
隧道/基本规定/一般规定/其他要求 | 未按要求配备消防器材。 | 一般隐患 |  |  | 管理
隧道/基本规定/一般规定/其他要求 | 洞内明火作业与取暖。 | 一般隐患 |  |  | 人
隧道/基本规定/一般规定/其他要求 | 违规存放汽油、煤油、变压器油和其他易燃品。 | 一般隐患 |  |  | 人
隧道/基本规定/一般规定/其他要求 | 高压水池设在洞顶正上方。 | 一般隐患 |  |  | 物
隧道/基本规定/一般规定/其他要求 | 严寒地区、洞内向外排水沟不具备保温的冬季排水性能。 | 一般隐患 |  |  | 物
隧道/基本规定/一般规定/其他要求 | 隧道内的坑洞、临边部位未设立防护栏及醒目的安全警示标志。 | 一般隐患 |  |  | 物
隧道/基本规定/一般规定/其他要求 | 隧道施工作业场所照明不足，光照度小于50lx。 | 一般隐患 |  |  | 环境
隧道/基本规定/一般规定/其他要求 | 弃碴场未按要求设置。 | 一般隐患 |  |  | 物
隧道/基本规定/一般规定/其他要求 | 违规弃渣，造成弃碴堵塞河道、危害临近建筑物、构筑物和交通运输安全。 | 重大隐患 | 3-9人 | 中 | 人
隧道/基本规定/隧道施工机械 | 隧道施工机械
隧道/基本规定/隧道施工机械 | 汽油机械进洞作业。 | 一般隐患 |  |  | 环境
隧道/基本规定/隧道施工机械 | 洞内使用柴油车未安装净化装置。 | 一般隐患 |  |  | 环境
隧道/基本规定/隧道施工机械 | 隧道内施工机械或车辆未设置倒车喇叭。 | 一般隐患 |  |  | 物
隧道/基本规定/隧道施工机械 | 隧道内危险区域拆卸或修理机械。 | 一般隐患 |  |  | 人
隧道/基本规定/风险管理 | 风险管理
隧道/基本规定/风险管理 | 施工现场未公示识别的重大危险源或各项预防监控措施不全。 | 一般隐患 |  |  | 管理
隧道/基本规定/风险管理 | 未在施工工序进行安全风险评估的基础上制订事故应急救援预案（包括总体预案、专项预案和现场应急处置方案）。 | 一般隐患 |  |  | 管理
隧道/基本规定/风险管理 | 应急预案未按规定程序编制、审批和备案。 | 一般隐患 |  |  | 管理
隧道/基本规定/风险管理 | 应急预案未按规定要求对有关人员进行培训交底。 | 一般隐患 |  |  | 管理
隧道/基本规定/风险管理 | 现场应急物资、设备数量和性能不符合预案要求。 | 一般隐患 |  |  | 管理
隧道/基本规定/风险管理 | 应急预案未定期组织演练并形成记录。 | 一般隐患 |  |  | 管理
隧道/基本规定/风险管理 | 施工方案发生较大变化或应急预案演练中发现问题和缺陷后未及时修改完善应急预案。 | 一般隐患 |  |  | 管理
隧道/洞口工程 | 洞口工程
隧道/洞口工程/一般规定 | 一般规定
隧道/洞口工程/一般规定 | 洞口石质边、仰坡的开挖采用深眼大爆破或集中药包爆破开挖。 | 重大隐患 | 10-29人 | 高 | 人
隧道/洞口工程/一般规定 | 洞口开挖未按要求对周围建筑物、既有线、洞口附近交通道路进行硬防护。 | 重大隐患 | 1-2人 | 低 | 人
隧道/洞口工程/一般规定 | 地质条件不良时，未采取稳定边坡和仰坡的措施。 | 重大隐患 | 3-9人 | 低 | 物
隧道/洞口工程/一般规定 | 洞口段为不良地质时，在洞顶修建房屋、高压水池和其它建筑。 | 一般隐患 |  |  | 物
隧道/洞口工程/一般规定 | 未对要求洞口山体稳定情况设进行监测与检查。 | 重大隐患 | 3-9人 | 中 | 物
隧道/洞口工程/洞口工程开挖及防护 | 洞口工程开挖及防护
隧道/洞口工程/洞口工程开挖及防护/班组安全活动 | 班组安全活动
隧道/洞口工程/洞口工程开挖及防护/班组安全活动 | 未按要求进行班前安全讲话，进行班前安全交底。 | 一般隐患 |  |  | 人
隧道/洞口工程/洞口工程开挖及防护/班组安全活动 | 现场作业人员未按规定佩戴相应的劳动防护用品。 | 一般隐患 |  |  | 人
隧道/洞口工程/洞口工程开挖及防护/班组安全活动 | 未及时、如实填写洞口工程开挖及支护作业安全检查表。 | 一般隐患 |  |  | 人
隧道/洞口工程/洞口工程开挖及防护/爆破作业 | 爆破作业
隧道/洞口工程/洞口工程开挖及防护/爆破作业 | 洞口邻近建筑物时，未按专项方案要求进行爆破作业。 | 重大隐患 | 3-9人 | 低 | 人
隧道/洞口工程/洞口工程开挖及防护/爆破作业 | 爆破后未及时清除危石及夹层。 | 重大隐患 | 3-9人 | 中 | 物
隧道/洞口工程/洞口工程开挖及防护/洞口地表和危石处理 | 洞口地表和危石处理
隧道/洞口工程/洞口工程开挖及防护/洞口地表和危石处理 | 洞口地层处于堆积层、断层破碎带、砂砾土时示未按设计要求进行加固。 | 重大隐患 | 3-9人 | 高 | 物
隧道/洞口工程/洞口工程开挖及防护/洞口地表和危石处理 | 洞口开挖及支护前，未清理洞口上方及侧方可能滑坍的表土及山坡危石。 | 重大隐患 | 3-9人 | 高 | 物
隧道/洞口工程/洞口工程开挖及防护/洞口地表和危石处理 | 洞口顶部表面凹坑未填平并进行防渗处理。 | 一般隐患 |  |  | 物
隧道/洞口工程/洞口工程开挖及防护/洞口地表和危石处理 | 洞口开挖及支护前，未疏通流水沟渠和排除积水。 | 一般隐患 |  |  | 物
隧道/洞口工程/洞口工程开挖及防护/天沟施作 | 天沟施作
隧道/洞口工程/洞口工程开挖及防护/天沟施作 | 洞口边、仰坡上方的天沟未及时施作。 | 一般隐患 |  |  | 物
隧道/洞口工程/洞口工程开挖及防护/天沟施作 | 土质天沟没有做到随挖随砌，造成水流冲涮坡面。 | 一般隐患 |  |  | 物
隧道/洞口工程/洞口工程开挖及防护/洞口边仰坡开挖 | 洞口边仰坡开挖
隧道/洞口工程/洞口工程开挖及防护/洞口边仰坡开挖 | 洞口土石方开挖采取掏底开挖或上下重叠开挖。 | 重大隐患 | 3-9人 | 高 | 人
隧道/洞口工程/洞口工程开挖及防护/洞口边仰坡开挖 | 陡峭、高边坡的洞口危险段未按要求采取加固措施。 | 重大隐患 | 1-2人 | 中 | 物
隧道/洞口工程/洞口工程开挖及防护/洞口边仰坡开挖 | 边仰坡未按设计坡度开挖。 | 重大隐患 | 3-9人 | 中 | 物
隧道/洞口工程/洞口工程开挖及防护/洞门端墙处开挖 | 洞门端墙处开挖
隧道/洞口工程/洞口工程开挖及防护/洞门端墙处开挖 | 开挖方法与设计要求不符。 | 重大隐患 | 3-9人 | 中 | 人
隧道/洞口工程/洞口工程开挖及防护/作业防护 | 作业防护
隧道/洞口工程/洞口工程开挖及防护/作业防护 | 洞口邻近建筑物时，未对建筑物下沉、倾斜、裂缝以及振动情况进行监测。 | 一般隐患 |  |  | 物
隧道/洞口工程/洞口工程开挖及防护/作业防护 | 陡峭、高边坡的洞口未增设安全棚、安全栅栏或安全网， | 一般隐患 |  |  | 人
隧道/洞口工程/洞口工程开挖及防护/作业防护 | 洞口开挖作业区未设置防护栏杆、防护网及人员专用上下通道。 | 一般隐患 |  |  | 人
隧道/洞口工程/洞口工程开挖及防护/作业防护 | 在高于2米以上的边坡上作业未制定专门的安全技术措施。 | 一般隐患 |  |  | 管理
隧道/洞口工程/洞口工程开挖及防护/作业防护 | 采用人工挖孔作业时，未设置人员上下升爬梯、通风设备，未采取安全防护措施。 | 重大隐患 | 3-9人 | 高 | 管理
隧道/洞口工程/洞口工程开挖及防护/脚手架作业平台 | 脚手架作业平台
隧道/洞口工程/洞口工程开挖及防护/脚手架作业平台 | 开挖使用的作业台架未进行强度、刚度和稳定性检算。 | 一般隐患 |  |  | 管理
隧道/洞口工程/洞口工程开挖及防护/脚手架作业平台 | 施工脚手架和作业平台搭设不牢固。 | 重大隐患 |  |  | 物
隧道/洞口工程/洞口工程开挖及防护/脚手架作业平台 | 施工脚手架和作业平台搭设完成后未及时进行验收。 | 一般隐患 |  |  | 管理
隧道/洞口工程/洞口工程开挖及防护/脚手架作业平台 | 验收不合格投入使用。 | 一般隐患 |  |  | 管理
隧道/洞口工程/洞口工程开挖及防护/脚手架作业平台 | 安全防护措施不到位。 | 一般隐患 |  |  | 物
隧道/洞口工程/明洞施工 | 明洞施工
隧道/洞口工程/明洞施工/班组安全活动 | 班组安全活动
隧道/洞口工程/明洞施工/班组安全活动 | 未按要求进行班前安全讲话，进行班前安全交底。 | 一般隐患 |  |  | 人
隧道/洞口工程/明洞施工/班组安全活动 | 现场作业人员未按规定佩戴相应的劳动防护用品。 | 一般隐患 |  |  | 人
隧道/洞口工程/明洞施工/班组安全活动 | 未及时、如实填写明洞作业安全检查表。 | 一般隐患 |  |  | 人
隧道/洞口工程/明洞施工/春、雨季施工 | 春、雨季施工
隧道/洞口工程/明洞施工/春、雨季施工 | 明洞雨季或冻融季节施工，没有制定专项施工方案。 | 重大隐患 | 3-9人 | 低 | 管理
隧道/洞口工程/明洞施工/洞顶四周防排水措施 | 洞顶四周防排水措施
隧道/洞口工程/明洞施工/洞顶四周防排水措施 | 未疏通流水沟渠和排除积水，导致地面水冲涮边、仰坡。 | 一般隐患 |  |  | 物
隧道/洞口工程/明洞施工/土石方开挖 | 土石方开挖
隧道/洞口工程/明洞施工/土石方开挖 | 没有按施工方案和规范要求进行开挖作业。 | 一般隐患 |  |  | 人
隧道/洞口工程/明洞施工/土石方开挖 | 没有按照专项方案要求进行爆破作业。 | 重大隐患 | 3-9人 | 中 | 人
隧道/洞口工程/明洞施工/土石方开挖 | 爆破后没有及时排除危石或夹层。 | 重大隐患 | 3-9人 | 中 | 物
隧道/洞口工程/明洞施工/明洞衬砌作业 | 明洞衬砌作业
隧道/洞口工程/明洞施工/明洞衬砌作业 | 起重吊装作业违反有关规定。 | 一般隐患 |  |  | 人
隧道/洞口工程/明洞施工/明洞衬砌作业 | 明洞衬砌模板及支（拱）架的强度、刚度和稳定性未进行检算。 | 一般隐患 |  |  | 管理
隧道/洞口工程/明洞施工/明洞衬砌作业 | 衬砌模板及支（拱）架安装不牢固。 | 重大隐患 | 3-9人 | 中 | 物
隧道/洞口工程/明洞施工/明洞衬砌作业 | 安装完成后未及时进行验收。 | 一般隐患 |  |  | 管理
隧道/洞口工程/明洞施工/明洞衬砌作业 | 验收不合格投入使用。 | 一般隐患 |  |  | 管理
隧道/洞口工程/明洞施工/明洞衬砌作业 | 安全防护措施不到位。 | 一般隐患 |  |  | 物
隧道/洞口工程/明洞施工/明洞衬砌作业 | 模板及支架与脚手架之间相互连接。 | 重大隐患 | 3-9人 | 高 | 物
隧道/洞口工程/明洞施工/防水施工 | 防水施工
隧道/洞口工程/明洞施工/防水施工 | 卷材铺设时上下同时作业。 | 一般隐患 |  |  | 人
隧道/超前地质预报 | 超前地质预报
隧道/超前地质预报/班组安全活动 | 班组安全活动
隧道/超前地质预报/班组安全活动 | 未按要求进行班前安全讲话，进行班前安全交底。 | 一般隐患 |  |  | 人
隧道/超前地质预报/班组安全活动 | 现场作业人员未按规定佩戴相应的劳动防护用品。 | 一般隐患 |  |  | 人
隧道/超前地质预报/班组安全活动 | 未及时、如实填写超前地质预报作业安全检查表。 | 一般隐患 |  |  | 人
隧道/超前地质预报/作业环境 | 作业环境
隧道/超前地质预报/作业环境 | 对存在放射性物质的隧道未采取安全防护措施进入工作面作业。 | 重大隐患 | 1-2人 | 高 | 环境 | 其他
隧道/超前地质预报/作业环境 | 对存在可燃、有害气体的隧道进行超前地质预报时，未先监测有害气体浓度或有害气体浓度超标时进入工作面作业。 | 重大隐患 | 1-2人 | 高 | 环境 | 其他
隧道/超前地质预报/作业环境 | 对存在高地温、地应力的隧道进行地质预报时，未按要求采取安全防护措施。 | 重大隐患 | 1-2人 | 高 | 环境 | 高温
隧道/超前地质预报/作业环境 | 隧道找顶作业未完成就开展地质预报工作。 | 一般隐患 |  |  | 物
隧道/超前地质预报/高处作业 | 高处作业
隧道/超前地质预报/高处作业 | 作业台架、高空升降车安设不牢固。 | 一般隐患 |  |  | 物
隧道/超前地质预报/高处作业 | 作业台架、高空升降车临边防护不到位。 | 一般隐患 |  |  | 物
隧道/超前地质预报/钻探法 | 钻探法
隧道/超前地质预报/钻探法 | 钻探法地质预报时，未编制钻孔作业规程或开钻前未进行安全技术交底。 | 一般隐患 |  |  | 管理
隧道/超前地质预报/钻探法 | 采用钻探法预报时，在残孔内加深炮孔进行探测。 | 重大隐患 | 3-9人 | 低 | 人
隧道/超前地质预报/钻探法 | 钻探法预报时孔口管安设不牢固。 | 一般隐患 |  |  | 人
隧道/超前地质预报/地震波法 | 地震波法
隧道/超前地质预报/地震波法 | 采用地震波反射法预报时，炸药量超标， | 一般隐患 |  |  | 管理
隧道/超前地质预报/地震波法 | 非专业人员从事爆破作业。 | 一般隐患 |  |  | 人
隧道/超前地质预报/突水突泥预防 | 突水突泥预防
隧道/超前地质预报/突水突泥预防 | 在斜井和反坡地段施工，当其处于富水区时，超前钻探作业未做好钻孔突涌水处治方案。 | 一般隐患 |  |  | 管理
隧道/超前地质预报/突水突泥预防 | 软弱破碎地段未设置止浆墙。 | 一般隐患 |  |  | 管理
隧道/超前地质预报/突水突泥预防 | 在可能发生突水、突泥的地段进行超前钻探时，未安装孔口安全装置，孔口固定不牢固。 | 一般隐患 |  |  | 人
隧道/超前地质预报/突水突泥预防 | 在可能发生突水、突泥的地段进行超前钻探时，未装控制闸阀，耐压试验不符合要求。 | 一般隐患 |  |  | 物
隧道/超前地质预报/突水突泥预防 | 钻探过程中发现岩壁松软掉块、水压、水量突然增大等异状时，未停止作业，采取措施处理并监测水情。 | 重大隐患 | 3-9人 | 高 | 物
隧道/超前地质预报/突水突泥预防 | 发现工作面可能出现突水、突泥情况时，没有立即疏散撤退洞内人员。 | 重大隐患 | 3-9人 | 高 | 人
隧道/洞身开挖 | 洞身开挖
隧道/洞身开挖/一般规定 | 一般规定
隧道/洞身开挖/一般规定 | 应编制开挖专项施工方案或方案内容不全。 | 一般隐患 |  |  | 管理
隧道/洞身开挖/一般规定 | 未按设计和方案确定的开挖方法作业。 | 重大隐患 | 3-9人 | 高 | 人
隧道/洞身开挖/一般规定 | 地质条件变差时，未及时调整开挖方法和支护参数。 | 重大隐患 | 3-9人 | 高 | 管理
隧道/洞身开挖/一般规定 | 开挖面未排险或支护，即开始施工。 | 重大隐患 | 3-9人 | 高 | 人
隧道/洞身开挖/一般规定 | 钻爆法开挖时未及时进行专项的安全技术交底。 | 一般隐患 |  |  | 管理
隧道/洞身开挖/一般规定 | 两个开挖工作面距离接近15m时，一端未停止作业并撤走人员和机具，设置警示标志。 | 重大隐患 | 10-29人 | 低 | 管理
隧道/洞身开挖/一般规定 | 找顶后未初喷砼封闭围岩。 | 一般隐患 |  |  | 物
隧道/洞身开挖/一般规定 | 设有仰拱的隧道，仰拱一次性开挖长度过长。 | 重大隐患 | 3-9人 | 高 | 人
隧道/洞身开挖/一般规定 | 设有仰拱的隧道，仰拱开挖后未及时支护封闭。 | 重大隐患 | 3-9人 | 高 | 人
隧道/洞身开挖/一般规定 | 已开挖的仰拱分幅浇筑。 | 重大隐患 | 3-9人 | 高 | 物
隧道/洞身开挖/一般规定 | 安全员未进行跟班作业。 | 一般隐患 |  |  | 管理
隧道/洞身开挖/一般规定 | 凿岩台车进洞未设专人指挥。 | 一般隐患 |  |  | 管理
隧道/洞身开挖/一般规定 | 凿岩台车进洞就位后未采取制动措施。 | 一般隐患 |  |  | 物
隧道/洞身开挖/一般规定 | 两座平行的隧道开挖时，两个同向开挖工作面纵向距离超标。 | 重大隐患 | 3-9人 | 中 | 管理
隧道/洞身开挖/一般规定 | 小间距隧道，后行洞开挖对先行洞产生不良影响。 | 重大隐患 | 3-9人 | 中 | 物
隧道/洞身开挖/一般规定 | 地质条件较差地段未对围岩进行超前支护或预加固。 | 重大隐患 | 3-9人 | 高 | 人
隧道/洞身开挖/一般规定 | 未按设计和规范要求控制开挖循环进尺。 | 重大隐患 | 3-9人 | 高 | 人
隧道/洞身开挖/一般规定 | 开挖作业台架未进行强度、刚度和稳定性检算。 | 一般隐患 |  |  | 管理
隧道/洞身开挖/一般规定 | 未经验收合格投入使用。 | 一般隐患 |  |  | 管理
隧道/洞身开挖/一般规定 | 台架四周未设安全防护栏杆。 | 一般隐患 |  |  | 物
隧道/洞身开挖/全断面开挖 | 全断面开挖
隧道/洞身开挖/全断面开挖/班组安全活动 | 班组安全活动
隧道/洞身开挖/全断面开挖/班组安全活动 | 未按要求进行班前安全讲话，进行班前安全交底。 | 一般隐患 |  |  | 人
隧道/洞身开挖/全断面开挖/班组安全活动 | 现场作业人员未按规定佩戴相应的劳动防护用品。 | 一般隐患 |  |  | 人
隧道/洞身开挖/全断面开挖/班组安全活动 | 未及时、如实填写全断面开挖作业安全检查表。 | 一般隐患 |  |  | 人
隧道/洞身开挖/全断面开挖/开挖作业 | 开挖作业
隧道/洞身开挖/全断面开挖/开挖作业 | 地质条件变差时，未及时调整开挖方法和支护参数。 | 重大隐患 | 3-9人 | 高 | 管理
隧道/洞身开挖/全断面开挖/开挖作业 | 未按设计要求及时支护。 | 一般隐患 |  |  | 人
隧道/洞身开挖/台阶法开挖 | 台阶法开挖
隧道/洞身开挖/台阶法开挖/班组安全活动 | 班组安全活动
隧道/洞身开挖/台阶法开挖/班组安全活动 | 未按要求进行班前安全讲话，进行班前安全交底。 | 一般隐患 |  |  | 人
隧道/洞身开挖/台阶法开挖/班组安全活动 | 现场作业人员未按规定佩戴相应的劳动防护用品。 | 一般隐患 |  |  | 人
隧道/洞身开挖/台阶法开挖/班组安全活动 | 未及时、如实填写台阶法开挖作业安全检查表。 | 一般隐患 |  |  | 人
隧道/洞身开挖/台阶法开挖/安全技术交底 | 安全技术交底
隧道/洞身开挖/台阶法开挖/安全技术交底 | 技术交底中未明确各台阶长度、循环进尺、左右台阶错开长度、上下台阶高度等关键技术参数。 | 一般隐患 |  |  | 管理
隧道/洞身开挖/台阶法开挖/开挖作业 | 开挖作业
隧道/洞身开挖/台阶法开挖/开挖作业 | 台阶长度超标。 | 一般隐患 |  |  | 人
隧道/洞身开挖/台阶法开挖/开挖作业 | 围岩不稳定时，台阶上、下部开挖循环进尺超标。 | 一般隐患 |  |  | 人
隧道/洞身开挖/台阶法开挖/开挖作业 | 围岩不稳定时，落底后未及时施作初期支护。 | 一般隐患 |  |  | 人
隧道/洞身开挖/台阶法开挖/开挖作业 | 未及时安装钢架并喷射混凝土，拱脚悬空。 | 一般隐患 |  |  | 人
隧道/洞身开挖/分部法开挖(含中隔壁法、交叉中隔壁法和双侧壁导坑法） | 分部法开挖(含中隔壁法、交叉中隔壁法和双侧壁导坑法）
隧道/洞身开挖/分部法开挖(含中隔壁法、交叉中隔壁法和双侧壁导坑法）/班组安全活动 | 班组安全活动
隧道/洞身开挖/分部法开挖(含中隔壁法、交叉中隔壁法和双侧壁导坑法）/班组安全活动 | 未按要求进行班前安全讲话，进行班前安全交底。 | 一般隐患 |  |  | 人
隧道/洞身开挖/分部法开挖(含中隔壁法、交叉中隔壁法和双侧壁导坑法）/班组安全活动 | 现场作业人员未按规定佩戴相应的劳动防护用品。 | 一般隐患 |  |  | 人
隧道/洞身开挖/分部法开挖(含中隔壁法、交叉中隔壁法和双侧壁导坑法）/班组安全活动 | 未及时、如实填写分部开挖作业安全检查表。 | 一般隐患 |  |  | 人
隧道/洞身开挖/分部法开挖(含中隔壁法、交叉中隔壁法和双侧壁导坑法）/开挖方法 | 开挖方法
隧道/洞身开挖/分部法开挖(含中隔壁法、交叉中隔壁法和双侧壁导坑法）/开挖方法 | 未按照施工方案进行开挖作业。 | 一般隐患 |  |  | 人
隧道/洞身开挖/分部法开挖(含中隔壁法、交叉中隔壁法和双侧壁导坑法）/开挖方法 | 当地质条件变化时，未及时调整开挖方法和支护参数。 | 重大隐患 | 3-9人 | 高 | 人
隧道/洞身开挖/分部法开挖(含中隔壁法、交叉中隔壁法和双侧壁导坑法）/开挖作业控制 | 开挖作业控制
隧道/洞身开挖/分部法开挖(含中隔壁法、交叉中隔壁法和双侧壁导坑法）/开挖作业控制 | 采用中隔壁法、交叉中隔壁法开挖隧道时，同层左、右两侧沿纵向错开距离超标，同侧上、下层开挖工作面距离超标。 | 重大隐患 | 3-9人 | 中 | 人
隧道/洞身开挖/分部法开挖(含中隔壁法、交叉中隔壁法和双侧壁导坑法）/开挖作业控制 | 采用双侧壁导坑法时，侧壁导坑、中槽部位开挖台阶长度超标。 | 重大隐患 | 3-9人 | 中 | 人
隧道/洞身开挖/分部法开挖(含中隔壁法、交叉中隔壁法和双侧壁导坑法）/开挖作业控制 | 中隔壁拆除的顺序和长度未按设计施作。 | 重大隐患 | 3-9人 | 中 | 人
隧道/洞身开挖/分部法开挖(含中隔壁法、交叉中隔壁法和双侧壁导坑法）/开挖作业控制 | 未经围岩量测确定围岩变形情况就拆除中隔壁。 | 重大隐患 | 3-9人 | 中 | 人
隧道/洞身开挖/分部法开挖(含中隔壁法、交叉中隔壁法和双侧壁导坑法）/开挖作业控制 | 分部循环开挖进尺超标。 | 重大隐患 | 3-9人 | 中 | 人
隧道/洞身开挖/分部法开挖(含中隔壁法、交叉中隔壁法和双侧壁导坑法）/开挖作业控制 | 分部开挖的各部开挖后未及时进行初期支护及临时支护。 | 一般隐患 |  |  | 人
隧道/洞身开挖/钻爆作业 | 钻爆作业
隧道/洞身开挖/钻爆作业/班组安全活动 | 班组安全活动
隧道/洞身开挖/钻爆作业/班组安全活动 | 未按要求进行班前安全讲话，进行班前安全交底。 | 一般隐患 |  |  | 人
隧道/洞身开挖/钻爆作业/班组安全活动 | 现场作业人员未按规定佩戴相应的劳动防护用品。 | 一般隐患 |  |  | 人
隧道/洞身开挖/钻爆作业/班组安全活动 | 未及时、如实填写钻爆作业安全检查表。 | 一般隐患 |  |  | 人
隧道/洞身开挖/钻爆作业/地质素描 | 地质素描
隧道/洞身开挖/钻爆作业/地质素描 | 开挖后未进行开挖工作面观察、绘制地质素描图、进行数码照像，详细填写地质情况记录表。 | 一般隐患 |  |  | 人
隧道/洞身开挖/钻爆作业/钻孔作业 | 钻孔作业
隧道/洞身开挖/钻爆作业/钻孔作业 | 钻孔作业过程中采用干式钻孔。 | 一般隐患 |  |  | 环境
隧道/洞身开挖/钻爆作业/钻孔作业 | 在残孔、裂缝处钻孔。 | 一般隐患 |  |  | 人
隧道/洞身开挖/钻爆作业/钻孔作业 | 钻孔前，未安排专人对开挖作业面安全状况和作业人员安全防护进行检查。 | 一般隐患 |  |  | 人
隧道/洞身开挖/钻爆作业/钻孔作业 | 钻孔完成后，装药作业前，未按炮眼图对钻孔情况逐一检查形成检查记录。 | 一般隐患 |  |  | 人
隧道/洞身开挖/钻爆作业/装药作业 | 装药作业
隧道/洞身开挖/钻爆作业/装药作业 | 装药与钻孔平行作业。 | 重大隐患 | 10-29人 | 高 | 人
隧道/洞身开挖/钻爆作业/装药作业 | 刚打好的炮孔立即装药。 | 一般隐患 |  |  | 人
隧道/洞身开挖/钻爆作业/装药作业 | 装药时使用金属炮棍装药，现场有火种。 | 重大隐患 | 10-29人 | 高 | 人
隧道/洞身开挖/钻爆作业/爆破作业 | 爆破作业
隧道/洞身开挖/钻爆作业/爆破作业 | 爆破作业各岗位职责不明确。未统一指挥、统一信号。 | 一般隐患 |  |  | 管理
隧道/洞身开挖/钻爆作业/爆破作业 | 当隧道两个开挖工作面距离接近15m时，未采取一端掘进另一端停止作业并撤走人员和机具的措施，同时在安全距离处设置禁止入内的警示标志。 | 重大隐患 | 10-29人 | 低 | 管理
隧道/洞身开挖/钻爆作业/爆破作业 | 独头掘进或两个工作面贯通开挖时，爆破作业安全距离不够。 | 重大隐患 | 10-29人 | 高 | 人
隧道/洞身开挖/钻爆作业/爆破作业 | 爆破作业无警戒人员和警示标志。 | 一般隐患 |  |  | 管理
隧道/洞身开挖/钻爆作业/爆破作业 | 洞内爆破作业时，现场人员、设备未撤至安全地点. | 重大隐患 | 1-2人 | 高 | 人
隧道/洞身开挖/钻爆作业/爆破作业 | 盲炮、残余炸药及雷管时，由非原爆破人员违规处理。 | 重大隐患 |  | 高 | 人
隧道/洞身开挖/钻爆作业/爆破作业 | 爆破作业后，未排除险情，即解除安全警戒。 | 重大隐患 | 3-9人 | 高 | 人
隧道/洞身开挖/钻爆作业/爆破作业 | 爆破现场未设置木箱暂放火工品并上锁。雷管箱和炸药箱安全距离小于20米。 |  | 3-9人 | 高
隧道/洞身开挖/钻爆作业/其他要求 | 其他要求
隧道/洞身开挖/钻爆作业/其他要求 | 现场未设应急照明备用。 | 一般隐患 |  |  | 管理
隧道/洞身开挖/钻爆作业/其他要求 | 装药后剩余炸药和雷管未及时退库，违规存放。 | 重大隐患 | 10-29人 | 高 | 人
隧道/洞身开挖/钻爆作业/其他要求 | 有松动岩石或有塌方征兆时，未经处理冒险装碴作业。 |  |  |  | 人
隧道/装碴与运输 | 装碴与运输
隧道/装碴与运输/装碴与卸碴 | 装碴与卸碴
隧道/装碴与运输/装碴与卸碴/班组安全活动 | 班组安全活动
隧道/装碴与运输/装碴与卸碴/班组安全活动 | 未按要求进行班前安全讲话，进行班前安全交底。 | 一般隐患 |  |  | 人
隧道/装碴与运输/装碴与卸碴/班组安全活动 | 现场作业人员未按规定佩戴相应的劳动防护用品。 | 一般隐患 |  |  | 人
隧道/装碴与运输/装碴与卸碴/班组安全活动 | 未及时、如实填写装渣与运渣作业安全检查表。 | 一般隐患 |  |  | 人
隧道/装碴与运输/装碴与卸碴/作业环境 | 作业环境
隧道/装碴与运输/装碴与卸碴/作业环境 | 粉尘及有害气体含量超标。 | 一般隐患 |  |  | 环境
隧道/装碴与运输/装碴与卸碴/作业环境 | 装渣现场昏暗，照明不足。 | 一般隐患 |  |  | 环境
隧道/装碴与运输/装碴与卸碴/作业环境 | 爆破后未排险和初喷就开始装碴作业。 | 一般隐患 |  |  | 物
隧道/装碴与运输/装碴与卸碴/装碴作业防护 | 装碴作业防护
隧道/装碴与运输/装碴与卸碴/装碴作业防护 | 装渣作业中未设专人指挥，观察围岩稳定情况。 | 一般隐患 |  |  | 管理
隧道/装碴与运输/装碴与卸碴/装碴作业防护 | 装碴机械偏载、超载。 | 一般隐患 |  |  | 物
隧道/装碴与运输/装碴与卸碴/装碴作业防护 | 装碴机械作业时，其回转范围内有人通过。 | 一般隐患 |  |  | 人
隧道/装碴与运输/装碴与卸碴/装碴作业防护 | 漏斗接碴时，漏斗口下有人通过。 | 一般隐患 |  |  | 人
隧道/装碴与运输/装碴与卸碴/装碴作业防护 | 碴堆中残留的炸药和雷管未及时处理。 | 重大隐患 | 3-9人 | 高 | 人
隧道/装碴与运输/装碴与卸碴/装碴作业防护 | 扒碴机的钢丝绳断丝面积超标未及时更换。 | 一般隐患 |  |  | 物
隧道/装碴与运输/装碴与卸碴/装碴作业防护 | 非作业人员进入装碴作业区域。 | 一般隐患 |  |  | 人
隧道/装碴与运输/装碴与卸碴/卸碴作业 | 卸碴作业
隧道/装碴与运输/装碴与卸碴/卸碴作业 | 自卸汽车边卸碴边行驶。 | 一般隐患 |  |  | 人
隧道/装碴与运输/装碴与卸碴/卸碴作业 | 电瓶车牵引梭式矿车或碴车卸碴时，采用石碴或木条代替铁楔。 | 重大隐患 | 3-9人 | 低 | 物
隧道/装碴与运输/装碴与卸碴/卸碴作业 | 违规在坑洼、松软、倾斜的地面卸碴。 | 重大隐患 | 1-2人 | 高 | 人
隧道/装碴与运输/装碴与卸碴/卸碴作业 | 卸碴车举升车厢行驶。 | 一般隐患 |  |  | 物
隧道/装碴与运输/装碴与卸碴/卸碴作业 | 卸碴码头搭设不牢固。 | 重大隐患 | 1-2人 | 高 | 物
隧道/装碴与运输/装碴与卸碴/卸碴作业 | 有轨运输卸碴码头挂钩、栏杆及车挡防止溜车装置不全或缺失。 | 重大隐患 | 1-2人 | 高 | 物
隧道/装碴与运输/装碴与卸碴/卸碴作业 | 装碴时无专人指挥。 | 一般隐患 |  |  | 管理
隧道/装碴与运输/运输 | 运输
隧道/装碴与运输/运输/班组安全活动 | 班组安全活动
隧道/装碴与运输/运输/班组安全活动 | 未按要求进行班前安全讲话，进行班前安全交底。 | 一般隐患 |  |  | 人
隧道/装碴与运输/运输/班组安全活动 | 现场作业人员未按规定佩戴相应的劳动防护用品。 | 一般隐患 |  |  | 人
隧道/装碴与运输/运输/班组安全活动 | 未及时、如实填写运输作业作业安全检查表。 | 一般隐患 |  |  | 人
隧道/装碴与运输/运输/行车限界及警示标志 | 行车限界及警示标志
隧道/装碴与运输/运输/行车限界及警示标志 | 施工运输路线的空间不满足最小行车限界要求。 | 一般隐患 |  |  | 管理
隧道/装碴与运输/运输/行车限界及警示标志 | 在洞口、台架、设备、设施等位置未设置警示信号和标志。 | 一般隐患 |  |  | 物
隧道/装碴与运输/运输/行车限界及警示标志 | 设备、临时支撑等侵入运输限界。 | 重大隐患 | 1-2人 | 高 | 人
隧道/装碴与运输/运输/车辆装载 | 车辆装载
隧道/装碴与运输/运输/车辆装载 | 车辆速度超标。 | 一般隐患 |  |  | 人
隧道/装碴与运输/运输/车辆装载 | 司机无证驾驶。 | 一般隐患 |  |  | 人
隧道/装碴与运输/运输/车辆装载 | 运输车辆带故障运行。 | 一般隐患 |  |  | 人
隧道/装碴与运输/运输/车辆装载 | 运输车辆人货混装。 | 一般隐患 |  |  | 人
隧道/装碴与运输/运输/车辆装载 | 运碴车辆偏载、超载。 | 一般隐患 |  |  | 人
隧道/装碴与运输/运输/车辆装载 | 运输车辆超宽和超高运输。 | 一般隐患 |  |  | 物
隧道/装碴与运输/运输/行走路线 | 行走路线
隧道/装碴与运输/运输/行走路线 | 隧道作业人员扒车、追车或违规搭车。 | 重大隐患 | 1-2人 | 高 | 人
隧道/装碴与运输/运输/行走路线 | 携带工具和物件露在车外。 | 一般隐患 |  |  | 物
隧道/装碴与运输/运输/行走路线 | 施工人员与机械抢道。 | 重大隐患 | 1-2人 | 高 | 人
隧道/装碴与运输/运输/运输线路 | 运输线路
隧道/装碴与运输/运输/运输线路 | 有轨运输轨距、线间距和线形不符合规定。 | 重大隐患 | 3-9人 | 高 | 物
隧道/装碴与运输/运输/运输线路 | 有轨运输时在线路尽头未设置挡车装置和标志。 | 重大隐患 | 3-9人 | 高 | 管理
隧道/装碴与运输/运输/运输线路 | 有轨运输轨道铺设完毕后无验收记录。 | 一般隐患 |  |  | 管理
隧道/装碴与运输/运输/运输线路 | 运输线路或道路平整度差。 | 一般隐患 |  |  | 物
隧道/装碴与运输/运输/运输线路 | 线路或道路上堆放废碴和杂物。 | 一般隐患 |  |  | 物
隧道/装碴与运输/运输/运输线路 | 运输线路无专人进行维修和养护。 | 一般隐患 |  |  | 管理
隧道/装碴与运输/运输/有轨运输作业 | 有轨运输作业
隧道/装碴与运输/运输/有轨运输作业 | 机车摘挂后调车、编组和停留时，无防溜车措施。 | 重大隐患 | 3-9人 | 低 | 物
隧道/装碴与运输/运输/有轨运输作业 | 两组列车在同方向行驶时，间隔距离超标。 | 一般隐患 |  |  | 物
隧道/装碴与运输/运输/有轨运输作业 | 有轨运输时非值班驾驶员驾驶机动车。 | 一般隐患 |  |  | 人
隧道/装碴与运输/运输/有轨运输作业 | 驾驶员擅离工作岗位。 | 一般隐患 |  |  | 人
隧道/装碴与运输/运输/有轨运输作业 | 行驶中进行摘挂作业。 | 重大隐患 | 3-9人 | 低 | 人
隧道/装碴与运输/运输/有轨运输作业 | 载人列车未停稳前人员上下。 | 重大隐患 | 1-2人 | 中 | 人
隧道/装碴与运输/运输/有轨运输作业 | 机车和车辆之间搭人。 | 重大隐患 | 1-2人 | 低 | 人
隧道/装碴与运输/运输/有轨运输作业 | 在洞内施工地段、视线不良的弯道、通过道岔和平交道等处，低超速行驶。 | 一般隐患 |  |  | 人
隧道/装碴与运输/运输/无轨运输作业 | 无轨运输作业
隧道/装碴与运输/运输/无轨运输作业 | 洞内倒车与转向，未开灯、鸣笛并由专人指挥。 | 一般隐患 |  |  | 人
隧道/装碴与运输/运输/无轨运输作业 | 隧道洞口、平交道口、狭窄的施工场地未设置慢行标志。 | 一般隐患 |  |  | 管理
隧道/装碴与运输/运输/无轨运输作业 | 施工作业地段的车速超标。 | 一般隐患 |  |  | 人
隧道/装碴与运输/运输/无轨运输作业 | 驾驶员未持证上岗。 | 一般隐患 |  |  | 人
隧道/装碴与运输/运输/无轨运输作业 | 施工机械安全装置不全或失效。 | 重大隐患 | 3-9人 | 高 | 物
隧道/装碴与运输/运输/无轨运输作业 | 未规定要求进行维修保养，机械状况不良。 | 一般隐患 |  |  | 管理
隧道/装碴与运输/运输/电瓶车 | 电瓶车
隧道/装碴与运输/运输/电瓶车 | 电瓶车司机无证驾驶。 | 一般隐患 |  |  | 人
隧道/装碴与运输/运输/电瓶车 | 作业前，未对车辆的制动器、喇叭、灯光、连接装置等进行安全检查。 | 一般隐患 |  |  | 物
隧道/装碴与运输/运输/电瓶车 | 电瓶车作业结束后，未将机车制动，同时切断电源，拔出启动钥匙。 | 重大隐患 | 1-2人 | 低 | 人
隧道/装碴与运输/运输/电瓶车 | 电瓶车停在倾斜地面时，未采取可靠的防溜车措施。 | 重大隐患 | 3-9人 | 低 | 物
隧道/支护与加固 | 支护与加固
隧道/支护与加固/一般规定 | 一般规定
隧道/支护与加固/一般规定 | 隧道短期停工时未将支撑直抵作业面。
隧道/支护与加固/一般规定 | 在爆破找顶后，未立即初喷混凝土封闭围岩。 |  | 3-9人 | 中 | 物
隧道/支护与加固/一般规定 | 隧道沉降变形较大，未采取相应的处置措施。 | 重大隐患 | 3-9人 | 高 | 人
隧道/支护与加固/一般规定 | 作业台架未进行强度、刚度和稳定性检算。 | 一般隐患 |  |  | 管理
隧道/支护与加固/一般规定 | 施工脚手架和作业平台搭设不牢固。 | 一般隐患 |  |  | 物
隧道/支护与加固/一般规定 | 施工脚手架和作业平台搭设完成后未及时进行验收。 | 一般隐患 |  |  | 管理
隧道/支护与加固/一般规定 | 验收不合格投入使用。 | 一般隐患 |  |  | 管理
隧道/支护与加固/一般规定 | 安全防护措施不到位。 | 一般隐患 |  |  | 管理
隧道/支护与加固/一般规定 | 分部开挖法施工，临时支护未根据监控量测结果逐段拆除，拆除长度超标。 | 重大隐患 | 3-9人 | 高 | 人
隧道/支护与加固/一般规定 | 拱脚悬空。 | 重大隐患 | 3-9人 | 高 | 物
隧道/支护与加固/一般规定 | 拱架、锁脚锚杆未按设计和规范要求施作。 | 重大隐患 | 3-9人 | 高 | 人
隧道/支护与加固/一般规定 | 挑顶连接处未采取支护或加固措施。 | 重大隐患 | 3-9人 | 高 | 人
隧道/支护与加固/一般规定 | 在水压较高的隧道进行管棚钻孔作业时，钻孔设备未采取防突水突泥冲出的反推或拴锚措施。 | 一般隐患 |  |  | 人
隧道/支护与加固/管棚与超前小导管 | 管棚与超前小导管
隧道/支护与加固/管棚与超前小导管/班组安全活动 | 班组安全活动
隧道/支护与加固/管棚与超前小导管/班组安全活动 | 未按要求进行班前安全讲话，进行班前安全交底。 | 一般隐患 |  |  | 人
隧道/支护与加固/管棚与超前小导管/班组安全活动 | 现场作业人员未按规定佩戴相应的劳动防护用品。 | 一般隐患 |  |  | 人
隧道/支护与加固/管棚与超前小导管/班组安全活动 | 未及时、如实填写管棚和超前小导管作业安全检查表。 | 一般隐患 |  |  | 人
隧道/支护与加固/管棚与超前小导管/设备与机具 | 设备与机具
隧道/支护与加固/管棚与超前小导管/设备与机具 | 作业平台临时存放管棚和小导管时，偏载、超载或无防滑落措施。 | 一般隐患 |  |  | 物
隧道/支护与加固/管棚与超前小导管/设备与机具 | 注浆管接头及高压风水连接不牢固。 | 一般隐患 |  |  | 物
隧道/支护与加固/管棚与超前小导管/作业防护 | 作业防护
隧道/支护与加固/管棚与超前小导管/作业防护 | 管棚钻孔作业时，作业人员站立在孔口正面。 | 一般隐患 |  |  | 人
隧道/支护与加固/预注浆 | 预注浆
隧道/支护与加固/预注浆 | 注浆压力超过注浆管和止浆设施的最大额定值。 | 一般隐患 |  |  | 物
隧道/支护与加固/预注浆 | 注浆管接头连接不牢固。 | 一般隐患 |  |  | 物
隧道/支护与加固/预注浆 | 喷射混凝土终凝后3h小时内进行爆破作业。 | 一般隐患 |  |  | 物
隧道/支护与加固/喷射混凝土 | 喷射混凝土
隧道/支护与加固/喷射混凝土/班组安全活动 | 班组安全活动
隧道/支护与加固/喷射混凝土/班组安全活动 | 未按要求进行班前安全讲话，进行班前安全交底。 | 一般隐患 |  |  | 人
隧道/支护与加固/喷射混凝土/班组安全活动 | 现场作业人员未按规定佩戴相应的劳动防护用品。 | 一般隐患 |  |  | 人
隧道/支护与加固/喷射混凝土/班组安全活动 | 未及时、如实填写喷砼作业安全检查表。 | 一般隐患 |  |  | 人
隧道/支护与加固/喷射混凝土/作业防护 | 作业防护
隧道/支护与加固/喷射混凝土/作业防护 | 喷射混凝土作业前未清除工作面危石。 | 重大隐患 | 3-9人 | 高 | 物
隧道/支护与加固/喷射混凝土/作业防护 | 喷射混凝土作业间隙，喷嘴对人放置。 | 一般隐患 |  |  | 人
隧道/支护与加固/喷射混凝土/作业防护 | 人员进入拌合机检修时，未设专人值班。 | 重大隐患 | 1-2人 | 低 | 人
隧道/支护与加固/喷射混凝土/作业防护 | 拌合机搅拌过程中，手或其他工具进入搅拌桶内。 | 一般隐患 |  |  | 人
隧道/支护与加固/喷射混凝土/作业防护 | 作业前未对拌合机进行安全检查，存在漏电隐患。 | 一般隐患 |  |  | 物
隧道/支护与加固/换拱作业 | 换拱作业
隧道/支护与加固/换拱作业/方案与交底 | 方案与交底
隧道/支护与加固/换拱作业/方案与交底 | 没有制定换拱专项施工方案。 | 一般隐患 |  |  | 管理
隧道/支护与加固/换拱作业/方案与交底 | 专项施工方案不合理。 | 重大隐患 | 10-29人 | 低 | 管理
隧道/支护与加固/换拱作业/方案与交底 | 专项施工方案未经审批。 | 一般隐患 |  |  | 管理
隧道/支护与加固/换拱作业/方案与交底 | 未按设计要求和专项方案组织施工。 | 重大隐患 | 10-29人 | 低 | 人
隧道/支护与加固/换拱作业/人员培训 | 人员培训
隧道/支护与加固/换拱作业/人员培训 | 未对换拱作业人员进行安全培训和安全技术交底。 | 一般隐患 |  |  | 管理
隧道/支护与加固/换拱作业/作业防护 | 作业防护
隧道/支护与加固/换拱作业/作业防护 | 换拱作业前未检查工作面的安全状态。 | 重大隐患 | 10-29人 | 低 | 人
隧道/支护与加固/换拱作业/作业防护 | 换拱作业时，掌子面未停止作业。 | 重大隐患 | 10-29人 | 低 | 人
隧道/支护与加固/换拱作业/作业防护 | 先拆后立。 | 重大隐患 | 10-29人 | 低 | 人
隧道/支护与加固/换拱作业/作业防护 | 换拱过程中未加强现场监控量测，未专人观测拱墙变形情况。 | 重大隐患 | 10-29人 | 低 | 人
隧道/支护与加固/换拱作业/作业防护 | 初期支护混凝土未按方案要求方法拆除。 | 重大隐患 | 10-29人 | 低 | 人
隧道/支护与加固/换拱作业/作业防护 | 凿除的石块及各种工具直接往下抛扔。 | 一般隐患 |  |  | 人
隧道/支护与加固/换拱作业/作业防护 | 换拱作业区段拱腰及拱顶喷射混凝土起壳、开裂、掉块，未立即停止作业，撤离作业人员。 | 重大隐患 | 10-29人 | 低 | 物
隧道/支护与加固/换拱作业/作业防护 | 换拱作业未逐榀进行，前一榀未完成就进行下一榀拆换作业。 | 重大隐患 | 10-29人 | 低 | 人
隧道/支护与加固/换拱作业/作业防护 | 换拱钢架连接不牢固，各项支护措施未按要求施作。 | 重大隐患 | 10-29人 | 低 | 物
隧道/支护与加固/换拱作业/作业防护 | 侵限的初期支护凿除后，未及时封闭围岩。 | 重大隐患 | 10-29人 | 低 | 人
隧道/支护与加固/换拱作业/作业防护 | 换拱作业完成地段，二衬未及时跟进。 | 重大隐患 | 10-29人 | 低 | 人
隧道/支护与加固/换拱作业/作业防护 | 二衬砼未达到设计强度就拆模。 | 重大隐患 | 10-29人 | 低 | 人
隧道/支护与加固/换拱作业/监测与应急 | 监测与应急
隧道/支护与加固/换拱作业/监测与应急 | 拆换后未对初期支护稳定情况进行量测。 | 一般隐患 |  |  | 人
隧道/支护与加固/换拱作业/监测与应急 | 换拱作业现场未预留安全紧急疏散通道。 | 一般隐患 |  |  | 管理
隧道/支护与加固/锚杆与常规钢架施工 | 锚杆与常规钢架施工
隧道/支护与加固/锚杆与常规钢架施工/班组安全活动 | 班组安全活动
隧道/支护与加固/锚杆与常规钢架施工/班组安全活动 | 未按要求进行班前安全讲话，进行班前安全交底。 | 一般隐患 |  |  | 人
隧道/支护与加固/锚杆与常规钢架施工/班组安全活动 | 现场作业人员未按规定佩戴相应的劳动防护用品。 | 一般隐患 |  |  | 人
隧道/支护与加固/锚杆与常规钢架施工/班组安全活动 | 未及时、如实填写锚杆与钢架施工作业安全检查表。 | 一般隐患 |  |  | 人
隧道/支护与加固/锚杆与常规钢架施工/作业与防护 | 作业与防护
隧道/支护与加固/锚杆与常规钢架施工/作业与防护 | 隧道内搬运钢架固定不牢固。 | 一般隐患 |  |  | 物
隧道/支护与加固/锚杆与常规钢架施工/作业与防护 | 未按设计和规范要求施作锁脚锚杆。 | 重大隐患 | 3-9人 | 高 | 人
隧道/支护与加固/锚杆与常规钢架施工/作业与防护 | 钢架底脚悬空或置于虚碴上。 | 重大隐患 | 3-9人 | 高 | 物
隧道/支护与加固/锚杆与常规钢架施工/作业与防护 | 采用分部法开挖时，下部开挖后钢架未及时接长落底，底脚悬空和及两侧同时开挖接长。 | 重大隐患 | 3-9人 | 高 | 物
隧道/支护与加固/锚杆与常规钢架施工/作业与防护 | 利用装载机作为钢架安装作业平台。 | 一般隐患 |  |  | 人
隧道/支护与加固/锚杆与常规钢架施工/作业与防护 | 钢架背后的空隙填充片石等其他材料。 | 重大隐患 | 3-9人 | 高 | 人
隧道/衬砌 | 衬砌
隧道/衬砌/一般规定 | 一般规定
隧道/衬砌/一般规定 | 安全步距超标。 | 重大隐患 | 3-9人 | 高 | 物
隧道/衬砌/一般规定 | 衬砌作业点未设置明显的限界及缓行标志。 | 一般隐患 |  |  | 人
隧道/衬砌/一般规定 | 安装、拆除拱架、模板时，有人和车辆穿行。 | 一般隐患 |  |  | 人
隧道/衬砌/一般规定 | 台车、台架作业人员随意抛掷物件和杂物。 | 一般隐患 |  |  | 人
隧道/衬砌/一般规定 | 安装、拆除拱架、模板时，工作地段无专人监护， | 一般隐患 |  |  | 人
隧道/衬砌/一般规定 | 运输机械通过栈桥、台架时、无专人指挥，超速通过。 | 一般隐患 |  |  | 人
隧道/衬砌/衬砌台车（台架、作业平台） | 衬砌台车（台架、作业平台）
隧道/衬砌/衬砌台车（台架、作业平台）/班组安全活动 | 班组安全活动
隧道/衬砌/衬砌台车（台架、作业平台）/班组安全活动 | 未按要求进行班前安全讲话，进行班前安全交底。 | 一般隐患 |  |  | 人
隧道/衬砌/衬砌台车（台架、作业平台）/班组安全活动 | 现场作业人员未按规定佩戴相应的劳动防护用品。 | 一般隐患 |  |  | 人
隧道/衬砌/衬砌台车（台架、作业平台）/班组安全活动 | 未及时、如实填写衬砌台车、台架作业安全检查表。 | 一般隐患 |  |  | 人
隧道/衬砌/衬砌台车（台架、作业平台）/工作面照明 | 工作面照明
隧道/衬砌/衬砌台车（台架、作业平台）/工作面照明 | 作业面照明不足，光线昏暗。 | 一般隐患 |  |  | 环境
隧道/衬砌/衬砌台车（台架、作业平台）/施工用电 | 施工用电
隧道/衬砌/衬砌台车（台架、作业平台）/施工用电 | 衬砌作业台车、台架和作业平台各类用电设备无绝缘保护装置。 | 一般隐患 |  |  | 物
隧道/衬砌/衬砌台车（台架、作业平台）/施工用电 | 用电线路不符合洞内临时用电安全要求。 | 一般隐患 |  |  | 物
隧道/衬砌/衬砌台车（台架、作业平台）/台车台架 | 台车台架
隧道/衬砌/衬砌台车（台架、作业平台）/台车台架 | 衬砌台车（作业台架）未进行强度、刚度和稳定性检算。 | 一般隐患 |  |  | 管理
隧道/衬砌/衬砌台车（台架、作业平台）/台车台架 | 衬砌台车无出厂合格证和产品说明书。 | 一般隐患 |  |  | 管理
隧道/衬砌/衬砌台车（台架、作业平台）/台车台架 | 作业台车未安装防护彩灯或反光标志。 | 一般隐患 |  |  | 管理
隧道/衬砌/衬砌台车（台架、作业平台）/台车台架 | 衬砌台车未设置可靠接地。 | 一般隐患 |  |  | 物
隧道/衬砌/衬砌台车（台架、作业平台）/台车台架 | 衬砌台车、台架组装调试完成未经验收合格就投入使用。 | 一般隐患 |  |  | 管理
隧道/衬砌/衬砌台车（台架、作业平台）/台车台架 | 衬砌作业台架、作业平台四周未设安全栏杆、密闭式安全网和人员上下工作梯。 | 一般隐患 |  |  | 物
隧道/衬砌/衬砌台车（台架、作业平台）/台车台架 | 衬砌作业台架、作业平台底板未满铺，有探头板。 | 一般隐患 |  |  | 物
隧道/衬砌/衬砌台车（台架、作业平台）/台车台架 | 衬砌台车未按要求配置灭火器（数量、性能等）。 | 重大隐患 | 3-9人 | 高 | 物
隧道/衬砌/衬砌台车（台架、作业平台）/台车台架 | 衬砌台车组装拆卸作业不符合起重吊装作业要求。 | 一般隐患 |  |  | 人
隧道/衬砌/衬砌台车（台架、作业平台）/台车台架 | 衬砌台车就位后，未按规定设置防溜车装置。 | 一般隐患 |  |  | 物
隧道/衬砌/衬砌台车（台架、作业平台）/作业中检查 | 作业中检查
隧道/衬砌/衬砌台车（台架、作业平台）/作业中检查 | 衬砌台车进行混凝土作业时未安排专人检查支撑系统安全性能。 | 一般隐患 |  |  | 管理
隧道/衬砌/衬砌台车（台架、作业平台）/作业中检查 | 衬砌作业台架移动未设专人指挥，移位速度较快。 | 一般隐患 |  |  | 物
隧道/衬砌/防水板 | 防水板
隧道/衬砌/防水板/班组安全活动 | 班组安全活动
隧道/衬砌/防水板/班组安全活动 | 未按要求进行班前安全讲话，进行班前安全交底。 | 一般隐患 |  |  | 人
隧道/衬砌/防水板/班组安全活动 | 现场作业人员未按规定佩戴相应的劳动防护用品。 | 一般隐患 |  |  | 人
隧道/衬砌/防水板/班组安全活动 | 未及时、如实填写防水板作业安全检查表。 | 一般隐患 |  |  | 人
隧道/衬砌/防水板/工作面照明 | 工作面照明
隧道/衬砌/防水板/工作面照明 | 作业面照明不足，光线昏暗。 | 一般隐患 |  |  | 环境
隧道/衬砌/防水板/施工用电 | 施工用电
隧道/衬砌/防水板/施工用电 | 各类用电设备无绝缘保护装置，线路布设不合要求。 | 一般隐患 |  |  | 物
隧道/衬砌/防水板/台车台架性能 | 台车台架性能
隧道/衬砌/防水板/台车台架性能 | 作业台架未进行强度、刚度和稳定性检算。 | 一般隐患 |  |  | 管理
隧道/衬砌/防水板/台车台架性能 | 作业台架组装完成未经验收合格就投入使用。 | 一般隐患 |  |  | 管理
隧道/衬砌/防水板/安全防护 | 安全防护
隧道/衬砌/防水板/安全防护 | 作业台架、作业平台四周未设安全栏杆、人员上下工作梯。 | 一般隐患 |  |  | 物
隧道/衬砌/防水板/安全防护 | 防水板施工时有火种。 | 一般隐患 |  |  | 物
隧道/衬砌/防水板/安全防护 | 钢筋焊接作业时，未设临时阻燃挡板。 | 一般隐患 |  |  | 物
隧道/衬砌/防水板/安全防护 | 防水板铺设地段未按要求配置消防器材（数量、性能等）。 | 一般隐患 |  |  | 物
隧道/衬砌/防水板/防水板临时存放 | 防水板临时存放
隧道/衬砌/防水板/防水板临时存放 | 防水板的临时存放点未设置消防器材及防火安全警示标志， | 一般隐患 |  |  | 管理
隧道/衬砌/防水板/防水板临时存放 | 洞内衬砌使用防水材料等易燃品数量超过当班数量。 | 一般隐患 |  |  | 管理
隧道/衬砌/防水板/作业检查 | 作业检查
隧道/衬砌/防水板/作业检查 | 照明灯具与防水板距离小于50cm。 | 一般隐患 |  |  | 物
隧道/衬砌/钢筋作业 | 钢筋作业
隧道/衬砌/钢筋作业/班组安全活动 | 班组安全活动
隧道/衬砌/钢筋作业/班组安全活动 | 未按要求进行班前安全讲话，进行班前安全交底。 | 一般隐患 |  |  | 人
隧道/衬砌/钢筋作业/班组安全活动 | 现场作业人员未按规定佩戴相应的劳动防护用品。 | 一般隐患 |  |  | 人
隧道/衬砌/钢筋作业/班组安全活动 | 未及时、如实填写钢筋作业安全检查表。 | 一般隐患 |  |  | 人
隧道/衬砌/钢筋作业/工作面照明 | 工作面照明
隧道/衬砌/钢筋作业/工作面照明 | 作业面照明不足，光线昏暗。 | 一般隐患 |  |  | 环境
隧道/衬砌/钢筋作业/施工用电 | 施工用电
隧道/衬砌/钢筋作业/施工用电 | 各类用电设备无绝缘保护装置，线路布设不符合要求。 | 一般隐患 |  |  | 物
隧道/衬砌/钢筋作业/洞内运输钢筋 | 洞内运输钢筋
隧道/衬砌/钢筋作业/洞内运输钢筋 | 钢筋捆绑不牢固。 | 一般隐患 |  |  | 物
隧道/衬砌/钢筋作业/作业平台 | 作业平台
隧道/衬砌/钢筋作业/作业平台 | 作业平台未进行强度、刚度和稳定性检算。 | 一般隐患 |  |  | 管理
隧道/衬砌/钢筋作业/作业平台 | 作业平台四周临边防护不到位，无人员上下工作梯。 | 一般隐患 |  |  | 物
隧道/衬砌/钢筋作业/作业平台 | 作业平台组装完成未经验收合格就投入使用。 | 一般隐患 |  |  | 管理
隧道/衬砌/钢筋作业/钢筋安装 | 钢筋安装
隧道/衬砌/钢筋作业/钢筋安装 | 钢筋安装过程中未采取临时支撑等防倾倒措施。 | 重大隐患 | 3-9人 | 低 | 物
隧道/衬砌/混凝土浇筑作业 | 混凝土浇筑作业
隧道/衬砌/混凝土浇筑作业/班组安全活动 | 班组安全活动
隧道/衬砌/混凝土浇筑作业/班组安全活动 | 未按要求进行班前安全讲话，进行班前安全交底。 | 一般隐患 |  |  | 人
隧道/衬砌/混凝土浇筑作业/班组安全活动 | 现场作业人员未按规定佩戴相应的劳动防护用品。 | 一般隐患 |  |  | 人
隧道/衬砌/混凝土浇筑作业/班组安全活动 | 未及时、如实填写砼浇筑作业安全检查表。 | 一般隐患 |  |  | 人
隧道/衬砌/混凝土浇筑作业/工作面照明 | 工作面照明
隧道/衬砌/混凝土浇筑作业/工作面照明 | 作业面照明不足，光线昏暗。 | 一般隐患 |  |  | 环境
隧道/衬砌/混凝土浇筑作业/施工用电 | 施工用电
隧道/衬砌/混凝土浇筑作业/施工用电 | 各类用电设备无绝缘保护装置，线路布设不符合要求。 | 一般隐患 |  |  | 物
隧道/衬砌/混凝土浇筑作业/仰拱施工 | 仰拱施工
隧道/衬砌/混凝土浇筑作业/仰拱施工 | 仰拱未一次性浇筑。 | 一般隐患 |  |  | 人
隧道/衬砌/混凝土浇筑作业/仰拱施工 | 仰拱超挖未采取同级别砼回填。 | 一般隐患 |  |  | 物
隧道/衬砌/混凝土浇筑作业/仰拱施工 | 仰拱施工栈桥搭接长度不够，下部未垫实。 | 一般隐患 |  |  | 物
隧道/衬砌/混凝土浇筑作业/仰拱施工 | 仰拱施工栈桥桥面未做防侧滑处理。 | 一般隐患 |  |  | 物
隧道/衬砌/混凝土浇筑作业/仰拱施工 | 仰拱作业时无专人监护，未设警示标志。 | 一般隐患 |  |  | 物
隧道/衬砌/混凝土浇筑作业/仰拱施工 | 仰拱施工栈桥未进行强度、刚度和稳定性检算。 | 一般隐患 |  |  | 管理
隧道/衬砌/混凝土浇筑作业/仰拱施工 | 仰拱施工栈桥两侧无限速警示标志。 | 一般隐患 |  |  | 物
隧道/衬砌/混凝土浇筑作业/砼输送作业 | 砼输送作业
隧道/衬砌/混凝土浇筑作业/砼输送作业 | 泵送混凝土管道安设、连接和固定不符合规定。 | 一般隐患 |  |  | 物
隧道/衬砌/混凝土浇筑作业/砼输送作业 | 泵送砼作业时设专人指挥、专人操作。 | 一般隐患 |  |  | 管理
隧道/衬砌/混凝土浇筑作业/砼输送作业 | 泵送混凝土管堵管处理未按操作程序进行，违规作业。 | 一般隐患 |  |  | 人
隧道/监控量测 | 监控量测
隧道/监控量测/一般规定 | 一般规定
隧道/监控量测/一般规定/机构和人员 | 机构和人员
隧道/监控量测/一般规定/机构和人员 | 项目部未成立监控量测小组，未作为关键工序纳入施工管理。 | 一般隐患 |  |  | 管理
隧道/监控量测/一般规定/机构和人员 | 监控量测人员未经隧道施工安全教育培训上岗作业。 | 一般隐患 |  |  | 管理
隧道/监控量测/一般规定/机构和人员 | 监控量测人员数量和资质不符合要求。 | 一般隐患 |  |  | 管理
隧道/监控量测/一般规定/第三方量测 | 第三方量测
隧道/监控量测/一般规定/第三方量测 | 对特殊地质和环境复杂的隧道，委托无专业资质的第三方进行监控量测或复核工作。 | 一般隐患 |  |  | 管理
隧道/监控量测/一般规定/量测方案 | 量测方案
隧道/监控量测/一般规定/量测方案 | 未编制监控量测方案或方案编制、审批程序不符合要求。 | 一般隐患 |  |  | 管理
隧道/监控量测/一般规定/量测方案 | 未根据地质条件变化和施工异常情况调整监控量测方案。 | 一般隐患 |  |  | 管理
隧道/监控量测/量测作业 | 量测作业
隧道/监控量测/量测作业/班组安全活动 | 班组安全活动
隧道/监控量测/量测作业/班组安全活动 | 未按要求进行班前安全讲话，进行班前安全交底。 | 一般隐患 |  |  | 人
隧道/监控量测/量测作业/班组安全活动 | 现场作业人员未按规定佩戴相应的劳动防护用品。 | 一般隐患 |  |  | 人
隧道/监控量测/量测作业/班组安全活动 | 未及时、如实填写监控量测作业安全检查表。 | 一般隐患 |  |  | 人
隧道/监控量测/量测作业/作业环境照明 | 作业环境照明
隧道/监控量测/量测作业/作业环境照明 | 监控量测作业区域照明的光照度不足，仪器读数困难。 | 一般隐患 |  |  | 环境
隧道/监控量测/量测作业/量测仪器 | 量测仪器
隧道/监控量测/量测作业/量测仪器 | 测量仪器的精度和量程不满足量设计和方案要求。 | 一般隐患 |  |  | 管理
隧道/监控量测/量测作业/元器件标识保护 | 元器件标识保护
隧道/监控量测/量测作业/元器件标识保护 | 监控量测点反光片不反光。 | 一般隐患 |  |  | 物
隧道/监控量测/量测作业/元器件标识保护 | 监控量测布点设置不符合规范和方案要求。 | 一般隐患 |  |  | 管理
隧道/监控量测/量测作业/元器件标识保护 | 量测元器件尺度及埋设不符合设计要求。 | 一般隐患 |  |  | 管理
隧道/监控量测/量测作业/元器件标识保护 | 监控量测的元器件损坏，未及时恢复。 | 一般隐患 |  |  | 物
隧道/监控量测/量测作业/元器件标识保护 | 并未设显著的安全标识。 | 一般隐患 |  |  | 物
隧道/监控量测/量测作业/元器件标识保护 | 监控量测点缺失。 | 一般隐患 |  |  | 管理
隧道/监控量测/量测作业/安全岗哨 | 安全岗哨
隧道/监控量测/量测作业/安全岗哨 | 在隧道监控量测过程中没有安全岗哨。 | 一般隐患 |  |  | 管理
隧道/监控量测/量测作业/开挖工作面观测 | 开挖工作面观测
隧道/监控量测/量测作业/开挖工作面观测 | 开挖后未进行开挖工作面观察、绘制地质素描图、进行数码照像，详细填写地质情况记录表，并与勘查设计资料对比。 | 一般隐患 |  |  | 人
隧道/监控量测/量测作业/洞外地表观测 | 洞外地表观测
隧道/监控量测/量测作业/洞外地表观测 | 洞口段、浅埋、偏压、下穿建筑物地段的地表未设置监测网点并实施监测。 | 重大隐患 | 3-9人 | 低 | 管理
隧道/监控量测/量测作业/洞外地表观测 | 观测未记录地表开裂与变形、洞口边坡与仰坡稳定状态等情况。 | 一般隐患 |  |  | 人
隧道/监控量测/量测作业/洞外地表观测 | 隧道穿过浅埋地段时，未作地表监控量测设计，未进行地表下沉观测和地面爆破振动观测。 | 重大隐患 | 3-9人 | 低 | 管理
隧道/监控量测/量测作业/洞外地表观测 | 埋设多点锚杆位移器、锚杆应力计时，开钻前没有进行安全技术交底。 | 一般隐患 |  |  | 管理
隧道/监控量测/量测作业/作业防护 | 作业防护
隧道/监控量测/量测作业/作业防护 | 监控量测工作面未找顶、支护不及时。 | 重大隐患 | 1-2人 | 低 | 人
隧道/监控量测/量测作业/作业防护 | 监控量测涉及高空作业时，未采取相应的安全防护措施。 | 重大隐患 | 1-2人 | 中 | 人
隧道/监控量测/量测作业/作业防护 | 岩爆地段埋设量测元器件，未在岩爆妥善处理后进行。 | 重大隐患 | 3-9人 | 高 | 管理
隧道/监控量测/量测作业/作业防护 | 作业使用的作业台架、高空升降车、升降梯安设不牢固。 | 一般隐患 |  |  | 物
隧道/监控量测/量测作业/作业防护 | 监控量测时，交叉作业无防护。 | 一般隐患 |  |  | 人
隧道/监控量测/量测作业/作业防护 | 埋设多点锚杆位移器、锚杆应力计时，违反设备操作规程作业。 | 一般隐患 |  |  | 人
隧道/监控量测/量测作业/异常情况 | 异常情况
隧道/监控量测/量测作业/异常情况 | 在富水区隧道安装量测仪器或进行钻孔时，发现岩壁松软、掉块或钻孔中的水压、水量突然增大，以及有顶钻等异常情况时，继续冒险作业。 | 重大隐患 | 1-2人 | 低 | 人
隧道/监控量测/量测作业/异常情况 | 安装测量仪器或钻孔时，出现塌方、突水、突泥等情况时，没有立即撤出人员。 | 重大隐患 | 1-2人 | 低 | 人
隧道/监控量测/量测作业/异常情况 | 初支出现变形开裂、拱架扭曲时，冒险进行量测作业。 | 重大隐患 | 1-2人 | 低 | 人
隧道/监控量测/监控量测数据 | 监控量测数据
隧道/监控量测/监控量测数据/数据采集 | 数据采集
隧道/监控量测/监控量测数据/数据采集 | 未在要求时限内进行设点及监测。 | 一般隐患 |  |  | 人
隧道/监控量测/监控量测数据/数据采集 | 量测频率不符合要求。 | 一般隐患 |  |  | 人
隧道/监控量测/监控量测数据/数据采集 | 监控量测数据作假。 | 重大隐患 | 3-9人 | 高 | 人
隧道/监控量测/监控量测数据/数据分析处理 | 数据分析处理
隧道/监控量测/监控量测数据/数据分析处理 | 未及时对量测数据进行计算分析。 | 一般隐患 |  |  | 人
隧道/监控量测/监控量测数据/数据分析处理 | 未按量测规范要求设置控制基准值。 | 一般隐患 |  |  | 人
隧道/监控量测/监控量测数据/数据分析处理 | 变形超过规范要求时，未及时加强支护。 | 重大隐患 | 3-9人 | 高 | 人
隧道/监控量测/监控量测数据/数据分析处理 | 没有根据监控量测数据分析结果，及时对相关人员进行技术交底， | 一般隐患 |  |  | 管理
隧道/监控量测/监控量测数据/数据分析处理 | 没有根据监控量测数据分析结果，及时提出工程对策和建议。 | 一般隐患 |  |  | 管理
隧道/施工排水 | 施工排水
隧道/施工排水/方案管理 | 方案管理
隧道/施工排水/方案管理 | 隧道施工前未制订排水方案。 | 一般隐患 |  |  | 管理
隧道/施工排水/方案管理 | 富水软弱破碎围岩、岩溶等有突涌水风险的隧道，未编制专项安全技术方案， | 一般隐患 |  |  | 管理
隧道/施工排水/方案管理 | 排水专项方案编制审批程序不符合要求。 | 一般隐患 |  |  | 管理
隧道/施工排水/方案管理 | 未根据现场条件变化及时调整排水方案。 | 重大隐患 | 3-9人 | 低 | 管理
隧道/施工排水/班组安全活动 | 班组安全活动
隧道/施工排水/班组安全活动 | 未按要求进行班前安全讲话，进行班前安全交底。 | 一般隐患 |  |  | 人
隧道/施工排水/班组安全活动 | 现场作业人员未按规定佩戴相应的劳动防护用品。 | 一般隐患 |  |  | 人
隧道/施工排水/班组安全活动 | 未及时、如实填写施工排水作业安全检查表。 | 一般隐患 |  |  | 人
隧道/施工排水/洞外防排水系统 | 洞外防排水系统
隧道/施工排水/洞外防排水系统 | 洞口地表水渗漏及冲刷边仰坡。 | 重大隐患 | 3-9人 | 低 | 物
隧道/施工排水/洞外防排水系统 | 洞口附近、埋浅地段地表有积水未处理。 | 一般隐患 |  |  | 物
隧道/施工排水/洞外防排水系统 | 洞外天沟未及时施作。 | 一般隐患 |  |  | 管理
隧道/施工排水/洞外防排水系统 | 洞外排水系统不完善，排水不畅。 | 一般隐患 |  |  | 物
隧道/施工排水/洞外防排水系统 | 洞顶设有高位水池或有河流、水塘、水库等无防渗漏措施。 | 重大隐患 | 3-9人 | 低 | 物
隧道/施工排水/洞内防排水沟 | 洞内防排水沟
隧道/施工排水/洞内防排水沟 | 洞内排水系统不完善，积水浸泡拱墙脚基础。 | 一般隐患 |  |  | 物
隧道/施工排水/洞内防排水沟 | 洞内施工排水沟淤塞，排水不畅。 | 一般隐患 |  |  | 物
隧道/施工排水/洞内防排水沟 | 中心排水沟、临时排水沟和集水井未采取安全防护措施。 | 一般隐患 |  |  | 管理
隧道/施工排水/反坡排水 | 反坡排水
隧道/施工排水/反坡排水 | 排水设备不满足洞内最大排水量要求。 | 重大隐患 | 10-29人 | 低 | 管理
隧道/施工排水/反坡排水 | 备用排水设备不满足要求。 | 一般隐患 |  |  | 管理
隧道/施工排水/反坡排水 | 排水设备损坏未及时修复和更换。 | 一般隐患 |  |  | 物
隧道/施工排水/不良地段排水 | 不良地段排水
隧道/施工排水/不良地段排水/排水管沟 | 排水管沟
隧道/施工排水/不良地段排水/排水管沟 | 在膨胀岩、土质地层、围岩松软地段，未铺砌水沟或用管槽排水，水浸泡地基。 | 一般隐患 |  |  | 物
隧道/施工排水/不良地段排水/超前探水 | 超前探水
隧道/施工排水/不良地段排水/超前探水 | 隧道开挖中穿越涌水层未超前钻孔探水。 | 重大隐患 | 3-9人 | 低 | 人
隧道/施工排水/不良地段排水/超前探水 | 采用超前钻孔防涌水措施时，未将施工人员撤出危险区。 | 重大隐患 | 3-9人 | 低 | 人
隧道/施工排水/有水地段用电管理 | 有水地段用电管理
隧道/施工排水/有水地段用电管理 | 高压电线未按有关要求铺设。 | 一般隐患 |  |  | 管理
隧道/施工排水/有水地段用电管理 | 照明未采用安全电压及防水灯头和灯罩。 | 一般隐患 |  |  | 物
隧道/施工排水/有水地段用电管理 | 有水地段电缆线破损漏电。 | 重大隐患 | 1-2人 | 中 | 物
隧道/施工排水/有水地段用电管理 | 抽水机电机绝缘失效漏电。 | 重大隐患 | 1-2人 | 中 | 物
隧道/通风、防尘与风水电供应 | 通风、防尘与风水电供应
隧道/通风、防尘与风水电供应/通风与防尘 | 通风与防尘
隧道/通风、防尘与风水电供应/通风与防尘/一般规定 | 一般规定
隧道/通风、防尘与风水电供应/通风与防尘/一般规定 | 隧道通风未编制专项通风方案。 | 一般隐患 |  |  | 管理
隧道/通风、防尘与风水电供应/通风与防尘/一般规定 | 隧道施工通风未纳入工序管理，成立专门的通风班组，设专人负责管理通风设备和设施。 | 一般隐患 |  |  | 管理
隧道/通风、防尘与风水电供应/通风与防尘/一般规定 | 通风方案编制、审批程序不符合要求 | 一般隐患 |  |  | 管理
隧道/通风、防尘与风水电供应/通风与防尘/一般规定 | 长大及特长隧道无备用通风机和备用电源。 | 一般隐患 |  |  | 管理
隧道/通风、防尘与风水电供应/通风与防尘/一般规定 | 独头掘进未按要求采取机械通风。 | 一般隐患 |  |  | 管理
隧道/通风、防尘与风水电供应/通风与防尘/班组安全活动 | 班组安全活动
隧道/通风、防尘与风水电供应/通风与防尘/班组安全活动 | 未按要求进行班前安全讲话，进行班前安全交底。 | 一般隐患 |  |  | 人
隧道/通风、防尘与风水电供应/通风与防尘/班组安全活动 | 现场作业人员未按规定佩戴相应的劳动防护用品。 | 一般隐患 |  |  | 人
隧道/通风、防尘与风水电供应/通风与防尘/班组安全活动 | 未及时、如实填写通风与防尘作业安全检查表。 | 一般隐患 |  |  | 人
隧道/通风、防尘与风水电供应/通风与防尘/风量 | 风量
隧道/通风、防尘与风水电供应/通风与防尘/风量 | 隧道内供风量不足，作业人员人均供风量小于规范要求。 | 一般隐患 |  |  | 环境
隧道/通风、防尘与风水电供应/通风与防尘/风速 | 风速
隧道/通风、防尘与风水电供应/通风与防尘/风速 | 风速不满足要求。 | 一般隐患 |  |  | 环境
隧道/通风、防尘与风水电供应/通风与防尘/作业环境 | 作业环境
隧道/通风、防尘与风水电供应/通风与防尘/作业环境 | 采用干式凿岩机作业。 | 重大隐患 | 1-2人 | 低 | 人
隧道/通风、防尘与风水电供应/通风与防尘/作业环境 | 隧道内一氧化碳、二氧化碳、瓦斯等有毒、有害气体超标。 | 重大隐患 | 1-2人 | 低 | 环境
隧道/通风、防尘与风水电供应/通风与防尘/作业环境 | 粉尘浓度超标。 | 重大隐患 | 1-2人 | 高 | 环境
隧道/通风、防尘与风水电供应/通风与防尘/作业环境 | 未配备专用检测设备及仪器，按规定频次检查测粉尘和有害气体浓度。 | 一般隐患 |  |  | 管理
隧道/通风、防尘与风水电供应/通风与防尘/作业环境 | 隧道内气温超过28℃和噪音超过90dB | 一般隐患 |  |  | 环境 | 其他
隧道/通风、防尘与风水电供应/通风与防尘/通风设备设施 | 通风设备设施
隧道/通风、防尘与风水电供应/通风与防尘/通风设备设施 | 通风管安装作业台架不牢固，未经验收合格使用。 | 一般隐患 |  |  | 管理
隧道/通风、防尘与风水电供应/通风与防尘/通风设备设施 | 通风机出现故障未及时更换或修复。 | 一般隐患 |  |  | 环境
隧道/通风、防尘与风水电供应/通风与防尘/通风设备设施 | 通风机控制系统无保险装置。 | 一般隐患 |  |  | 物
隧道/通风、防尘与风水电供应/通风与防尘/通风设备设施 | 供风管敷设不平顺，使用中有破损、漏风。 | 一般隐患 |  |  | 环境
隧道/通风、防尘与风水电供应/通风与防尘/通风设备设施 | 通风机5米范围内堆放杂物。 | 一般隐患 |  |  | 人
隧道/通风、防尘与风水电供应/通风与防尘/通风设备设施 | 人员在风管的进出口停留。 | 一般隐患 |  |  | 人
隧道/通风、防尘与风水电供应/通风与防尘/通风设备设施 | 通风管沿线未按要求设警示标志或色灯。 | 一般隐患 |  |  | 物
隧道/通风、防尘与风水电供应/供风 | 供风
隧道/通风、防尘与风水电供应/供风/班组安全活动 | 班组安全活动
隧道/通风、防尘与风水电供应/供风/班组安全活动 | 未按要求进行班前安全讲话，进行班前安全交底。 | 一般隐患 |  |  | 人
隧道/通风、防尘与风水电供应/供风/班组安全活动 | 现场作业人员未按规定佩戴相应的劳动防护用品。 | 一般隐患 |  |  | 人
隧道/通风、防尘与风水电供应/供风/班组安全活动 | 未及时、如实填写供风作业安全检查表。 | 一般隐患 |  |  | 人
隧道/通风、防尘与风水电供应/供风/空压机管理 | 空压机管理
隧道/通风、防尘与风水电供应/供风/空压机管理 | 空压机站未公示安全管理制度和操作规程。 | 一般隐患 |  |  | 管理
隧道/通风、防尘与风水电供应/供风/空压机管理 | 空压机操作人员未经专业培训并持证上岗。 | 一般隐患 |  |  | 管理
隧道/通风、防尘与风水电供应/供风/空压机管理 | 空压机站未建立交接班制度，无交接班记录或运转记录不全。 | 一般隐患 |  |  | 管理
隧道/通风、防尘与风水电供应/供风/空压机管理 | 空压机房内堆放杂物。 | 一般隐患 |  |  | 物
隧道/通风、防尘与风水电供应/供风/空压机管理 | 空压机站值班人员离岗。 | 一般隐患 |  |  | 人
隧道/通风、防尘与风水电供应/供风/空压机管理 | 空压机有漏洞现象。 | 一般隐患 |  |  | 物
隧道/通风、防尘与风水电供应/供风/空压机站防护 | 空压机站防护
隧道/通风、防尘与风水电供应/供风/空压机站防护 | 机房距居民区较近时未采取防噪声、防振动措施。 | 一般隐患 |  |  | 管理
隧道/通风、防尘与风水电供应/供风/空压机站防护 | 机房未设置围档、安全警示标志。 | 一般隐患 |  |  | 物
隧道/通风、防尘与风水电供应/供风/空压机站防护 | 机房无防水、降温和保温设施。 | 一般隐患 |  |  | 管理
隧道/通风、防尘与风水电供应/供风/空压机站防护 | 空压机站未按要求配备消防器材。 | 一般隐患 |  |  | 人
隧道/通风、防尘与风水电供应/供风/空压机运行 | 空压机运行
隧道/通风、防尘与风水电供应/供风/空压机运行 | 运转过程中违规更换附件、接头作业。 | 一般隐患 |  |  | 人
隧道/通风、防尘与风水电供应/供风/空压机运行 | 使用前未检查空压机的安全状况，带故障运行。 | 一般隐患 |  |  | 物
隧道/通风、防尘与风水电供应/供风/空压机运行 | 储气罐、安全阀、压力表未按规定进行检验。 | 重大隐患 | 1-2人 | 高 | 物
隧道/通风、防尘与风水电供应/供风/空压机检修 | 空压机检修
隧道/通风、防尘与风水电供应/供风/空压机检修 | 检修或维护作业时未停机。 | 一般隐患 |  |  | 人
隧道/通风、防尘与风水电供应/供风/空压机检修 | 检修维护作业未切断电源、排尽压缩空气。 | 一般隐患 |  |  | 人
隧道/通风、防尘与风水电供应/供风/空压机检修 | 检查维护作业未将配电箱锁闭并悬挂“严禁合闸”警示牌，并设专人监护。 | 一般隐患 |  |  | 人
隧道/通风、防尘与风水电供应/供风/供风系统 | 供风系统
隧道/通风、防尘与风水电供应/供风/供风系统 | 供风管拆卸未在空压机停机或关闭闸阀后进行。 | 一般隐患 |  |  | 人
隧道/通风、防尘与风水电供应/供风/供风系统 | 供风管网路中未分段设控制闸阀。 | 一般隐患 |  |  | 管理
隧道/通风、防尘与风水电供应/供风/供风系统 | 供风管的采用伪劣或不合格管材。 | 一般隐患 |  |  | 物
隧道/通风、防尘与风水电供应/供风/供风系统 | 无专人维护，漏风管路及闸阀未及时修复或更换。 | 一般隐患 |  |  | 人
隧道/通风、防尘与风水电供应/供风/供风系统 | 高压供风管出现裂纹、创伤等现象时未及时更换。 | 重大隐患 | 1-2人 | 低 | 物
隧道/通风、防尘与风水电供应/供风/供风系统 | 高压风管接头不严密，漏风。 | 一般隐患 |  |  | 物
隧道/通风、防尘与风水电供应/供风/供风系统 | 供风软管与钢风管的连接不牢固。 | 一般隐患 |  |  | 物
隧道/通风、防尘与风水电供应/供风/供风系统 | 掌子面供风软管供风时管头未固定。 | 一般隐患 |  |  | 物
隧道/通风、防尘与风水电供应/供水 | 供水
隧道/通风、防尘与风水电供应/供水/班组安全活动 | 班组安全活动
隧道/通风、防尘与风水电供应/供水/班组安全活动 | 未按要求进行班前安全讲话，进行班前安全交底。 | 一般隐患 |  |  | 人
隧道/通风、防尘与风水电供应/供水/班组安全活动 | 现场作业人员未按规定佩戴相应的劳动防护用品。 | 一般隐患 |  |  | 人
隧道/通风、防尘与风水电供应/供水/班组安全活动 | 未及时、如实填写供水作业安全检查表。 | 一般隐患 |  |  | 人
隧道/通风、防尘与风水电供应/供水/水池防护 | 水池防护
隧道/通风、防尘与风水电供应/供水/水池防护 | 蓄水池无防渗漏措施。 | 重大隐患 | 3-9人 | 低 | 物
隧道/通风、防尘与风水电供应/供水/水池防护 | 蓄水池顶部未设防护棚，四周无防护栏。 | 一般隐患 |  |  | 物
隧道/通风、防尘与风水电供应/供水/水池防护 | 水池未设安全警示标志。 | 一般隐患 |  |  | 物
隧道/通风、防尘与风水电供应/供水/抽水管理 | 抽水管理
隧道/通风、防尘与风水电供应/供水/抽水管理 | 机械抽水无专人负责。 | 一般隐患 |  |  | 管理
隧道/通风、防尘与风水电供应/供水/电机防护 | 电机防护
隧道/通风、防尘与风水电供应/供水/电机防护 | 抽水机电机绝缘失效，电缆线漏电。 | 一般隐患 |  |  | 物
隧道/通风、防尘与风水电供应/供水/供水管道 | 供水管道
隧道/通风、防尘与风水电供应/供水/供水管道 | 供水管道有裂纹或闸阀失效。 | 一般隐患 |  |  | 物
隧道/通风、防尘与风水电供应/供水/供水管道 | 冬期施工时，供水管道无防冻措施。 | 一般隐患 |  |  | 管理
隧道/通风、防尘与风水电供应/供水/供水管道 | 供水管路敷设不平顺，接头不严漏水。 | 一般隐患 |  |  | 物
隧道/通风、防尘与风水电供应/供水/供水系统维护 | 供水系统维护
隧道/通风、防尘与风水电供应/供水/供水系统维护 | 供水系统未设专人负责检查维护。 | 一般隐患 |  |  | 管理
隧道/通风、防尘与风水电供应/供水/供水系统维护 | 漏水管路及闸阀未及时修复或更换。 | 一般隐患 |  |  | 物
隧道/通风、防尘与风水电供应/供电 | 供电
隧道/通风、防尘与风水电供应/供电/一般规定 | 一般规定
隧道/通风、防尘与风水电供应/供电/一般规定 | 用电设备在5台以上或设备总容量50KW及以上未编制临时用电施工方案。 | 一般隐患 |  |  | 管理
隧道/通风、防尘与风水电供应/供电/一般规定 | 临时用电施工方案编制、审批程序不符合要求。 | 一般隐患 |  |  | 管理
隧道/通风、防尘与风水电供应/供电/一般规定 | 施工用电设备未做到“一机一闸一箱一锁一保护”。 | 一般隐患 |  |  | 物
隧道/通风、防尘与风水电供应/供电/一般规定 | 高压线路距人行道和运输线路的最小高度不满足规范要求。 | 重大隐患 | 3-9人 | 低 | 物
隧道/通风、防尘与风水电供应/供电/班组安全活动 | 班组安全活动
隧道/通风、防尘与风水电供应/供电/班组安全活动 | 未按要求进行班前安全讲话，进行班前安全交底。 | 一般隐患 |  |  | 人
隧道/通风、防尘与风水电供应/供电/班组安全活动 | 现场作业人员未按规定佩戴相应的劳动防护用品。 | 一般隐患 |  |  | 人
隧道/通风、防尘与风水电供应/供电/班组安全活动 | 未及时、如实填写供电作业安全检查表。 | 一般隐患 |  |  | 人
隧道/通风、防尘与风水电供应/供电/照明电压 | 照明电压
隧道/通风、防尘与风水电供应/供电/照明电压 | 作业地段未使用36V安全电压。 | 一般隐患 |  |  | 物
隧道/通风、防尘与风水电供应/供电/洞内线路设置 | 洞内线路设置
隧道/通风、防尘与风水电供应/供电/洞内线路设置 | 涌水隧道的动力排水设备，以及斜井、竖井内的电气装置未采用双回路输电，并有可靠的切换装置；，无可靠的切换装置。 | 一般隐患 |  |  | 管理
隧道/通风、防尘与风水电供应/供电/洞内线路设置 | 隧道内电缆、电线的规格和架设不符合规范要求。 | 一般隐患 |  |  | 物
隧道/通风、防尘与风水电供应/供电/洞内线路设置 | 电缆线破损或线头裸露。 | 重大隐患 | 3-9人 | 中 | 物
隧道/通风、防尘与风水电供应/供电/洞内线路设置 | 动力干线上每一分支线未装设开关和保险装置。 | 一般隐患 |  |  | 物
隧道/通风、防尘与风水电供应/供电/洞内线路设置 | 隧道在动力线路上加挂照明设施。 | 一般隐患 |  |  | 人
隧道/通风、防尘与风水电供应/供电/洞内线路设置 | 配电箱未设专人管理，箱内放杂物。 | 一般隐患 |  |  | 人
隧道/通风、防尘与风水电供应/供电/洞内变电站 | 洞内变电站
隧道/通风、防尘与风水电供应/供电/洞内变电站 | 在隧道内设置10kV变电站，未制定专项安全技术措施。 | 一般隐患 |  |  | 管理
隧道/通风、防尘与风水电供应/供电/洞内变电站 | 洞内高压变电站设置不合理，与周围及上下洞壁间距小于30厘米。 | 一般隐患 |  |  | 物
隧道/通风、防尘与风水电供应/供电/洞内变电站 | 洞内高压变电站未按规定要求设置防护设施。 | 一般隐患 |  |  | 物
隧道/通风、防尘与风水电供应/供电/洞内变电站 | 变电站周围未装设防护栏杆和警示灯，未设置安全警示牌。 | 一般隐患 |  |  | 物
隧道/通风、防尘与风水电供应/供电/隧道内施工照明 | 隧道内施工照明
隧道/通风、防尘与风水电供应/供电/隧道内施工照明 | 隧道施工照明未采用防水、防尘灯具。 | 一般隐患 |  |  | 物
隧道/通风、防尘与风水电供应/供电/隧道内施工照明 | 洞内主要交通道路、抽水机站等重要场所无安全照明。 | 一般隐患 |  |  | 环境
隧道/通风、防尘与风水电供应/供电/自备电与外电联锁 | 自备电与外电联锁
隧道/通风、防尘与风水电供应/供电/自备电与外电联锁 | 未按设计要求设置双电源或自备电源。 | 一般隐患 |  |  | 管理
隧道/通风、防尘与风水电供应/供电/自备电与外电联锁 | 自备发电机组与外电线路没有电源联锁，并列运行。 | 一般隐患 |  |  | 物
隧道/不良地质特殊岩土地段隧道 | 不良地质特殊岩土地段隧道
隧道/不良地质特殊岩土地段隧道/一般规定 | 一般规定
隧道/不良地质特殊岩土地段隧道/一般规定/施工方法 | 施工方法
隧道/不良地质特殊岩土地段隧道/一般规定/施工方法 | 未结合实际情况制定专项施工方案。 | 一般隐患 |  |  | 管理
隧道/不良地质特殊岩土地段隧道/一般规定/施工方法 | 擅自改变开挖方法。 | 重大隐患 | 3-9人 | 高 | 人
隧道/不良地质特殊岩土地段隧道/一般规定/施工方法 | 初期支护施做不及时，未按设计要求支护。 | 重大隐患 | 3-9人 | 高 | 人
隧道/不良地质特殊岩土地段隧道/一般规定/应急预案 | 应急预案
隧道/不良地质特殊岩土地段隧道/一般规定/应急预案 | 应急预案不完善。 | 一般隐患 |  |  | 管理
隧道/不良地质特殊岩土地段隧道/一般规定/应急预案 | 未按规定频次组织演练。 | 一般隐患 |  |  | 管理
隧道/不良地质特殊岩土地段隧道/一般规定/应急预案 | 应急物资、设备储备不足。 | 一般隐患 |  |  | 管理
隧道/不良地质特殊岩土地段隧道/一般规定/超前地质预报 | 超前地质预报
隧道/不良地质特殊岩土地段隧道/一般规定/超前地质预报 | 未编制地质预测预报方案。 | 一般隐患 |  |  | 管理
隧道/不良地质特殊岩土地段隧道/一般规定/超前地质预报 | 超前地质预测、预报工作不到位。 | 一般隐患 |  |  | 人
隧道/不良地质特殊岩土地段隧道/一般规定/超前地质预报 | 分析判断不准确。 | 一般隐患 |  |  | 人
隧道/不良地质特殊岩土地段隧道/一般规定/超前地质预报 | 示根据地质预测预报结果及时调整隧道施工方案。 | 一般隐患 |  |  | 人
隧道/不良地质特殊岩土地段隧道/一般规定/围岩量测 | 围岩量测
隧道/不良地质特殊岩土地段隧道/一般规定/围岩量测 | 未根据围岩量测结果及时调整施工方法和支护参数。 | 一般隐患 |  |  | 人
隧道/不良地质特殊岩土地段隧道/一般规定/围岩量测 | 当发现围岩和支护体系变形速率异常时，未采取有效处置措施。 | 重大隐患 | 3-9人 | 中 | 人
隧道/不良地质特殊岩土地段隧道/一般规定/围岩量测 | 量测数据失真，信息反馈不及时。 | 一般隐患 |  |  | 人
隧道/不良地质特殊岩土地段隧道/岩溶 | 岩溶
隧道/不良地质特殊岩土地段隧道/岩溶/班组安全活动 | 班组安全活动
隧道/不良地质特殊岩土地段隧道/岩溶/班组安全活动 | 未按要求进行班前安全讲话，进行班前安全交底。 | 一般隐患 |  |  | 人
隧道/不良地质特殊岩土地段隧道/岩溶/班组安全活动 | 现场作业人员未按规定佩戴相应的劳动防护用品。 | 一般隐患 |  |  | 人
隧道/不良地质特殊岩土地段隧道/岩溶/班组安全活动 | 未及时、如实填写岩溶隧道作业安全检查表。 | 一般隐患 |  |  | 人
隧道/不良地质特殊岩土地段隧道/岩溶/综合超前地质预测预报落实情况 | 综合超前地质预测预报落实情况
隧道/不良地质特殊岩土地段隧道/岩溶/综合超前地质预测预报落实情况 | 未及时探明溶洞的分布范围、类型、规模、发育程度和填充物、地下水的情况（有无长期补给来源、雨季水量有无增长等）和岩层的稳定程度。 | 重大隐患 | 3-9人 | 中 | 人
隧道/不良地质特殊岩土地段隧道/岩溶/围岩预加固和地表处理 | 围岩预加固和地表处理
隧道/不良地质特殊岩土地段隧道/岩溶/围岩预加固和地表处理 | 施工前未对山顶地表水、出水地点的情况进行调查。 | 一般隐患 |  |  | 管理
隧道/不良地质特殊岩土地段隧道/岩溶/围岩预加固和地表处理 | 未按设计要求采用预加固和防渗漏措施。 | 一般隐患 |  |  | 管理
隧道/不良地质特殊岩土地段隧道/岩溶/开挖与支护 | 开挖与支护
隧道/不良地质特殊岩土地段隧道/岩溶/开挖与支护 | 钻孔作业前，未超前钻孔探测。 | 一般隐患 |  |  | 人
隧道/不良地质特殊岩土地段隧道/岩溶/开挖与支护 | 当在溶洞充填体中掘进时，未提前注浆加固。 | 一般隐患 |  |  | 人
隧道/不良地质特殊岩土地段隧道/岩溶/开挖与支护 | 爆破开挖时，未严格控制开挖进尺。 | 一般隐患 |  |  | 人
隧道/不良地质特殊岩土地段隧道/岩溶/开挖与支护 | 当隧道只有一侧遇到溶洞时，未按设计要求开挖。 | 重大隐患 | 3-9人 | 低 | 人
隧道/不良地质特殊岩土地段隧道/岩溶/开挖与支护 | 施工中未检查溶洞顶板，对危石处理不及时。 | 重大隐患 | 3-9人 | 低 | 人
隧道/不良地质特殊岩土地段隧道/岩溶/开挖与支护 | 当溶洞较大较高时，未进行安全防护。 | 一般隐患 |  |  | 人
隧道/不良地质特殊岩土地段隧道/岩溶/开挖与支护 | 未按设计要求进行支护。 | 重大隐患 | 3-9人 | 低 | 人
隧道/不良地质特殊岩土地段隧道/岩溶/溶洞处理 | 溶洞处理
隧道/不良地质特殊岩土地段隧道/岩溶/溶洞处理 | 地质与设计不符，擅自施工。 | 重大隐患 | 3-9人 | 低 | 人
隧道/不良地质特殊岩土地段隧道/岩溶/溶洞处理 | 未根据设计要求对溶洞进行处理。 | 重大隐患 | 3-9人 | 低 | 人
隧道/不良地质特殊岩土地段隧道/富水软弱破碎围岩 | 富水软弱破碎围岩
隧道/不良地质特殊岩土地段隧道/富水软弱破碎围岩/班组安全活动 | 班组安全活动
隧道/不良地质特殊岩土地段隧道/富水软弱破碎围岩/班组安全活动 | 未按要求进行班前安全讲话，进行班前安全交底。 | 一般隐患 |  |  | 人
隧道/不良地质特殊岩土地段隧道/富水软弱破碎围岩/班组安全活动 | 现场作业人员未按规定佩戴相应的劳动防护用品。 | 一般隐患 |  |  | 人
隧道/不良地质特殊岩土地段隧道/富水软弱破碎围岩/班组安全活动 | 未及时、如实填写软弱破碎围岩隧道作业安全检查表。 | 一般隐患 |  |  | 人
隧道/不良地质特殊岩土地段隧道/富水软弱破碎围岩/围岩预加固和地表处理 | 围岩预加固和地表处理
隧道/不良地质特殊岩土地段隧道/富水软弱破碎围岩/围岩预加固和地表处理 | 隧道施工前，未按设计要求对地下水进行处理。 | 一般隐患 |  |  | 人
隧道/不良地质特殊岩土地段隧道/富水软弱破碎围岩/异常情况处理 | 异常情况处理
隧道/不良地质特殊岩土地段隧道/富水软弱破碎围岩/异常情况处理 | 施工中，发现浑水、携带泥沙、顶钻、高压喷水、水量突然增大等异常情况，未立即停止施工，采取措施进行处理。 | 重大隐患 | 10-29人 | 低 | 人
隧道/不良地质特殊岩土地段隧道/富水软弱破碎围岩/开挖与支护 | 开挖与支护
隧道/不良地质特殊岩土地段隧道/富水软弱破碎围岩/开挖与支护 | 隧道开挖后未及时施做初期支护。 | 重大隐患 | 3-9人 | 低 | 人
隧道/不良地质特殊岩土地段隧道/富水软弱破碎围岩/监控量测与超前地质预报 | 监控量测与超前地质预报
隧道/不良地质特殊岩土地段隧道/富水软弱破碎围岩/监控量测与超前地质预报 | 未根据量测结果，及时评价支护的可靠性和围岩的稳定性。 | 一般隐患 |  |  | 人
隧道/不良地质特殊岩土地段隧道/富水软弱破碎围岩/监控量测与超前地质预报 | 未根据评价结果，及时调整开挖方法和支护参数。 | 重大隐患 |  |  | 物
隧道/不良地质特殊岩土地段隧道/风积沙和含水砂层 | 风积沙和含水砂层
隧道/不良地质特殊岩土地段隧道/风积沙和含水砂层/班组安全活动 | 班组安全活动
隧道/不良地质特殊岩土地段隧道/风积沙和含水砂层/班组安全活动 | 未按要求进行班前安全讲话，进行班前安全交底。 | 一般隐患 |  |  | 人
隧道/不良地质特殊岩土地段隧道/风积沙和含水砂层/班组安全活动 | 现场作业人员未按规定佩戴相应的劳动防护用品。 | 一般隐患 |  |  | 人
隧道/不良地质特殊岩土地段隧道/风积沙和含水砂层/班组安全活动 | 未及时、如实填写风积沙和含水砂层隧道作业安全检查表。 | 一般隐患 |  |  | 人
隧道/不良地质特殊岩土地段隧道/风积沙和含水砂层/含水砂层隧道防水 | 含水砂层隧道防水
隧道/不良地质特殊岩土地段隧道/风积沙和含水砂层/含水砂层隧道防水 | 隧道通过含水砂层时，未按设计要求进行处理。 | 一般隐患 |  |  | 人
隧道/不良地质特殊岩土地段隧道/风积沙和含水砂层/开挖与支护 | 开挖与支护
隧道/不良地质特殊岩土地段隧道/风积沙和含水砂层/开挖与支护 | 开挖循环进尺超标。 | 重大隐患 | 3-9人 | 中 | 人
隧道/不良地质特殊岩土地段隧道/风积沙和含水砂层/开挖与支护 | 支护不及时，喷射混凝土封闭不严，砂粒从支护缝隙中漏出。 | 重大隐患 | 3-9人 | 低 | 物
隧道/不良地质特殊岩土地段隧道/风积沙和含水砂层/防排水处理 | 防排水处理
隧道/不良地质特殊岩土地段隧道/风积沙和含水砂层/防排水处理 | 开挖地段排水系统不完善，排水不畅。 | 重大隐患 | 3-9人 | 低 | 物
隧道/不良地质特殊岩土地段隧道/风积沙和含水砂层/防排水处理 | 施工排水未采取过滤措施导致砂粒被排走。 | 一般隐患 |  |  | 物
隧道/不良地质特殊岩土地段隧道/风积沙和含水砂层/二衬施作 | 二衬施作
隧道/不良地质特殊岩土地段隧道/风积沙和含水砂层/二衬施作 | 二次衬砌未按设计和规范要求施作。 | 重大隐患 | 3-9人 | 低 | 管理
隧道/不良地质特殊岩土地段隧道/瓦斯隧道 | 瓦斯隧道
隧道/不良地质特殊岩土地段隧道/瓦斯隧道/一般规定 | 一般规定
隧道/不良地质特殊岩土地段隧道/瓦斯隧道/一般规定 | 瓦斯隧道施工前，实施性施工组织设计和应急救援预案内容不全或审批程序不符合要求。方案与预案管理 | 一般隐患 |  |  | 管理
隧道/不良地质特殊岩土地段隧道/瓦斯隧道/一般规定 | 未建立专门机构进行通风、防突、防爆及瓦斯检测工作。 | 一般隐患 |  |  | 管理
隧道/不良地质特殊岩土地段隧道/瓦斯隧道/一般规定 | 开工前未对施工作业人员和管理人员进行安全技术培训。 | 一般隐患 |  |  | 管理
隧道/不良地质特殊岩土地段隧道/瓦斯隧道/一般规定 | 未与专业救援队伍签订救援协议。 | 一般隐患 |  |  | 管理
隧道/不良地质特殊岩土地段隧道/瓦斯隧道/班组安全活动 | 班组安全活动
隧道/不良地质特殊岩土地段隧道/瓦斯隧道/班组安全活动 | 未按要求进行班前安全讲话，进行班前安全交底。 | 一般隐患 |  |  | 人
隧道/不良地质特殊岩土地段隧道/瓦斯隧道/班组安全活动 | 现场作业人员未按规定佩戴相应的劳动防护用品。 | 一般隐患 |  |  | 人
隧道/不良地质特殊岩土地段隧道/瓦斯隧道/班组安全活动 | 未及时、如实填写瓦斯隧道作业安全检查表。 | 一般隐患 |  |  | 人
隧道/不良地质特殊岩土地段隧道/瓦斯隧道/消防设施 | 消防设施
隧道/不良地质特殊岩土地段隧道/瓦斯隧道/消防设施 | 作业现场未按要求配置消防设施。 | 一般隐患 |  |  | 管理
隧道/不良地质特殊岩土地段隧道/瓦斯隧道/特种作业人员持证上岗 | 特种作业人员持证上岗
隧道/不良地质特殊岩土地段隧道/瓦斯隧道/特种作业人员持证上岗 | 爆破工、电工、瓦斯检测人员等无证上岗。 | 一般隐患 |  |  | 人
隧道/不良地质特殊岩土地段隧道/瓦斯隧道/施工作业 | 施工作业
隧道/不良地质特殊岩土地段隧道/瓦斯隧道/施工作业 | 当作业面附近20m以内风流中瓦斯浓度达到1%时，未停止钻孔作业；当瓦斯浓度达到1.5%时，未停止作业，撤出施工人员，切断电源，采取措施进行处理。 | 重大隐患 | 10-29人 | 中 | 人
隧道/不良地质特殊岩土地段隧道/瓦斯隧道/施工作业 | 电动机附近20m以内风流中瓦斯浓度达到1.5%时，电机未停止运转，撤出人员，切断电源进行处理。 | 重大隐患 | 10-29人 | 中 | 人
隧道/不良地质特殊岩土地段隧道/瓦斯隧道/施工作业 | 当瓦斯积聚大于0.5m3，浓度大于2%时，附近20m内未停止工作，撤出人员，切断电源进行处理。 | 重大隐患 | 10-29人 | 中 | 人
隧道/不良地质特殊岩土地段隧道/瓦斯隧道/施工作业 | 因瓦斯浓度超过规定的允许值而切断电源的电气设备，未在瓦斯浓度降到1%以下就启动机器。 | 重大隐患 | 10-29人 | 中 | 人
隧道/不良地质特殊岩土地段隧道/瓦斯隧道/施工作业 | 开挖后应及时进行喷锚支护，封闭围岩、堵塞岩隙，防止瓦斯继续逸出。 | 一般隐患 |  |  | 人
隧道/不良地质特殊岩土地段隧道/瓦斯隧道/施工作业 | 使用瓦斯自动检测报警断电装置的开挖工作面，未采用人工复电。 | 一般隐患 |  |  | 人
隧道/不良地质特殊岩土地段隧道/瓦斯隧道/钻爆作业 | 钻爆作业
隧道/不良地质特殊岩土地段隧道/瓦斯隧道/钻爆作业 | 瓦斯工区钻爆作业未采取湿式钻孔。 | 一般隐患 |  |  | 人
隧道/不良地质特殊岩土地段隧道/瓦斯隧道/钻爆作业 | 未执行“一炮三检制”和“三人连锁爆破制”。 | 重大隐患 | 10-29人 | 高 | 人
隧道/不良地质特殊岩土地段隧道/瓦斯隧道/钻爆作业 | 瓦斯工区爆破未使用煤矿许用炸药或使用等级不符合要求。 | 重大隐患 | 10-29人 | 高 | 人
隧道/不良地质特殊岩土地段隧道/瓦斯隧道/钻爆作业 | 同一工作面使用两种不同品种的炸药。 | 重大隐患 | 10-29人 | 高 | 人
隧道/不良地质特殊岩土地段隧道/瓦斯隧道/钻爆作业 | 瓦斯隧道使用黑火药和冻结、半冻结的硝化甘油类炸药。 | 重大隐患 | 10-29人 | 高 | 人
隧道/不良地质特殊岩土地段隧道/瓦斯隧道/钻爆作业 | 未使用煤矿许用瞬发电雷管或煤矿许用毫秒延期电雷管。 | 重大隐患 | 10-29人 | 高 | 人
隧道/不良地质特殊岩土地段隧道/瓦斯隧道/钻爆作业 | 瓦斯工区爆破未使用防爆型发爆器起爆 | 重大隐患 | 10-29人 | 高 | 人
隧道/不良地质特殊岩土地段隧道/瓦斯隧道/钻爆作业 | 瓦斯工区爆破使用火雷管。 | 重大隐患 | 10-29人 | 高 | 人
隧道/不良地质特殊岩土地段隧道/瓦斯隧道/钻爆作业 | 使用煤矿许用毫秒延期电雷管时，最后一段的延期时间超过130ms。 | 一般隐患 |  |  | 人
隧道/不良地质特殊岩土地段隧道/瓦斯隧道/钻爆作业 | 瓦斯工区爆破未使用炮泥填塞炮孔，填塞材料不符合要求。 | 一般隐患 |  |  | 人
隧道/不良地质特殊岩土地段隧道/瓦斯隧道/钻爆作业 | 炮孔的装药与爆破不符合安全技术规程要求。 | 重大隐患 | 3-9人 | 高 | 人
隧道/不良地质特殊岩土地段隧道/瓦斯隧道/钻爆作业 | 装药前出现炮孔内发现异状、温度骤高骤低、有显著瓦斯逸出、煤岩松动和工作面风量不足等情况进行装药爆破。 | 一般隐患 |  |  | 人
隧道/不良地质特殊岩土地段隧道/瓦斯隧道/钻爆作业 | 爆破地点20m内堆放的机具设备、石碴、材料等堵塞坑道断面1/3以上时进行装药爆破。 | 一般隐患 |  |  | 人
隧道/不良地质特殊岩土地段隧道/瓦斯隧道/瓦斯防突措施 | 瓦斯防突措施
隧道/不良地质特殊岩土地段隧道/瓦斯隧道/瓦斯防突措施 | 接近突出煤层前，未对设计标示的各突出煤层位置进行超前探测， | 一般隐患 |  |  | 人
隧道/不良地质特殊岩土地段隧道/瓦斯隧道/瓦斯防突措施 | 防突措施实施后，未进行效果检验。 | 一般隐患 |  |  | 人
隧道/不良地质特殊岩土地段隧道/瓦斯隧道/石门揭煤 | 石门揭煤
隧道/不良地质特殊岩土地段隧道/瓦斯隧道/石门揭煤 | 参加揭煤施工人员必须佩戴自救器。 | 一般隐患 |  |  | 人
隧道/不良地质特殊岩土地段隧道/瓦斯隧道/石门揭煤 | 在有瓦斯突出的煤层揭煤，爆破时所有人员未撤到洞外。 | 重大隐患 | 10-29人 | 高 | 人
隧道/不良地质特殊岩土地段隧道/瓦斯隧道/石门揭煤 | 揭煤前未清理洞口和通风机房周围50m范围内一切火源。 | 重大隐患 | 10-29人 | 高 | 人
隧道/不良地质特殊岩土地段隧道/瓦斯隧道/煤层段掘进与支护衬砌 | 煤层段掘进与支护衬砌
隧道/不良地质特殊岩土地段隧道/瓦斯隧道/煤层段掘进与支护衬砌 | 在全煤层中掘进未采用电煤钻钻孔。 | 一般隐患 |  |  | 人
隧道/不良地质特殊岩土地段隧道/瓦斯隧道/煤层段掘进与支护衬砌 | 煤层爆破未采用松动爆破。 | 一般隐患 |  |  | 人
隧道/不良地质特殊岩土地段隧道/瓦斯隧道/煤层段掘进与支护衬砌 | 在软弱破碎岩层或煤层中掘进，未采取超前支护或预注浆措施。 | 一般隐患 |  |  | 人
隧道/不良地质特殊岩土地段隧道/瓦斯隧道/煤层段掘进与支护衬砌 | 爆破后未及时进行喷锚支护、施作二次衬砌，封闭围岩，减少瓦斯积聚。 | 一般隐患 |  |  | 人
隧道/不良地质特殊岩土地段隧道/瓦斯隧道/煤层段掘进与支护衬砌 | 仰拱未及早施工。 | 一般隐患 |  |  | 人
隧道/不良地质特殊岩土地段隧道/瓦斯隧道/煤层段掘进与支护衬砌 | 煤系地层设防段的二次衬砌未预留注浆孔。 | 一般隐患 |  |  | 人
隧道/不良地质特殊岩土地段隧道/瓦斯隧道/煤层段掘进与支护衬砌 | 二次衬砌完成后未及时注浆。 | 一般隐患 |  |  | 人
隧道/不良地质特殊岩土地段隧道/瓦斯隧道/通风 | 通风
隧道/不良地质特殊岩土地段隧道/瓦斯隧道/通风 | 瓦斯隧道通风未制定专项方案， | 一般隐患 |  |  | 管理
隧道/不良地质特殊岩土地段隧道/瓦斯隧道/通风 | 瓦斯隧道通风遇到主风机停转、通风系统破坏、开挖工作面停风和打开封闭区的情况时，未制定处理措施。 | 一般隐患 |  |  | 人
隧道/不良地质特殊岩土地段隧道/瓦斯隧道/通风 | 主风机未设2条独立的供电线路，未装风电闭锁装置。 | 一般隐患 |  |  | 人
隧道/不良地质特殊岩土地段隧道/瓦斯隧道/通风 | 未配置一套同等性能、状态良好的备用通风机。 | 一般隐患 |  |  | 人
隧道/不良地质特殊岩土地段隧道/瓦斯隧道/通风 | 临时停工地段停风， | 一般隐患 |  |  | 人
隧道/不良地质特殊岩土地段隧道/瓦斯隧道/通风 | 停风时未切断电源并设置栅栏与警告牌，禁止人员进入。 | 一般隐患 |  |  | 人
隧道/不良地质特殊岩土地段隧道/瓦斯隧道/通风 | 瓦斯隧道通风设施运行不正常。 | 一般隐患 |  |  | 物
隧道/不良地质特殊岩土地段隧道/瓦斯隧道/通风 | 瓦斯隧道两个工作面之章串联通风。 | 一般隐患 |  |  | 物
隧道/不良地质特殊岩土地段隧道/瓦斯隧道/通风 | 通风管材质不符合瓦斯隧道有关要求。 | 一般隐患 |  |  | 物
隧道/不良地质特殊岩土地段隧道/瓦斯隧道/通风 | 供风量不足，人均供风量不得小于4m3/min。 | 一般隐患 |  |  | 环境
隧道/不良地质特殊岩土地段隧道/瓦斯隧道/瓦斯检测 | 瓦斯检测
隧道/不良地质特殊岩土地段隧道/瓦斯隧道/瓦斯检测 | 未设置专职瓦斯检查员。 | 一般隐患 |  |  | 管理
隧道/不良地质特殊岩土地段隧道/瓦斯隧道/瓦斯检测 | 瓦斯浓度检查频次不符合要求。 | 一般隐患 |  |  | 人
隧道/不良地质特殊岩土地段隧道/瓦斯隧道/瓦斯检测 | 瓦斯检查员未执行瓦斯巡回检查制度。 | 一般隐患 |  |  | 人
隧道/不良地质特殊岩土地段隧道/瓦斯隧道/瓦斯检测 | 恢复通风前未检测瓦斯浓度。 | 一般隐患 |  |  | 人
隧道/不良地质特殊岩土地段隧道/瓦斯隧道/瓦斯检测 | 瓦斯隧道施工作业瓦斯浓度超标未按技术规程采取相应措施。 | 一般隐患 |  |  | 人
隧道/不良地质特殊岩土地段隧道/瓦斯隧道/瓦斯检测 | 瓦斯隧道施工机械设备、检测仪器未按规定配备， | 一般隐患 |  |  | 人
隧道/不良地质特殊岩土地段隧道/瓦斯隧道/瓦斯检测 | 检测瓦斯用的仪器、设备未定期进行调试、校验，发现问题未及时处理。 | 一般隐患 |  |  | 人
隧道/不良地质特殊岩土地段隧道/瓦斯隧道/照明与电气设备信号 | 照明与电气设备信号
隧道/不良地质特殊岩土地段隧道/瓦斯隧道/照明与电气设备信号 | 低瓦斯隧道电压大于220V，高瓦斯隧道和瓦斯突出隧道大于110V。 | 一般隐患 |  |  | 物
隧道/不良地质特殊岩土地段隧道/瓦斯隧道/照明与电气设备信号 | 输电线路使用裸线和绝缘不良的导线。 | 一般隐患 |  |  | 物
隧道/不良地质特殊岩土地段隧道/瓦斯隧道/照明与电气设备信号 | 高瓦斯隧道和煤与瓦斯突出隧道照明电器未使用防爆型。 | 一般隐患 |  |  | 物
隧道/不良地质特殊岩土地段隧道/瓦斯隧道/照明与电气设备信号 | 高瓦斯隧道和煤与瓦斯突出隧道，照明电器开关未设在进风道或洞口； | 一般隐患 |  |  | 物
隧道/不良地质特殊岩土地段隧道/瓦斯隧道/照明与电气设备信号 | 矿灯充电房离洞口不足50m。 | 一般隐患 |  |  | 物
隧道/不良地质特殊岩土地段隧道/瓦斯隧道/高瓦斯、瓦斯突出工区防爆 | 高瓦斯、瓦斯突出工区防爆
隧道/不良地质特殊岩土地段隧道/瓦斯隧道/高瓦斯、瓦斯突出工区防爆 | 非防爆型机械驶入高瓦斯工区和瓦斯突出工区。 | 一般隐患 |  |  | 物
隧道/不良地质特殊岩土地段隧道/瓦斯隧道/高瓦斯、瓦斯突出工区防爆 | 高瓦斯工区和瓦斯突出工区的电气设备与作业机械未使用防爆型。 | 一般隐患 |  |  | 管理
隧道/不良地质特殊岩土地段隧道/瓦斯隧道/瓦斯隧道防火 | 瓦斯隧道防火
隧道/不良地质特殊岩土地段隧道/瓦斯隧道/瓦斯隧道防火 | 在有自燃倾向的煤层中施工时，未制定预防煤层自燃的安全专项措施，。 | 一般隐患 |  |  | 管理
隧道/不良地质特殊岩土地段隧道/瓦斯隧道/瓦斯隧道防火 | 作业区内未按要求配置灭火器及消防设施。 | 一般隐患 |  |  | 管理
隧道/不良地质特殊岩土地段隧道/瓦斯隧道/瓦斯隧道防火 | 瓦斯工区内消防管路系统设置不完善。 | 一般隐患 |  |  | 管理
隧道/不良地质特殊岩土地段隧道/瓦斯隧道/瓦斯隧道防火 | 洞外未设置消防水池和消防用砂。 | 一般隐患 |  |  | 人
隧道/不良地质特殊岩土地段隧道/瓦斯隧道/瓦斯隧道防火 | 消防水池储水量少于200m3，水压不足。 | 一般隐患 |  |  | 人
隧道/不良地质特殊岩土地段隧道/瓦斯隧道/瓦斯隧道防火 | 洞内进行电焊、气焊、喷灯焊等高温、火花等于作业。 | 重大隐患 | 10-29人 | 高 | 人
隧道/不良地质特殊岩土地段隧道/瓦斯隧道/瓦斯隧道防火 | 洞口20m范围内出现火源。 | 重大隐患 | 10-29人 | 高 | 物
隧道/不良地质特殊岩土地段隧道/瓦斯隧道/瓦斯隧道防火 | 洞内使用可燃性材料搭设临时操作间和休息室， | 一般隐患 |  |  | 物
隧道/不良地质特殊岩土地段隧道/瓦斯隧道/瓦斯隧道防火 | 暖风道、压入式通风的风洞未使用阻燃性材料砌筑。防火门少于2道。 | 一般隐患 |  |  | 物
隧道/不良地质特殊岩土地段隧道/瓦斯隧道/瓦斯进洞人员管理 | 瓦斯进洞人员管理
隧道/不良地质特殊岩土地段隧道/瓦斯隧道/瓦斯进洞人员管理 | 瓦斯工区进洞人员未在洞口登记，并接受安全检查。 | 一般隐患 |  |  | 人
隧道/不良地质特殊岩土地段隧道/瓦斯隧道/瓦斯进洞人员管理 | 瓦斯工区进洞人员穿着易产生静电的服装进入瓦斯工区。 | 一般隐患 |  |  | 人
隧道/不良地质特殊岩土地段隧道/瓦斯隧道/瓦斯进洞人员管理 | 瓦斯工区进洞人员并未携带个人自救器。 | 一般隐患 |  |  | 人
隧道/不良地质特殊岩土地段隧道/岩爆 | 岩爆
隧道/不良地质特殊岩土地段隧道/岩爆/班组安全活动 | 班组安全活动
隧道/不良地质特殊岩土地段隧道/岩爆/班组安全活动 | 未按要求进行班前安全讲话，进行班前安全交底。 | 一般隐患 |  |  | 人
隧道/不良地质特殊岩土地段隧道/岩爆/班组安全活动 | 现场作业人员未按规定佩戴相应的劳动防护用品。 | 一般隐患 |  |  | 人
隧道/不良地质特殊岩土地段隧道/岩爆/班组安全活动 | 未及时、如实填写岩爆隧道作业安全检查表。 | 一般隐患 |  |  | 人
隧道/不良地质特殊岩土地段隧道/岩爆/岩爆预测预报 | 岩爆预测预报
隧道/不良地质特殊岩土地段隧道/岩爆/岩爆预测预报 | 未对开挖工作面前方的围岩特性、水文地质情况等进行预测预报。 | 一般隐患 |  |  | 管理
隧道/不良地质特殊岩土地段隧道/岩爆/中等以上岩爆段 | 中等以上岩爆段
隧道/不良地质特殊岩土地段隧道/岩爆/中等以上岩爆段 | 未选择以机械作业为主的施工方案。 | 一般隐患 |  |  | 管理
隧道/不良地质特殊岩土地段隧道/岩爆/中等以上岩爆段 | 未根据岩爆强度大小进行分级，未针对岩爆级别采取安全技术措施。 | 一般隐患 |  |  | 管理
隧道/不良地质特殊岩土地段隧道/岩爆/施工防护 | 施工防护
隧道/不良地质特殊岩土地段隧道/岩爆/施工防护 | 发生岩爆时，施工机械和人员未按设计及规范要求采取防护措施。 | 重大隐患 | 3-9人 | 低 | 管理
隧道/不良地质特殊岩土地段隧道/岩爆/开挖控制 | 开挖控制
隧道/不良地质特殊岩土地段隧道/岩爆/开挖控制 | 循环进尺超标。 | 重大隐患 | 3-9人 | 低 | 人
隧道/不良地质特殊岩土地段隧道/膨胀性和挤压性围岩 | 膨胀性和挤压性围岩
隧道/不良地质特殊岩土地段隧道/膨胀性和挤压性围岩/班组安全活动 | 班组安全活动
隧道/不良地质特殊岩土地段隧道/膨胀性和挤压性围岩/班组安全活动 | 未按要求进行班前安全讲话，进行班前安全交底。 | 一般隐患 |  |  | 人
隧道/不良地质特殊岩土地段隧道/膨胀性和挤压性围岩/班组安全活动 | 现场作业人员未按规定佩戴相应的劳动防护用品。 | 一般隐患 |  |  | 人
隧道/不良地质特殊岩土地段隧道/膨胀性和挤压性围岩/班组安全活动 | 未及时、如实填写膨胀性和挤压性围岩隧道作业安全检查表。 | 一般隐患 |  |  | 人
隧道/不良地质特殊岩土地段隧道/膨胀性和挤压性围岩/地表水处理 | 地表水处理
隧道/不良地质特殊岩土地段隧道/膨胀性和挤压性围岩/地表水处理 | 膨胀性围岩浅埋地段，对于地表低洼集水未及时处理。 | 一般隐患 |  |  | 物
隧道/不良地质特殊岩土地段隧道/膨胀性和挤压性围岩/隧道开挖支护 | 隧道开挖支护
隧道/不良地质特殊岩土地段隧道/膨胀性和挤压性围岩/隧道开挖支护 | 钻爆法开挖时，未按设计和规范要求控制循环进尺。 | 重大隐患 | 3-9人 | 低 | 人
隧道/不良地质特殊岩土地段隧道/膨胀性和挤压性围岩/隧道开挖支护 | 开挖后未及时支护封闭暴露岩体。 | 重大隐患 | 3-9人 | 低 | 物
隧道/不良地质特殊岩土地段隧道/膨胀性和挤压性围岩/隧道开挖支护 | 膨胀岩隧道顺坡排水时，未设置专门的防渗漏沟槽，在岩体上直接挖沟排放。 | 重大隐患 | 3-9人 | 低 | 管理
隧道/不良地质特殊岩土地段隧道/膨胀性和挤压性围岩/隧道开挖支护 | 预留变形量不足导致侵入限界。 | 重大隐患 | 3-9人 | 低 | 物
隧道/不良地质特殊岩土地段隧道/膨胀性和挤压性围岩/隧道开挖支护 | 初期支护与围岩不密贴。 | 重大隐患 | 3-9人 | 高 | 物
隧道/不良地质特殊岩土地段隧道/膨胀性和挤压性围岩/隧道开挖支护 | 岩面被水浸泡。 | 重大隐患 | 3-9人 | 低 | 物
隧道/不良地质特殊岩土地段隧道/黄土隧道 | 黄土隧道
隧道/不良地质特殊岩土地段隧道/黄土隧道/班组安全活动 | 班组安全活动
隧道/不良地质特殊岩土地段隧道/黄土隧道/班组安全活动 | 未按要求进行班前安全讲话，进行班前安全交底。 | 一般隐患 |  |  | 人
隧道/不良地质特殊岩土地段隧道/黄土隧道/班组安全活动 | 现场作业人员未按规定佩戴相应的劳动防护用品。 | 一般隐患 |  |  | 人
隧道/不良地质特殊岩土地段隧道/黄土隧道/班组安全活动 | 未及时、如实填写黄土隧道作业安全检查表。 | 一般隐患 |  |  | 人
隧道/不良地质特殊岩土地段隧道/黄土隧道/洞口排水系统和地表水处理 | 洞口排水系统和地表水处理
隧道/不良地质特殊岩土地段隧道/黄土隧道/洞口排水系统和地表水处理 | 洞顶、洞门及洞口的防排水系统设置不完善。 | 重大隐患 | 3-9人 | 低 | 人
隧道/不良地质特殊岩土地段隧道/黄土隧道/洞口排水系统和地表水处理 | 对地表冲沟、陷穴、裂缝等未采取处理措施。 | 一般隐患 |  |  | 人
隧道/不良地质特殊岩土地段隧道/黄土隧道/洞口排水系统和地表水处理 | 未按设计要求降低地下水位。 | 一般隐患 |  |  | 管理
隧道/不良地质特殊岩土地段隧道/黄土隧道/开挖作业 | 开挖作业
隧道/不良地质特殊岩土地段隧道/黄土隧道/开挖作业 | 墙脚、拱脚等隅角处超挖。 | 重大隐患 | 3-9人 | 低 | 人
隧道/不良地质特殊岩土地段隧道/黄土隧道/开挖作业 | 在半岩半土层地隧道爆破时未对拱脚进行加固，采取控制爆破措施。 | 重大隐患 | 3-9人 | 低 | 人
隧道/不良地质特殊岩土地段隧道/黄土隧道/开挖作业 | 开挖循环进尺超标， | 重大隐患 | 3-9人 | 低 | 人
隧道/不良地质特殊岩土地段隧道/黄土隧道/开挖作业 | 湿陷性黄土隧道基底未按设计要求进行处理。 | 重大隐患 | 3-9人 | 低 | 人
隧道/不良地质特殊岩土地段隧道/黄土隧道/初期支护与二衬 | 初期支护与二衬
隧道/不良地质特殊岩土地段隧道/黄土隧道/初期支护与二衬 | 支护未及时闭合成环。 | 一般隐患 |  |  | 人
隧道/不良地质特殊岩土地段隧道/黄土隧道/初期支护与二衬 | 临时支护未根据监控量测情况拆除，一次拆除长度大于15m。 | 重大隐患 | 3-9人 | 低 | 人
隧道/不良地质特殊岩土地段隧道/黄土隧道/初期支护与二衬 | 施工中未在拱脚设监测点，监测拱脚下沉状态。 | 重大隐患 | 3-9人 | 低 | 人
隧道/不良地质特殊岩土地段隧道/黄土隧道/初期支护与二衬 | 未在钢架基脚或分部开挖基脚等处设置注浆锁脚锚杆（管）。 | 重大隐患 | 3-9人 | 高 | 人
隧道/不良地质特殊岩土地段隧道/黄土隧道/施工排水与养护 | 施工排水与养护
隧道/不良地质特殊岩土地段隧道/黄土隧道/施工排水与养护 | 初喷混凝土和二次衬砌混凝土均未采用喷雾器喷雾养护， | 一般隐患 |  |  | 人
隧道/不良地质特殊岩土地段隧道/黄土隧道/施工排水与养护 | 洞内排水不畅，地下水浸泡拱脚。 | 重大隐患 | 3-9人 | 低 | 物
隧道/不良地质特殊岩土地段隧道/高原冻土 | 高原冻土
隧道/不良地质特殊岩土地段隧道/高原冻土/班组安全活动 | 班组安全活动
隧道/不良地质特殊岩土地段隧道/高原冻土/班组安全活动 | 未按要求进行班前安全讲话，进行班前安全交底。 | 一般隐患 |  |  | 人
隧道/不良地质特殊岩土地段隧道/高原冻土/班组安全活动 | 现场作业人员未按规定佩戴相应的劳动防护用品。 | 一般隐患 |  |  | 人
隧道/不良地质特殊岩土地段隧道/高原冻土/班组安全活动 | 未及时、如实填写高原冻土隧道作业安全检查表。 | 一般隐患 |  |  | 人
隧道/不良地质特殊岩土地段隧道/高原冻土/隧道通风和供氧 | 隧道通风和供氧
隧道/不良地质特殊岩土地段隧道/高原冻土/隧道通风和供氧 | 通风及供氧方式不满足要求。 | 一般隐患 |  |  | 管理
隧道/不良地质特殊岩土地段隧道/高原冻土/保温施工措施 | 保温施工措施
隧道/不良地质特殊岩土地段隧道/高原冻土/保温施工措施 | 隧道洞口段未根据季节的化采取保温施工措施。 | 一般隐患 |  |  | 管理
隧道/不良地质特殊岩土地段隧道/高原冻土/洞口施工 | 洞口施工
隧道/不良地质特殊岩土地段隧道/高原冻土/洞口施工 | 洞口边、仰坡的暴露时间过长，未及时防护。 | 一般隐患 |  |  | 物
隧道/不良地质特殊岩土地段隧道/高原冻土/开挖封闭岩面 | 开挖封闭岩面
隧道/不良地质特殊岩土地段隧道/高原冻土/开挖封闭岩面 | 温暖季节开挖爆破后，未及时喷混凝土封闭围岩表面，围岩表层融化。 | 一般隐患 |  |  | 物
隧道/不良地质特殊岩土地段隧道/高原冻土/二衬施作 | 二衬施作
隧道/不良地质特殊岩土地段隧道/高原冻土/二衬施作 | 二衬施工滞后，未紧跟开挖作业面。 | 一般隐患 |  |  | 人
隧道/不良地质特殊岩土地段隧道/高原冻土/防排水 | 防排水
隧道/不良地质特殊岩土地段隧道/高原冻土/防排水 | 防排水措施不力，造成高寒隧道冻胀破坏。 | 一般隐患 |  |  | 人
隧道/斜井与竖井 | 斜井与竖井
隧道/斜井与竖井/一般规定 | 一般规定
隧道/斜井与竖井/一般规定/方案管理 | 方案管理
隧道/斜井与竖井/一般规定/方案管理 | 斜井与正洞连接处的专项施工方案不合理。 | 一般隐患 |  |  | 管理
隧道/斜井与竖井/一般规定/方案管理 | 富水长大斜井、竖井的抽排水专项方案不合理。 | 一般隐患 |  |  | 管理
隧道/斜井与竖井/一般规定/无轨运输 | 无轨运输
隧道/斜井与竖井/一般规定/无轨运输 | 运输车辆超速、超载、超限。 | 一般隐患 |  |  | 人
隧道/斜井与竖井/一般规定/无轨运输 | 斜井无轨运输道路坡度过大， | 一般隐患 |  |  | 物
隧道/斜井与竖井/一般规定/无轨运输 | 运输道路未硬化和采取防滑措施。 | 一般隐患 |  |  | 物
隧道/斜井与竖井/一般规定/有轨运输 | 有轨运输
隧道/斜井与竖井/一般规定/有轨运输 | 调度指挥不当。 | 一般隐患 |  |  | 人
隧道/斜井与竖井/一般规定/有轨运输 | 斜井有轨运输轨道养护不到位。 | 一般隐患 |  |  | 物
隧道/斜井与竖井/一般规定/有轨运输 | 运输车辆超速、超载、超限。 | 一般隐患 |  |  | 人
隧道/斜井与竖井/一般规定/竖井提升系统 | 竖井提升系统
隧道/斜井与竖井/一般规定/竖井提升系统 | 调度指挥不当。 | 一般隐患 |  |  | 人
隧道/斜井与竖井/一般规定/竖井提升系统 | 未按要求设置保险装置。 | 重大隐患 | 3-9人 | 低 | 物
隧道/斜井与竖井/一般规定/竖井提升系统 | 信号和制动失灵。 | 重大隐患 | 3-9人 | 低 | 物
隧道/斜井与竖井/一般规定/竖井提升系统 | 运行过程中发生机械故障等。 | 重大隐患 | 3-9人 | 低 | 物
隧道/斜井与竖井/一般规定/边仰坡开挖 | 边仰坡开挖
隧道/斜井与竖井/一般规定/边仰坡开挖 | 采用大开挖、大爆破。 | 一般隐患 |  |  | 管理
隧道/斜井与竖井/一般规定/边仰坡开挖 | 开挖坡面未及时进行防护， | 一般隐患 |  |  | 物
隧道/斜井与竖井/一般规定/边仰坡开挖 | 坡面危石未清除或防护。 | 一般隐患 |  |  | 物
隧道/斜井与竖井/一般规定/斜井、竖井与正洞连接处施工 | 斜井、竖井与正洞连接处施工
隧道/斜井与竖井/一般规定/斜井、竖井与正洞连接处施工 | 斜井、竖井与正洞连接处未按设计要求采取超前预加固措施。 | 重大隐患 | 3-9人 | 低 | 管理
隧道/斜井与竖井/一般规定/斜井、竖井与正洞连接处施工 | 开挖后未及时支护和监控量测。 | 重大隐患 | 3-9人 | 低 | 人
隧道/斜井与竖井/一般规定/斜井、竖井与正洞连接处施工 | 围岩差时未及时施作二次衬砌。 | 重大隐患 | 3-9人 | 低 | 人
隧道/斜井与竖井/一般规定/斜井、竖井废弃 | 斜井、竖井废弃
隧道/斜井与竖井/一般规定/斜井、竖井废弃 | 未按设计要求做好排水、加固。 | 一般隐患 |  |  | 人
隧道/斜井与竖井/一般规定/斜井、竖井废弃 | 未按设计要求采取安全防护措施。 | 一般隐患 |  |  | 人
隧道/斜井与竖井/斜井 | 斜井
隧道/斜井与竖井/斜井/班组安全活动 | 班组安全活动
隧道/斜井与竖井/斜井/班组安全活动 | 未按要求进行班前安全讲话，进行班前安全交底。 | 一般隐患 |  |  | 人
隧道/斜井与竖井/斜井/班组安全活动 | 现场作业人员未按规定佩戴相应的劳动防护用品。 | 一般隐患 |  |  | 人
隧道/斜井与竖井/斜井/班组安全活动 | 未及时、如实填写斜井作业安全检查表。 | 一般隐患 |  |  | 人
隧道/斜井与竖井/斜井/抽排水设备、设施 | 抽排水设备、设施
隧道/斜井与竖井/斜井/抽排水设备、设施 | 未按抽排水方案配置设备和设施。 | 重大隐患 | 10-29人 | 低 | 管理
隧道/斜井与竖井/斜井/长大斜井双电源配备 | 长大斜井双电源配备
隧道/斜井与竖井/斜井/长大斜井双电源配备 | 长大斜井未配备双电源和双管路。 | 一般隐患 |  |  | 管理
隧道/斜井与竖井/斜井/洞内运输管理 | 洞内运输管理
隧道/斜井与竖井/斜井/洞内运输管理 | 在斜井与正洞交叉口处应设专人指挥。 | 重大隐患 | 3-9人 | 低 | 管理
隧道/斜井与竖井/斜井/洞内运输管理 | 斜井与正洞交叉口处未设置警示标志和限速标志。 | 一般隐患 |  |  | 物
隧道/斜井与竖井/斜井/斜井掘进 | 斜井掘进
隧道/斜井与竖井/斜井/斜井掘进 | 安装钢架过程中未采取稳固钢架措施。 | 一般隐患 |  |  | 物
隧道/斜井与竖井/斜井/斜井掘进 | 各种作业平台没有制动装置。 | 重大隐患 | 3-9人 | 低 | 物
隧道/斜井与竖井/斜井/斜井掘进 | 各种作业平台在作业过程中未采取防溜滑措施。 | 重大隐患 | 3-9人 | 低 | 物
隧道/斜井与竖井/斜井/无轨运输 | 无轨运输
隧道/斜井与竖井/斜井/无轨运输 | 未按设计要求设置坡度和平坡。 | 一般隐患 |  |  | 管理
隧道/斜井与竖井/斜井/无轨运输 | 单车道的斜井未按要求设置会车道。 | 一般隐患 |  |  | 管理
隧道/斜井与竖井/斜井/无轨运输 | 运输道路未硬化。 | 一般隐患 |  |  | 物
隧道/斜井与竖井/斜井/无轨运输 | 运输道路未采取防滑措施。 | 重大隐患 | 3-9人 | 低 | 物
隧道/斜井与竖井/斜井/无轨运输 | 运输车辆超速行驶。 | 一般隐患 |  |  | 人
隧道/斜井与竖井/斜井/安全防护设施警示标志 | 安全防护设施警示标志
隧道/斜井与竖井/斜井/安全防护设施警示标志 | 斜井洞外距离洞口一定位置未设限高架。 | 一般隐患 |  |  | 物
隧道/斜井与竖井/斜井/安全防护设施警示标志 | 斜井在洞内的集水坑、变压器、紧急避险处未设置防撞隔离栏和警示标志。 | 一般隐患 |  |  | 物
隧道/斜井与竖井/斜井/安全防护设施警示标志 | 斜井洞内通道未按要求设置防撞安全岛。 | 一般隐患 |  |  | 物
隧道/斜井与竖井/斜井/车辆管理 | 车辆管理
隧道/斜井与竖井/斜井/车辆管理 | 违章驾驶。 | 一般隐患 |  |  | 人
隧道/斜井与竖井/斜井/车辆管理 | 进洞车辆车况不良。 | 重大隐患 | 3-9人 | 低 | 物
隧道/斜井与竖井/斜井/有轨运输挡车器设置 | 有轨运输挡车器设置
隧道/斜井与竖井/斜井/有轨运输挡车器设置 | 井口未设置挡车器。 | 一般隐患 |  |  | 物
隧道/斜井与竖井/斜井/有轨运输挡车器设置 | 挡车器无专人管理。 | 一般隐患 |  |  | 管理
隧道/斜井与竖井/斜井/有轨运输挡车器设置 | 斜井长度超过100m时，未按要求在固定位置设置第二道挡车器。 | 一般隐患 |  |  | 物
隧道/斜井与竖井/斜井/有轨运输挡车器设置 | 长大斜井未按要求在轨道上设置防溜车装置。 | 一般隐患 |  |  | 物
隧道/斜井与竖井/斜井/有轨运输挡车器设置 | 挡车器未处于正位关闭状态。 | 一般隐患 |  |  | 物
隧道/斜井与竖井/斜井/洞身及井底躲避洞设置 | 洞身及井底躲避洞设置
隧道/斜井与竖井/斜井/洞身及井底躲避洞设置 | 斜井有轨运输时未按要求的间距设置躲避洞。 | 一般隐患 |  |  | 管理
隧道/斜井与竖井/斜井/洞身及井底躲避洞设置 | 斜井有轨运输时井底停车场未设避车洞。 | 一般隐患 |  |  | 管理
隧道/斜井与竖井/斜井/洞身及井底躲避洞设置 | 斜井有轨运输时井底附近的固定设备未设置在专用洞室内。 | 一般隐患 |  |  | 管理
隧道/斜井与竖井/斜井/联络信号设置 | 联络信号设置
隧道/斜井与竖井/斜井/联络信号设置 | 斜井口、井下及卷扬机之间没有明确联络信号。 | 重大隐患 | 3-9人 | 低 | 管理
隧道/斜井与竖井/斜井/联络信号设置 | 提升、下放与停留时没有明确的色灯和音响等信号规定。 | 重大隐患 | 3-9人 | 低 | 管理
隧道/斜井与竖井/斜井/斜井有轨运输牵引速度限制 | 斜井有轨运输牵引速度限制
隧道/斜井与竖井/斜井/斜井有轨运输牵引速度限制 | 斜井中牵引运输速度大于5m/s。 | 一般隐患 |  |  | 人
隧道/斜井与竖井/斜井/斜井有轨运输牵引速度限制 | 接近洞口与井底时大于2m/s。 | 一般隐患 |  |  | 人
隧道/斜井与竖井/斜井/斜井有轨运输牵引速度限制 | 升降加速度大于0.5m/s。 | 一般隐患 |  |  | 人
隧道/斜井与竖井/斜井/斜井提升设备保险装置设置 | 斜井提升设备保险装置设置
隧道/斜井与竖井/斜井/斜井提升设备保险装置设置 | 提升机未按要求配正、副司机。 | 一般隐患 |  |  | 管理
隧道/斜井与竖井/斜井/斜井提升设备保险装置设置 | 升降人员前，未先空载运行，检查绞车动作情况。 | 重大隐患 | 3-9人 | 低 | 人
隧道/斜井与竖井/斜井/斜井提升设备保险装置设置 | 未设置防止过卷装置。 | 重大隐患 | 3-9人 | 低 | 物
隧道/斜井与竖井/斜井/斜井提升设备保险装置设置 | 未设置防止过速装置。 | 重大隐患 | 3-9人 | 低 | 物
隧道/斜井与竖井/斜井/斜井提升设备保险装置设置 | 当提升速度超过3m/s时，未装设限速器。 | 重大隐患 | 3-9人 | 低 | 物
隧道/斜井与竖井/斜井/斜井提升设备保险装置设置 | 提升卷扬机未装设深度指示器、自动示警警铃、常用闸和保险闸。 | 重大隐患 | 3-9人 | 低 | 物
隧道/斜井与竖井/斜井/钢丝绳检查及维护 | 钢丝绳检查及维护
隧道/斜井与竖井/斜井/钢丝绳检查及维护 | 提升用的钢丝绳检查和检验频次不符合要求。 | 一般隐患 |  |  | 人
隧道/斜井与竖井/斜井/钢丝绳检查及维护 | 钢丝绳的安全系数和检验要求不符合《起重机安全规程》有关规定。 | 重大隐患 | 3-9人 | 低 | 人
隧道/斜井与竖井/斜井/钢丝绳检查及维护 | 钢丝绳的钢丝有变黑、锈皮、点蚀麻坑等损伤时，用来升降人员。 | 重大隐患 | 10-29人 | 低 | 物
隧道/斜井与竖井/斜井/钢丝绳检查及维护 | 钢丝绳遭突然停车等猛烈拉力时，未立即停车检查。 | 重大隐患 | 3-9人 | 中 | 物
隧道/斜井与竖井/斜井/钢丝绳检查及维护 | 钢丝绳遭突然停车等猛烈拉力时，遭受猛烈拉力段有损坏或其长度增长0.5%以上，未及时更换。 | 重大隐患 | 3-9人 | 中 | 物
隧道/斜井与竖井/斜井/钢丝绳检查及维护 | 提升或制动钢丝绳直径减少超过10%时未更换。 | 重大隐患 | 3-9人 | 中 | 物
隧道/斜井与竖井/斜井/钢丝绳检查及维护 | 各种钢丝绳在一个捻距内断丝截面积超标未及时更换。 | 重大隐患 | 3-9人 | 中 | 物
隧道/斜井与竖井/斜井/钢丝绳检查及维护 | 钢丝绳锈蚀严重，点蚀麻坑形成沟纹，外层钢丝松动时，没有更换。 | 重大隐患 | 3-9人 | 中 | 物
隧道/斜井与竖井/斜井/运输人员车辆 | 运输人员车辆
隧道/斜井与竖井/斜井/运输人员车辆 | 斜井施工中人员乘坐斗车、矿车。 | 重大隐患 | 10-29人 | 中 | 人
隧道/斜井与竖井/斜井/运输人员车辆 | 当斜井的垂直深度超过50m时，未配备运送人员的车辆。 | 重大隐患 | 3-9人 | 中 | 管理
隧道/斜井与竖井/斜井/运输人员车辆 | 运送人员的车辆没有顶盖。 | 一般隐患 |  |  | 物
隧道/斜井与竖井/斜井/运输人员车辆 | 运送人员的车辆没有装防坠器。 | 一般隐患 |  |  | 物
隧道/斜井与竖井/斜井/运输人员车辆 | 运送人员的列车未设车长跟随。 | 一般隐患 |  |  | 管理
隧道/斜井与竖井/斜井/运输人员车辆 | 运送人员的列车手动防溜车装置未装在车长座位处。 | 一般隐患 |  |  | 物
隧道/斜井与竖井/斜井/运输人员车辆 | 每班运送人员前，未检查车辆的连接装置、保险链及防坠器。 | 重大隐患 | 10-29人 | 中 | 人
隧道/斜井与竖井/斜井/运输人员车辆 | 每班运送人员前，未先放一次空车，检查斜井轨道和卷扬机的安全状况。 | 重大隐患 | 10-29人 | 中 | 人
隧道/斜井与竖井/斜井/运输人员车辆 | 运载人数超过定员。 | 重大隐患 | 10-29人 | 中 | 人
隧道/斜井与竖井/斜井/运输人员车辆 | 乘车人员及携带的工具超出车厢。 | 一般隐患 |  |  | 人
隧道/斜井与竖井/斜井/运输人员车辆 | 未装有向卷扬机司机发送紧急信号的装置。 | 重大隐患 | 1-2人 | 低 | 物
隧道/斜井与竖井/斜井/有轨运输轨道 | 有轨运输轨道
隧道/斜井与竖井/斜井/有轨运输轨道 | 斜井倾角大于27%（15°）时，井内运输轨道没有防爬措施。 | 重大隐患 | 3-9人 | 低 | 物
隧道/斜井与竖井/斜井/有轨运输轨道 | 运输轨道与两侧管道、电力线的安全距离不足20cm。 | 一般隐患 |  |  | 物
隧道/斜井与竖井/斜井/有轨运输轨道 | 两股道上运输车辆间隙小于50cm。 | 一般隐患 |  |  | 物
隧道/斜井与竖井/斜井/有轨运输轨道 | 轨道铺设的标准和要求不符合规定。 | 一般隐患 |  |  | 物
隧道/斜井与竖井/竖井 | 竖井
隧道/斜井与竖井/竖井/班组安全活动 | 班组安全活动
隧道/斜井与竖井/竖井/班组安全活动 | 未按要求进行班前安全讲话，进行班前安全交底。 | 一般隐患 |  |  | 人
隧道/斜井与竖井/竖井/班组安全活动 | 现场作业人员未按规定佩戴相应的劳动防护用品。 | 一般隐患 |  |  | 人
隧道/斜井与竖井/竖井/班组安全活动 | 未及时、如实填写竖井作业安全检查表。 | 一般隐患 |  |  | 人
隧道/斜井与竖井/竖井/竖井井口及井架 | 竖井井口及井架
隧道/斜井与竖井/竖井/竖井井口及井架 | 井口的锁口圈未配置井盖。 | 重大隐患 | 3-9人 | 低 | 物
隧道/斜井与竖井/竖井/竖井井口及井架 | 井口未设防雨设施。 | 一般隐患 |  |  | 管理
隧道/斜井与竖井/竖井/竖井井口及井架 | 通向井口的轨道未设阻车器。 | 重大隐患 | 3-9人 | 低 | 管理
隧道/斜井与竖井/竖井/竖井井口及井架 | 井口、井底、绞车房和工作吊盘间没有相互联络信号。 | 重大隐患 | 3-9人 | 低 | 管理
隧道/斜井与竖井/竖井/竖井井口及井架 | 没有人员升降和物料进出时，井盖被打开。 | 重大隐患 | 3-9人 | 低 | 人
隧道/斜井与竖井/竖井/竖井井口及井架 | 井口周围未设置安全栅栏和安全门。 | 重大隐患 | 3-9人 | 低 | 物
隧道/斜井与竖井/竖井/竖井井口及井架 | 安全栅栏的高度小于1.2m。 | 一般隐患 |  |  | 物
隧道/斜井与竖井/竖井/竖井井口及井架 | 竖井井架天轮棚未安装避雷针。 | 重大隐患 | 3-9人 | 低 | 物
隧道/斜井与竖井/竖井/竖井井口及井架 | 井架脚未安装接地线。 | 重大隐患 | 3-9人 | 低 | 物
隧道/斜井与竖井/竖井/竖井掘进 | 竖井掘进
隧道/斜井与竖井/竖井/竖井掘进 | 竖井钻孔结束后，未将钻孔机具提升出井外。 | 一般隐患 |  |  | 人
隧道/斜井与竖井/竖井/竖井掘进 | 工作面附近或未衬砌地段发现落石、支撑发响和大量涌水时，人员未立即撤出井外。 | 重大隐患 | 10-29人 | 低 | 人
隧道/斜井与竖井/竖井/竖井掘进 | 竖井的井口段、马头门、地质较差地段未采取加强支护或衬砌措施。 | 重大隐患 | 3-9人 | 低 | 物
隧道/斜井与竖井/竖井/竖井掘进 | 爆破后未及时清除危石和掉落在井圈上的石碴。 | 一般隐患 |  |  | 物
隧道/斜井与竖井/竖井/竖井掘进 | 竖井开挖过程中未对井内有害气体进行检测。 | 重大隐患 | 3-9人 | 低 | 环境
隧道/斜井与竖井/竖井/竖井提升机械使用 | 竖井提升机械使用
隧道/斜井与竖井/竖井/竖井提升机械使用 | 安装完毕后未经具有专业资质的检测机构验收合格，并出具安全检验合格证书。 | 一般隐患 |  |  | 管理
隧道/斜井与竖井/竖井/竖井提升机械使用 | 提升机械超负荷运行。 | 重大隐患 | 3-9人 | 低 | 人
隧道/斜井与竖井/竖井/竖井提升机械使用 | 未配置深度指示器、防过卷、过速、限速器和松绳信号等保险保护装置。 | 重大隐患 | 3-9人 | 低 | 物
隧道/斜井与竖井/竖井/竖井提升机械使用 | 工作吊盘的载重量超过吊盘的设计载重能力。 | 重大隐患 | 3-9人 | 低 | 物
隧道/斜井与竖井/竖井/竖井提升机械使用 | 提升用的钢丝绳和各种悬挂使用的钩、链、环、螺栓等连接装置安全系数低。 | 重大隐患 | 3-9人 | 低 | 物
隧道/斜井与竖井/竖井/竖井提升机械使用 | 竖井提升用的钢丝绳和各种悬挂使用的钩、链、环、螺栓等连接装置存在磨损和失灵，未及时更换。 | 重大隐患 | 3-9人 | 低 | 物
隧道/斜井与竖井/竖井/吊桶提升 | 吊桶提升
隧道/斜井与竖井/竖井/吊桶提升 | 乘坐人员违规乘坐。 | 重大隐患 | 3-9人 | 低 | 人
隧道/斜井与竖井/竖井/吊桶提升 | 人、料混装。 | 重大隐患 | 3-9人 | 中 | 人
隧道/斜井与竖井/竖井/吊桶提升 | 吊桶未沿钢丝绳轨道升降。 | 重大隐患 | 3-9人 | 低 | 物
隧道/斜井与竖井/竖井/吊桶提升 | 吊桶碰撞岩壁。 | 一般隐患 |  |  | 物
隧道/斜井与竖井/竖井/吊桶提升 | 升降速度超标。 | 重大隐患 | 3-9人 | 低 | 物
隧道/斜井与竖井/竖井/吊桶提升 | 提升钢丝绳与吊桶连接不牢固。 | 重大隐患 | 3-9人 | 低 | 物
隧道/斜井与竖井/竖井/吊桶提升 | 吊桶上方未设置保护伞。 | 重大隐患 | 3-9人 | 低 | 物
隧道/斜井与竖井/竖井/吊桶提升 | 吊桶超载。 | 重大隐患 | 3-9人 | 低 | 物
隧道/斜井与竖井/竖井/罐笼提升 | 罐笼提升
隧道/斜井与竖井/竖井/罐笼提升 | 罐笼、钢丝绳、卷扬机各部及其连接处，未设专人检查。 | 一般隐患 |  |  | 管理
隧道/斜井与竖井/竖井/罐笼提升 | 未在井口公布罐笼一次载人数和最大载重量。 | 一般隐患 |  |  | 管理
隧道/斜井与竖井/竖井/罐笼提升 | 罐笼升降速度大于3m/s，加速度大于0.25m/s2。 | 一般隐患 |  |  | 人
隧道/斜井与竖井/竖井/罐笼提升 | 罐笼升降作业时，其下方有人员停留。 | 一般隐患 |  |  | 人
隧道/斜井与竖井/竖井/罐笼提升 | 罐顶未设置可打开的铁盖或铁门。 | 一般隐患 |  |  | 物
隧道/斜井与竖井/竖井/罐笼提升 | 罐底未满铺钢板，钢板有孔。 | 一般隐患 |  |  | 物
隧道/斜井与竖井/竖井/罐笼提升 | 钢丝绳、罐道和罐耳间磨损度超过规定时，未立即更换。 | 重大隐患 | 3-9人 | 低 | 物
隧道/斜井与竖井/竖井/罐笼提升 | 单绳提升罐笼未设置防坠器。 | 重大隐患 | 3-9人 | 低 | 物
隧道/斜井与竖井/竖井/竖井防排水 | 竖井防排水
隧道/斜井与竖井/竖井/竖井防排水 | 抽排水设备、设施配置不完善。 | 重大隐患 | 3-9人 | 低 | 管理
隧道/斜井与竖井/竖井/竖井防排水 | 竖井内积水未及时排除。 | 一般隐患 |  |  | 人
隧道/施工环境 | 施工环境
隧道/施工环境/周边建（构）筑物 | 周边建（构）筑物
隧道/施工环境/周边建（构）筑物 | 无工程影响范围内建（构）筑物的调查报告 | 一般隐患 |  |  | 管理
隧道/施工环境/周边建（构）筑物 | 对重要的建（构）筑物无专项保护方案或方案未经审批 | 重大隐患 | 10-29人 | 低 | 管理
隧道/施工环境/周边建（构）筑物 | 施工过程中未对周边建（构）筑物进行监测 | 重大隐患 | 10-29人 | 低 | 管理
隧道/施工环境/地下管线 | 地下管线
隧道/施工环境/地下管线 | 无工程影响范围内地下管线的调查报告 | 一般隐患 |  |  | 管理
隧道/施工环境/地下管线 | 未将地下管线按危险程度列表，未制定专项保护方案或方案未经审批 | 重大隐患 | 3-9人 | 中 | 管理
隧道/施工环境/地下管线 | 施工过程中未对地下管线进行巡查和监测 | 重大隐患 | 3-9人 | 低 | 管理
隧道/施工环境/地下管线 | 未制定应对地下管线突发事件的应急预案 | 一般隐患 |  |  | 管理
隧道/施工环境/地下管线 | 调查时，进入管线前未提前进行通风或未进行有毒有害气体及氧气浓度检测 | 重大隐患 | 1-2人 | 高 | 管理
隧道/施工环境/现场挖探 | 现场挖探
隧道/施工环境/现场挖探 | 进场作业前未制定现场挖探方案 | 重大隐患 | 1-2人 | 中 | 管理
隧道/施工环境/现场挖探 | 现场挖探不闭合有盲区 | 一般隐患 |  |  | 管理
隧道/施工环境/现场挖探 | 现场挖探未挖至原状土 | 一般隐患 |  |  | 管理
隧道/施工环境/现场挖探 | 挖出的管线未做防护或警示标识 | 一般隐患 |  |  | 管理
隧道/施工环境/现场挖探 | 现场探出的新增管线未上综合管线图 | 一般隐患 |  |  | 管理
隧道/文明施工 | 文明施工
隧道/文明施工/现场围挡 | 现场围挡
隧道/文明施工/现场围挡 | 工地周围未按所在城市的规定设置封闭围挡。 | 一般隐患 |  |  | 管理
隧道/文明施工/现场围挡 | 围挡不坚固、不稳定、不整洁、不美观。 | 一般隐患 |  |  | 管理
隧道/文明施工/现场围挡 | 围挡没有沿工地四周连续设置。 | 一般隐患 |  |  | 管理
隧道/文明施工/封闭管理 | 封闭管理
隧道/文明施工/封闭管理 | 施工现场进出口无大门。 | 一般隐患 |  |  | 管理
隧道/文明施工/封闭管理 | 在没有人员、材料、机械设备进出时工地大门敞开。 | 一般隐患 |  |  | 管理
隧道/文明施工/封闭管理 | 无门卫或出入人员、车辆未登记。 | 一般隐患 |  |  | 管理
隧道/文明施工/封闭管理 | 进入施工现场人员未持工作卡或其他有效证件。 | 一般隐患 |  |  | 管理
隧道/文明施工/施工场地 | 施工场地
隧道/文明施工/施工场地 | 出入口和主要道路未做硬化处理 | 一般隐患 |  |  | 管理
隧道/文明施工/施工场地 | 现场道路不畅通、路面不平整坚实 | 一般隐患 |  |  | 管理
隧道/文明施工/施工场地 | 无排水设施或排水不通畅 | 一般隐患 |  |  | 管理
隧道/文明施工/施工场地 | 无防止泥浆、污水、废水外流或堵塞下水（河）道措施 | 一般隐患 |  |  | 管理
隧道/文明施工/施工场地 | 现场未设置车辆冲洗装置或车辆未经冲洗带泥上路、或运料未按当地规定遮盖 | 重大隐患 |  | 高 | 管理
隧道/文明施工/施工场地 | 未设置吸烟处、随意吸烟 | 一般隐患 |  |  | 管理
隧道/文明施工/材料堆放 | 材料堆放
隧道/文明施工/材料堆放 | 建筑材料、构件、料具不按总平面布置图堆放 | 一般隐患 |  |  | 管理
隧道/文明施工/材料堆放 | 材料未挂名称、品种、规格等标牌 | 一般隐患 |  |  | 管理
隧道/文明施工/材料堆放 | 材料堆放布局不合理，码放不整齐 | 一般隐患 |  |  | 管理
隧道/文明施工/材料堆放 | 未做到工完料清场地净 | 一般隐患 |  |  | 管理
隧道/文明施工/材料堆放 | 建筑垃圾未及时清理、有序堆放 | 一般隐患 |  |  | 管理
隧道/文明施工/材料堆放 | 易燃易爆物品未分类储藏在专用库房、库房安全距离不符合规范要求或未采取防火措施 | 重大隐患 | 3-9人 | 低 | 管理
隧道/文明施工/现场住宿 | 现场住宿
隧道/文明施工/现场住宿 | 现场搭建宿舍不符合安全标准。 | 重大隐患 | 10-29人 | 低 | 物
隧道/文明施工/现场住宿 | 在尚未竣工的建筑物内设置员工集体宿舍。 | 一般隐患 |  |  | 管理
隧道/文明施工/现场住宿 | 办公、生活区未与施工作业区明显分隔。 | 一般隐患 |  |  | 管理
隧道/文明施工/现场住宿 | 宿舍净高和宽度不符合要求，单间宿舍居住人数超过9人（居住人数不超过9人）。 | 重大隐患 | 3-9人 | 低 | 管理
隧道/文明施工/现场住宿 | 宿舍无保暖、消暑、防煤气中毒、防蚊虫叮咬措施。 | 一般隐患 |  |  | 管理
隧道/文明施工/现场住宿 | 宿舍未设置可开启窗户，通风、采光差，不整洁。 | 一般隐患 |  |  | 环境
隧道/文明施工/现场住宿 | 宿舍无床铺或未设置生活用品专柜、生活用品放置不整齐。 | 一般隐患 |  |  | 管理
隧道/文明施工/现场住宿 | 宿舍周围环境不卫生、不安全，或无绿化。 | 一般隐患 |  |  | 环境
隧道/文明施工/现场住宿 | 宿舍区未设置卫生责任人标牌。 | 一般隐患 |  |  | 管理
隧道/文明施工/现场住宿 | 宿舍内使用明火做饭。 | 重大隐患 | 3-9人 | 高 | 人
隧道/文明施工/现场住宿 | 宿舍、办公室私拉乱接电源，使用大功率电热器具、高热灯具。 | 重大隐患 | 3-9人 | 高 | 人
隧道/文明施工/防火管理 | 防火管理
隧道/文明施工/防火管理 | 施工现场未制定消防安全管理制度 | 一般隐患 |  |  | 管理
隧道/文明施工/防火管理 | 施工现场的临时用房和作业场所的防火设计不符合规范要求 | 重大隐患 | 3-9人 | 高 | 管理
隧道/文明施工/防火管理 | 施工现场消防通道、消防水源、消防设施与器材的设置不符合规范要求 | 重大隐患 | 3-9人 | 高 | 管理
隧道/文明施工/防火管理 | 动火作业未办理动火审批手续或未指定动火监护人员 | 重大隐患 | 3-9人 | 高 | 管理
隧道/文明施工/防火管理 | 易燃可燃材料随意码放或动火作业点与易燃可燃材料距离不符合消防安全要求 | 重大隐患 | 3-9人 | 高 | 管理
隧道/文明施工/生活设施 | 生活设施
隧道/文明施工/生活设施 | 食堂与厕所、垃圾站、有毒有害场所距离不符合规范要求。 | 一般隐患 |  |  | 环境
隧道/文明施工/生活设施 | 食堂未办理卫生许可证或炊事员未办理健康证。 | 重大隐患 |  | 低 | 管理
隧道/文明施工/生活设施 | 食堂使用的燃气罐未单独设置存放间或存放间通风条件不好。 | 重大隐患 |  | 中 | 管理
隧道/文明施工/保健急救 | 保健急救
隧道/文明施工/保健急救 | 无保健医药箱。 | 一般隐患 |  |  | 管理
隧道/文明施工/保健急救 | 无急救措施和急救器材。 | 一般隐患 |  |  | 管理
隧道/文明施工/保健急救 | 无经培训的急救人员。 | 一般隐患 |  |  | 管理
隧道/文明施工/保健急救 | 未开展卫生防病宣传教育 | 一般隐患 |  |  | 管理
隧道/文明施工/扰民民扰 | 扰民民扰
隧道/文明施工/扰民民扰 | 集体事件未及时处理或无集体事件处置预案。 | 重大隐患 |  | 高 | 管理
隧道/文明施工/扰民民扰 | 未建立施工不扰民措施。 | 一般隐患 |  |  | 管理
隧道/文明施工/渣土治理 | 渣土治理
隧道/文明施工/渣土治理 | 选用不具备资质的渣土运输单位或渣土运输证过期未补办。 | 重大隐患 |  | 高 | 管理
隧道/文明施工/渣土治理 | 渣土运输车辆不符合要求。 | 重大隐患 |  | 高 | 管理
隧道/文明施工/渣土治理 | 出渣车辆车轮有泥未冲洗上路或渣土运输遗撒未及时清理。 | 重大隐患 |  | 高 | 管理
隧道/文明施工/渣土治理 | 渣土未定点消纳。 | 重大隐患 |  | 高 | 管理
隧道/文明施工/渣土治理 | 裸露渣土或地面未及时覆盖。 | 重大隐患 |  | 高 | 管理
隧道/文明施工/渣土治理 | 大风天气未采取抑尘措施（洒水、覆盖等）。 | 重大隐患 |  | 高 | 管理
隧道/交通导改 | 交通导改
隧道/交通导改/导改方案 | 导改方案
隧道/交通导改/导改方案 | 未编制交通导改方案或交通导改方案未获得路政局和交管局批准，取得占掘路手续。 | 重大隐患 |  | 低 | 管理
隧道/交通导改/实施 | 实施
隧道/交通导改/实施 | 未断路施工，迎车方向150m未设置交通防护设施或交通防护设施不足或不符合要求。 | 重大隐患 |  |  | 管理
隧道/交通导改/实施 | 未设专人进行交通疏导。 | 一般隐患 |  |  | 管理
隧道/交通导改/交通疏导 | 交通疏导
隧道/交通导改/交通疏导 | 占用挖掘道路未按规定设置交通疏解告示、行人绕行提示、文明施工用语等施工标志 | 一般隐患 |  |  | 管理
隧道/交通导改/交通疏导 | 在围墙外未设置防来车碰撞墩或交通警示灯。 | 重大隐患 | 1-2人 | 中 | 管理
隧道/交通导改/交通疏导 | 基坑便桥未设置限载、限速和禁止超车、停车等标志。 | 重大隐患 | 1-2人 | 中 | 管理
隧道/交通导改/交通疏导 | 在出入口和道路转弯处未设置可透视围挡。 | 重大隐患 | 1-2人 | 中 | 管理
隧道/交通导改/交通疏导 | 未设交通协管员。 | 一般隐患 |  |  | 管理
合计 | 共 | 12992