## Sheet1
隐患指标库
隐患分类 | 隐患名称 | 隐患级别 | 危及人数分类 | 引发事故机率 | 因素分类 | 季节分类 | 隐患编码
房建 | 房建
房建/管理隐患 | 管理隐患
房建/管理隐患/分包安全管理 | 分包安全管理
房建/管理隐患/分包安全管理/分包资质 | 分包资质
房建/管理隐患/分包安全管理/分包资质 | 分包单位无安全资质 | 一般隐患 |  |  | 环境
房建/管理隐患/分包安全管理/分包资质 | 分包单位现场负责人或安全管理人员无安全资质 | 一般隐患 |  |  | 环境
房建/管理隐患/分包安全管理/分包资质 | 分包单位安全资质造假 | 一般隐患 |  |  | 环境
房建/管理隐患/分包安全管理/分包资质 | 分包单位现场负责人或安全管理人员安全资质造假 | 一般隐患 |  |  | 环境
房建/管理隐患/分包安全管理/分包资质 | 分包单位《安全生产许可证》超过有效期 | 一般隐患 |  |  | 环境
房建/管理隐患/分包安全管理/分包资质 | 分包现场负责人《安全生产考核合格证书》超过有效期 | 一般隐患 |  |  | 环境
房建/管理隐患/分包安全管理/分包资质 | 分包现场专职安全管理人员《安全生产考核合格证书》超过有效期 | 一般隐患 |  |  | 环境
房建/管理隐患/分包安全管理/分包资质 | 分包现场负责人无法人授权委托书 | 一般隐患 |  |  | 环境
房建/管理隐患/分包安全管理/分包资质 | 分包单位安全管理人员无法人授权委托书 | 一般隐患 |  |  | 环境
房建/管理隐患/分包安全管理/分包资质 | 分包单位未与总包签订安全管理协议 | 一般隐患 |  |  | 环境
房建/管理隐患/分包安全管理/分包资质 | 分包现场专职安全管理人员配备不足 | 一般隐患 |  |  | 环境
房建/管理隐患/分包安全管理/分包资质 | 分包单位未经总包许可更换管理人员 | 一般隐患 |  |  | 环境
房建/管理隐患/分包安全管理/分包制度管理 | 分包制度管理
房建/管理隐患/分包安全管理/分包制度管理 | 分包未建立项目安全生产责任制 | 一般隐患 |  |  | 环境
房建/管理隐患/分包安全管理/分包制度管理 | 分包未建立现场安全检查制度 | 一般隐患 |  |  | 环境
房建/管理隐患/分包安全管理/分包制度管理 | 分包未建立现场安全教育制度 | 一般隐患 |  |  | 环境
房建/管理隐患/分包安全管理/分包制度管理 | 分包建立项目安全生产责任制但未执行 | 一般隐患 |  |  | 环境
房建/管理隐患/分包安全管理/分包制度管理 | 分包建立现场安全检查制度但未执行 | 一般隐患 |  |  | 环境
房建/管理隐患/分包安全管理/分包制度管理 | 分包建立现场安全教育制度但未执行 | 一般隐患 |  |  | 环境
房建/管理隐患/分包安全管理/分包入场管理 | 分包入场管理
房建/管理隐患/分包安全管理/分包入场管理 | 分包未向总包提供作业人员名册 | 一般隐患 |  |  | 环境
房建/管理隐患/分包安全管理/分包入场管理 | 分包向总包提供的作业人员名册与实际不符 | 一般隐患 |  |  | 环境
房建/管理隐患/分包安全管理/分包入场管理 | 分包未向作业人员提供安全防护用品 | 一般隐患 |  |  | 环境
房建/管理隐患/分包安全管理/分包入场管理 | 分包向作业人员提供的安全防护用品不符合标准、规范要求 | 一般隐患 |  |  | 环境
房建/管理隐患/分包安全管理/分包日常管理 | 分包日常管理
房建/管理隐患/分包安全管理/分包日常管理 | 分包未对作业人员进行书面交底 | 一般隐患 |  |  | 环境
房建/管理隐患/分包安全管理/分包日常管理 | 分包对作业人员进行的交底未履行签字手续 | 一般隐患 |  |  | 环境
房建/管理隐患/分包安全管理/分包日常管理 | 分包接受交底人员（交底上签字人员）与实际操作人员不符 | 一般隐患 |  |  | 环境
房建/管理隐患/分包安全管理/分包日常管理 | 分包未对作业人员进行三级教育 | 一般隐患 |  |  | 环境
房建/管理隐患/分包安全管理/分包日常管理 | 分包对作业人员进行的三级安全教育不及时 | 一般隐患 |  |  | 环境
房建/管理隐患/分包安全管理/分包日常管理 | 分包未对作业人员开展班组活动 | 一般隐患 |  |  | 环境
房建/管理隐患/分包安全管理/分包日常管理 | 分包班组活动记录不全 | 一般隐患 |  |  | 环境
房建/管理隐患/分包安全管理/分包日常管理 | 分包进行危险作业时未派专人进行旁站监督 | 一般隐患 |  |  | 环境
房建/管理隐患/分包安全管理/分包日常管理 | 分包单位未经总包允许拆除安全防护设施 | 一般隐患 |  |  | 环境
房建/管理隐患/分包安全管理/分包日常管理 | 分包单位未经总包允许移动安全防护设施 | 一般隐患 |  |  | 环境
房建/管理隐患/分包安全管理/分包日常管理 | 分包对自带的氧气、乙炔、油漆、涂料等易燃易爆危险品未设专人管理 | 一般隐患 |  |  | 环境
房建/管理隐患/分包安全管理/特种作业管理 | 特种作业管理
房建/管理隐患/分包安全管理/特种作业管理 | 分包特殊工种无证上岗 | 一般隐患 |  |  | 环境
房建/管理隐患/分包安全管理/特种作业管理 | 分包特殊工种上岗证造假 | 一般隐患 |  |  | 环境
房建/管理隐患/分包安全管理/特种作业管理 | 分包特殊工种上岗证超过有效期 | 一般隐患 |  |  | 环境
房建/管理隐患/分包安全管理/分包进场物资管理 | 分包进场物资管理
房建/管理隐患/分包安全管理/分包进场物资管理 | 分包自带的机械设备、电气设备、各类工具不符合标准、规范要求，存在隐患 | 一般隐患 |  |  | 环境
房建/管理隐患/分包安全管理/分包进场物资管理 | 分包未提供自带的易燃易爆品厂家资质文件 | 一般隐患 |  |  | 环境
房建/现场隐患 | 现场隐患
房建/现场隐患/基坑工程 | 基坑工程
房建/现场隐患/基坑工程/基坑支护 | 基坑支护
房建/现场隐患/基坑工程/基坑支护 | 人工开挖的狭窄基槽，开挖深度重大时未按分层、分段、对称、均衡、适时的原则开挖 | 一般隐患 |  |  | 环境
房建/现场隐患/基坑工程/基坑支护 | 人工开挖的狭窄基槽，开挖存在边坡塌方危险未采取支护措施 | 一般隐患 |  |  | 环境
房建/现场隐患/基坑工程/基坑支护 | 自然放坡的坡率不符合专项施工方案和规范要求 | 一般隐患 |  |  | 环境
房建/现场隐患/基坑工程/基坑支护 | 基坑支护结构不符合设计要求 | 一般隐患 |  |  | 环境
房建/现场隐患/基坑工程/基坑支护 | 支护结构位移达到设计报警值未采取有效控制措施 | 一般隐患 |  |  | 环境
房建/现场隐患/基坑工程/基坑支护 | 基坑周边建筑物位移值达到设计报警值未采取有效控制措施 | 一般隐患 |  |  | 环境
房建/现场隐患/基坑工程/降排水 | 降排水
房建/现场隐患/基坑工程/降排水 | 基坑边沿周围地面未设排水沟 | 一般隐患 |  |  | 环境
房建/现场隐患/基坑工程/降排水 | 基坑边沿周围地面排水沟设置不符合规范要求 | 一般隐患 |  |  | 环境
房建/现场隐患/基坑工程/降排水 | 放坡开挖对坡顶、坡面、坡脚未采取降排水措施 | 一般隐患 |  |  | 环境
房建/现场隐患/基坑工程/降排水 | 基坑底四周未设排水沟和集水井 | 一般隐患 |  |  | 环境
房建/现场隐患/基坑工程/降排水 | 基坑底四周排水沟和集水井排除积水不及时 | 一般隐患 |  |  | 环境
房建/现场隐患/基坑工程/基坑开挖 | 基坑开挖
房建/现场隐患/基坑工程/基坑开挖 | 支护结构未达到设计要求的强度提前开挖下层土方 | 一般隐患 |  |  | 环境
房建/现场隐患/基坑工程/基坑开挖 | 未按设计和施工方案的要求分层、分段开挖或开挖不均衡 | 一般隐患 |  |  | 环境
房建/现场隐患/基坑工程/基坑开挖 | 基坑开挖过程中未采取防止碰撞支护结构或工程桩的有效措施 | 一般隐患 |  |  | 环境
房建/现场隐患/基坑工程/基坑开挖 | 机械在软土场地作业，未采取铺设渣土、砂石等硬化措施 | 一般隐患 |  |  | 环境
房建/现场隐患/基坑工程/坑边荷载 | 坑边荷载
房建/现场隐患/基坑工程/坑边荷载 | 基坑边堆置土、料具等荷载超过基坑支护设计允许要求 | 一般隐患 |  |  | 环境
房建/现场隐患/基坑工程/坑边荷载 | 施工机械与基坑边沿的安全距离不符合设计要求 | 一般隐患 |  |  | 环境
房建/现场隐患/基坑工程/安全防护 | 安全防护
房建/现场隐患/基坑工程/安全防护 | 开挖深度2m及以上的基坑周边未按规范要求设置防护栏杆 | 一般隐患 |  |  | 环境
房建/现场隐患/基坑工程/安全防护 | 开挖深度2m及以上的基坑周边防护栏杆设置不符合规范要求 | 一般隐患 |  |  | 环境
房建/现场隐患/基坑工程/安全防护 | 基坑内未设置供施工人员上下的专用梯道 | 一般隐患 |  |  | 环境
房建/现场隐患/基坑工程/安全防护 | 基坑内供施工人员上下的专用梯道设置不符合规范要求 | 一般隐患 |  |  | 环境
房建/现场隐患/基坑工程/安全防护 | 降水井口未设置防护盖板或围栏 | 一般隐患 |  |  | 环境
房建/现场隐患/基坑工程/基坑监测 | 基坑监测
房建/现场隐患/基坑工程/基坑监测 | 未按要求进行基坑工程监测 | 一般隐患 |  |  | 环境
房建/现场隐患/基坑工程/基坑监测 | 基坑监测项目不符合设计和规范要求 | 一般隐患 |  |  | 环境
房建/现场隐患/基坑工程/基坑监测 | 基坑监测流于形式 | 一般隐患 |  |  | 环境
房建/现场隐患/基坑工程/基坑监测 | 监测的时间间隔不符合监测方案要求或监测结果变化速率重大未加密观测次数 | 一般隐患 |  |  | 环境
房建/现场隐患/基坑工程/基坑监测 | 未按设计要求提交监测报告或监测报告内容不完整 | 一般隐患 |  |  | 环境
房建/现场隐患/基坑工程/支撑拆除 | 支撑拆除
房建/现场隐患/基坑工程/支撑拆除 | 基坑支撑结构的拆除方式、拆除顺序不符合专项施工方案要求 | 一般隐患 |  |  | 环境
房建/现场隐患/基坑工程/支撑拆除 | 机械拆除作业时，施工荷载大于支撑结构承载能力 | 一般隐患 |  |  | 环境
房建/现场隐患/基坑工程/支撑拆除 | 人工拆除作业时，未按规定设置防护设施 | 一般隐患 |  |  | 环境
房建/现场隐患/基坑工程/支撑拆除 | 采用非常规拆除方式不符合国家现行相关规范要求 | 一般隐患 |  |  | 环境
房建/现场隐患/基坑工程/作业环境 | 作业环境
房建/现场隐患/基坑工程/作业环境 | 基坑内土方机械、施工人员的安全距离不符合规范要求 | 一般隐患 |  |  | 环境
房建/现场隐患/基坑工程/作业环境 | 上下垂直作业未采取防护措施 | 一般隐患 |  |  | 环境
房建/现场隐患/基坑工程/作业环境 | 在各种管线范围内挖土作业未设专人监护 | 一般隐患 |  |  | 环境
房建/现场隐患/基坑工程/作业环境 | 作业区光线不良 | 一般隐患 |  |  | 环境
房建/现场隐患/扣件式钢管脚手架 | 扣件式钢管脚手架
房建/现场隐患/扣件式钢管脚手架/构配件材质 | 构配件材质
房建/现场隐患/扣件式钢管脚手架/构配件材质 | 钢管直径、壁厚、材质不符合要求 | 一般隐患 |  |  | 环境
房建/现场隐患/扣件式钢管脚手架/构配件材质 | 钢管弯曲、变形、锈蚀严重 | 一般隐患 |  |  | 环境
房建/现场隐患/扣件式钢管脚手架/构配件材质 | 扣件未进行复试 | 一般隐患 |  |  | 环境
房建/现场隐患/扣件式钢管脚手架/构配件材质 | 扣件复试资料造假 | 一般隐患 |  |  | 环境
房建/现场隐患/扣件式钢管脚手架/构配件材质 | 扣件技术性能不符合标准 | 一般隐患 |  |  | 环境
房建/现场隐患/扣件式钢管脚手架/立杆基础 | 立杆基础
房建/现场隐患/扣件式钢管脚手架/立杆基础 | 立杆基础不平、不实、不符合方案设计要求 | 一般隐患 |  |  | 环境
房建/现场隐患/扣件式钢管脚手架/立杆基础 | 立杆底部底座、垫板或垫板的规格不符合规范要求 | 一般隐患 |  |  | 环境
房建/现场隐患/扣件式钢管脚手架/立杆基础 | 未按规范要求设置纵、横向扫地杆 | 一般隐患 |  |  | 环境
房建/现场隐患/扣件式钢管脚手架/立杆基础 | 扫地杆的设置和固定不符合规范要求 | 一般隐患 |  |  | 环境
房建/现场隐患/扣件式钢管脚手架/立杆基础 | 未设置排水措施 | 一般隐患 |  |  | 环境
房建/现场隐患/扣件式钢管脚手架/架体与建筑结构拉结 | 架体与建筑结构拉结
房建/现场隐患/扣件式钢管脚手架/架体与建筑结构拉结 | 架体与建筑结构拉结距离不符合方案 | 一般隐患 |  |  | 环境
房建/现场隐患/扣件式钢管脚手架/架体与建筑结构拉结 | 架体与建筑结构拉结距离超出3步3跨（1到2处） | 一般隐患 |  |  | 环境
房建/现场隐患/扣件式钢管脚手架/架体与建筑结构拉结 | 架体与建筑结构拉结距离超出3步3跨（3处及以上） | 一般隐患 |  |  | 环境
房建/现场隐患/扣件式钢管脚手架/架体与建筑结构拉结 | 连墙件距主节点距离大于300mm | 一般隐患 |  |  | 环境
房建/现场隐患/扣件式钢管脚手架/架体与建筑结构拉结 | 架体底层第一步纵向水平杆（大横杆）处未按规定设置连墙件或未采用其他可靠措施固定 | 一般隐患 |  |  | 环境
房建/现场隐患/扣件式钢管脚手架/架体与建筑结构拉结 | 搭设高度超过24m的双排脚手架，未采用刚性连墙件与建筑结构可靠连接 | 一般隐患 |  |  | 环境
房建/现场隐患/扣件式钢管脚手架/杆件间距 | 杆件间距
房建/现场隐患/扣件式钢管脚手架/杆件间距 | 立杆间距超过规范（或方案）要求（1到2处） | 一般隐患 |  |  | 环境
房建/现场隐患/扣件式钢管脚手架/杆件间距 | 立杆间距超过规范（或方案）要求（3处及以上） | 一般隐患 |  |  | 环境
房建/现场隐患/扣件式钢管脚手架/杆件间距 | 纵向水平杆（大横杆）间距超过规范（或方案）要求（1到2处） | 一般隐患 |  |  | 环境
房建/现场隐患/扣件式钢管脚手架/杆件间距 | 纵向水平杆（大横杆）间距超过规范（或方案）要求（3处及以上） | 一般隐患 |  |  | 环境
房建/现场隐患/扣件式钢管脚手架/剪刀撑 | 剪刀撑
房建/现场隐患/扣件式钢管脚手架/剪刀撑 | 24米及以上双排架未在外侧全立面设置连续剪刀撑 | 一般隐患 |  |  | 环境
房建/现场隐患/扣件式钢管脚手架/剪刀撑 | 24米以下脚手架未在外侧两端立面由底到顶设置连续剪刀撑 | 一般隐患 |  |  | 环境
房建/现场隐患/扣件式钢管脚手架/剪刀撑 | 24米以下脚手架未在转角部位由底到顶设置连续剪刀撑 | 一般隐患 |  |  | 环境
房建/现场隐患/扣件式钢管脚手架/剪刀撑 | 24米以下脚手架未在外侧立面由底到顶设置连续剪刀撑 | 一般隐患 |  |  | 环境
房建/现场隐患/扣件式钢管脚手架/剪刀撑 | 24米以下脚手架外侧立面剪刀撑间距大于15米 | 一般隐患 |  |  | 环境
房建/现场隐患/扣件式钢管脚手架/剪刀撑 | 开口型双排脚手架端部未设置横向斜撑 | 一般隐患 |  |  | 环境
房建/现场隐患/扣件式钢管脚手架/剪刀撑 | 24m以上的封闭型脚手架，拐角未设置横向斜撑 | 一般隐患 |  |  | 环境
房建/现场隐患/扣件式钢管脚手架/剪刀撑 | 24m以上的封闭型脚手架，中间未每隔6跨距设置一道横向斜撑。 | 一般隐患 |  |  | 环境
房建/现场隐患/扣件式钢管脚手架/剪刀撑 | 剪刀撑未沿脚手架高度由底至顶连续设置 | 一般隐患 |  |  | 环境
房建/现场隐患/扣件式钢管脚手架/剪刀撑 | 剪刀撑角度不符合要求 | 一般隐患 |  |  | 环境
房建/现场隐患/扣件式钢管脚手架/剪刀撑 | 剪刀撑斜杆的接长长度不足1m | 一般隐患 |  |  | 环境
房建/现场隐患/扣件式钢管脚手架/剪刀撑 | 剪刀撑斜杆的接长设置卡扣不足3个 | 一般隐患 |  |  | 环境
房建/现场隐患/扣件式钢管脚手架/剪刀撑 | 剪刀撑斜杆与架体杆件固定不符合要求 | 一般隐患 |  |  | 环境
房建/现场隐患/扣件式钢管脚手架/脚手板 | 脚手板
房建/现场隐患/扣件式钢管脚手架/脚手板 | 脚手板规格或材质不符合要求 | 一般隐患 |  |  | 环境
房建/现场隐患/扣件式钢管脚手架/脚手板 | 脚手板未满铺 | 一般隐患 |  |  | 环境
房建/现场隐患/扣件式钢管脚手架/脚手板 | 脚手板铺设不牢、不稳 | 一般隐患 |  |  | 环境
房建/现场隐患/扣件式钢管脚手架/密目安全网 | 密目安全网
房建/现场隐患/扣件式钢管脚手架/密目安全网 | 架体外侧未设置密目式安全网封闭或网间不严 | 一般隐患 |  |  | 环境
房建/现场隐患/扣件式钢管脚手架/密目安全网 | 架体外侧密目安全网有污损 | 一般隐患 |  |  | 环境
房建/现场隐患/扣件式钢管脚手架/作业层护栏 | 作业层护栏
房建/现场隐患/扣件式钢管脚手架/作业层护栏 | 作业层未在高度1.2m和0.6m处设置上、中两道防护栏杆 | 一般隐患 |  |  | 环境
房建/现场隐患/扣件式钢管脚手架/作业层护栏 | 作业层未设置高度不小于180mm的挡脚板 | 一般隐患 |  |  | 环境
房建/现场隐患/扣件式钢管脚手架/横向水平杆 （小横杆）设置 | 横向水平杆 （小横杆）设置
房建/现场隐患/扣件式钢管脚手架/横向水平杆 （小横杆）设置 | 未在立杆与纵向水平杆（大横杆）交点处设置横向水平杆（1到2处） | 一般隐患 |  |  | 环境
房建/现场隐患/扣件式钢管脚手架/横向水平杆 （小横杆）设置 | 未在立杆与纵向水平杆（大横杆）交点处设置横向水平杆（3处及以上） | 一般隐患 |  |  | 环境
房建/现场隐患/扣件式钢管脚手架/横向水平杆 （小横杆）设置 | 未按脚手板铺设的需要增加设置横向水平杆 | 一般隐患 |  |  | 环境
房建/现场隐患/扣件式钢管脚手架/横向水平杆 （小横杆）设置 | 横向水平杆只固定一端 | 一般隐患 |  |  | 环境
房建/现场隐患/扣件式钢管脚手架/横向水平杆 （小横杆）设置 | 单排脚手架横向水平杆插入墙内小于18cm | 一般隐患 |  |  | 环境
房建/现场隐患/扣件式钢管脚手架/杆件搭接 | 杆件搭接
房建/现场隐患/扣件式钢管脚手架/杆件搭接 | 纵向水平杆（大横杆）搭接长度小于1m或固定不符合要求 | 一般隐患 |  |  | 环境
房建/现场隐患/扣件式钢管脚手架/杆件搭接 | 立杆除顶层顶步外采用搭接 | 一般隐患 |  |  | 环境
房建/现场隐患/扣件式钢管脚手架/杆件搭接 | 两根相邻立杆的接头设置在同步内（1至2处） | 一般隐患 |  |  | 环境
房建/现场隐患/扣件式钢管脚手架/杆件搭接 | 两根相邻立杆的接头设置在同步内（3处及以上） | 一般隐患 |  |  | 环境
房建/现场隐患/扣件式钢管脚手架/杆件搭接 | 扣件紧固力矩小于40N·m | 一般隐患 |  |  | 环境
房建/现场隐患/扣件式钢管脚手架/杆件搭接 | 扣件紧固力矩大于65N·m | 一般隐患 |  |  | 环境
房建/现场隐患/扣件式钢管脚手架/层间防护 | 层间防护
房建/现场隐患/扣件式钢管脚手架/层间防护 | 作业层未用安全平网兜底 | 一般隐患 |  |  | 环境
房建/现场隐患/扣件式钢管脚手架/层间防护 | 作业层以下每隔10m未用安全平网封闭 | 一般隐患 |  |  | 环境
房建/现场隐患/扣件式钢管脚手架/层间防护 | 架体与建筑物之间缝隙未进行封闭 | 一般隐患 |  |  | 环境
房建/现场隐患/扣件式钢管脚手架/通道 | 通道
房建/现场隐患/扣件式钢管脚手架/通道 | 未设置人员上下专用通道 | 一般隐患 |  |  | 环境
房建/现场隐患/扣件式钢管脚手架/通道 | 通道设置不符合要求 | 一般隐患 |  |  | 环境
房建/现场隐患/门式钢管脚手架 | 门式钢管脚手架
房建/现场隐患/门式钢管脚手架/构配件材质 | 构配件材质
房建/现场隐患/门式钢管脚手架/构配件材质 | 杆件变形、锈蚀严重 | 一般隐患 |  |  | 环境
房建/现场隐患/门式钢管脚手架/构配件材质 | 门架局部开焊 | 一般隐患 |  |  | 环境
房建/现场隐患/门式钢管脚手架/构配件材质 | 构配件的规格、型号、材质或产品质量不符合规范要求 | 一般隐患 |  |  | 环境
房建/现场隐患/门式钢管脚手架/架体基础 | 架体基础
房建/现场隐患/门式钢管脚手架/架体基础 | 架体基础不平、不实，不符合专项施工方案要求 | 一般隐患 |  |  | 环境
房建/现场隐患/门式钢管脚手架/架体基础 | 架体底部未设置垫板或垫板的规格不符合要求 | 一般隐患 |  |  | 环境
房建/现场隐患/门式钢管脚手架/架体基础 | 架体底部未按规范要求设置底座 | 一般隐患 |  |  | 环境
房建/现场隐患/门式钢管脚手架/架体基础 | 架体底部未按规范要求设置扫地杆 | 一般隐患 |  |  | 环境
房建/现场隐患/门式钢管脚手架/架体基础 | 未采取排水措施 | 一般隐患 |  |  | 环境
房建/现场隐患/门式钢管脚手架/架体稳定 | 架体稳定
房建/现场隐患/门式钢管脚手架/架体稳定 | 架体与建筑物结构拉结方式或间距不符合方案要求 | 一般隐患 |  |  | 环境
房建/现场隐患/门式钢管脚手架/架体稳定 | 未按规范要求设置剪刀撑 | 一般隐患 |  |  | 环境
房建/现场隐患/门式钢管脚手架/架体稳定 | 门架立杆垂直偏差超过规范要求 | 一般隐患 |  |  | 环境
房建/现场隐患/门式钢管脚手架/架体稳定 | 交叉支撑杆件的设置不符合规范要求 | 一般隐患 |  |  | 环境
房建/现场隐患/门式钢管脚手架/杆件锁臂 | 杆件锁臂
房建/现场隐患/门式钢管脚手架/杆件锁臂 | 未按规定组装或漏装杆件、锁臂 | 一般隐患 |  |  | 环境
房建/现场隐患/门式钢管脚手架/杆件锁臂 | 未按规范要求设置纵向水平加固杆 | 一般隐患 |  |  | 环境
房建/现场隐患/门式钢管脚手架/杆件锁臂 | 扣件与连接的杆件参数不匹配 | 一般隐患 |  |  | 环境
房建/现场隐患/门式钢管脚手架/脚手板 | 脚手板
房建/现场隐患/门式钢管脚手架/脚手板 | 脚手板未满铺或铺设不牢、不稳 | 一般隐患 |  |  | 环境
房建/现场隐患/门式钢管脚手架/脚手板 | 脚手板规格或材质不符合要求 | 一般隐患 |  |  | 环境
房建/现场隐患/门式钢管脚手架/脚手板 | 采用挂扣式钢脚手板时挂钩未挂扣在横向水平杆上或挂钩未处于锁住状态 | 一般隐患 |  |  | 环境
房建/现场隐患/门式钢管脚手架/架体防护 | 架体防护
房建/现场隐患/门式钢管脚手架/架体防护 | 作业层防护栏杆不符合规范要求 | 一般隐患 |  |  | 环境
房建/现场隐患/门式钢管脚手架/架体防护 | 作业层未设置高度不小于180mm 的挡脚板 | 一般隐患 |  |  | 环境
房建/现场隐患/门式钢管脚手架/架体防护 | 脚手架外侧未设置密目式安全网封闭或网间连接不严 | 一般隐患 |  |  | 环境
房建/现场隐患/门式钢管脚手架/架体防护 | 作业层脚手板下未采用安全平网兜底或作业层以下每隔10m未采用安全平网封闭 | 一般隐患 |  |  | 环境
房建/现场隐患/门式钢管脚手架/荷载 | 荷载
房建/现场隐患/门式钢管脚手架/荷载 | 施工荷载超过设计规定 | 一般隐患 |  |  | 环境
房建/现场隐患/门式钢管脚手架/荷载 | 荷载堆放不均匀 | 一般隐患 |  |  | 环境
房建/现场隐患/门式钢管脚手架/通道 | 通道
房建/现场隐患/门式钢管脚手架/通道 | 未设置人员上下专用通道 | 一般隐患 |  |  | 环境
房建/现场隐患/门式钢管脚手架/通道 | 通道设置不符合要求 | 一般隐患 |  |  | 环境
房建/现场隐患/悬挑式脚手架 | 悬挑式脚手架
房建/现场隐患/悬挑式脚手架/构配件材质 | 构配件材质
房建/现场隐患/悬挑式脚手架/构配件材质 | 型钢、钢管、构配件规格及材质不符合规范要求 | 一般隐患 |  |  | 环境
房建/现场隐患/悬挑式脚手架/构配件材质 | 型钢、钢管、构配件弯曲、变形、锈蚀严重 | 一般隐患 |  |  | 环境
房建/现场隐患/悬挑式脚手架/悬挑钢梁 | 悬挑钢梁
房建/现场隐患/悬挑式脚手架/悬挑钢梁 | 钢梁截面高度未按设计确定或截面型式不符合设计和规范要求 | 一般隐患 |  |  | 环境
房建/现场隐患/悬挑式脚手架/悬挑钢梁 | 钢梁固定段长度小于悬挑段长度的1.25倍 | 一般隐患 |  |  | 环境
房建/现场隐患/悬挑式脚手架/悬挑钢梁 | 钢梁外端未设置钢丝绳或钢拉杆与上一层建筑结构拉结 | 一般隐患 |  |  | 环境
房建/现场隐患/悬挑式脚手架/悬挑钢梁 | 钢梁与建筑结构锚固措施不符合设计和规范要求 | 一般隐患 |  |  | 环境
房建/现场隐患/悬挑式脚手架/悬挑钢梁 | 钢梁间距未按悬挑架体立杆纵距设置 | 一般隐患 |  |  | 环境
房建/现场隐患/悬挑式脚手架/架体稳定 | 架体稳定
房建/现场隐患/悬挑式脚手架/架体稳定 | 立杆底部与悬挑钢梁连接处未采取可靠固定措施 | 一般隐患 |  |  | 环境
房建/现场隐患/悬挑式脚手架/架体稳定 | 承插式立杆接长未采取螺栓或销钉固定 | 一般隐患 |  |  | 环境
房建/现场隐患/悬挑式脚手架/架体稳定 | 纵横向扫地杆的设置不符合规范要求 | 一般隐患 |  |  | 环境
房建/现场隐患/悬挑式脚手架/架体稳定 | 未在架体外侧设置连续式剪刀撑 | 一般隐患 |  |  | 环境
房建/现场隐患/悬挑式脚手架/架体稳定 | 未按规定设置横向斜撑 | 一般隐患 |  |  | 环境
房建/现场隐患/悬挑式脚手架/架体稳定 | 架体未按规定与建筑结构拉结 | 一般隐患 |  |  | 环境
房建/现场隐患/悬挑式脚手架/脚手板 | 脚手板
房建/现场隐患/悬挑式脚手架/脚手板 | 脚手板规格、材质不符合要求 | 一般隐患 |  |  | 环境
房建/现场隐患/悬挑式脚手架/脚手板 | 脚手板未满铺 | 一般隐患 |  |  | 环境
房建/现场隐患/悬挑式脚手架/脚手板 | 脚手板铺设不严、不牢、不稳 | 一般隐患 |  |  | 环境
房建/现场隐患/悬挑式脚手架/脚手板 | 有探头板 | 一般隐患 |  |  | 环境
房建/现场隐患/悬挑式脚手架/荷载 | 荷载
房建/现场隐患/悬挑式脚手架/荷载 | 脚手架施工荷载超过设计规定 | 一般隐患 |  |  | 环境
房建/现场隐患/悬挑式脚手架/荷载 | 施工荷载堆放不均匀 | 一般隐患 |  |  | 环境
房建/现场隐患/悬挑式脚手架/杆件间距 | 杆件间距
房建/现场隐患/悬挑式脚手架/杆件间距 | 立杆间距、纵向水平杆（大横杆）步距超过设计或规范要求 | 一般隐患 |  |  | 环境
房建/现场隐患/悬挑式脚手架/杆件间距 | 未在立杆与纵向水平杆（大横杆）交点处设置横向水平杆（1至2处） | 一般隐患 |  |  | 环境
房建/现场隐患/悬挑式脚手架/杆件间距 | 未在立杆与纵向水平杆（大横杆）交点处设置横向水平杆（3处及以上） | 一般隐患 |  |  | 环境
房建/现场隐患/悬挑式脚手架/杆件间距 | 未按脚手板铺设的需要增加设置横向水平杆 | 一般隐患 |  |  | 环境
房建/现场隐患/悬挑式脚手架/架体防护 | 架体防护
房建/现场隐患/悬挑式脚手架/架体防护 | 作业层防护栏杆不符合规范要求 | 一般隐患 |  |  | 环境
房建/现场隐患/悬挑式脚手架/架体防护 | 作业层架体外侧未设置高度不小于180mm的挡脚板 | 一般隐患 |  |  | 环境
房建/现场隐患/悬挑式脚手架/架体防护 | 架体外侧未采用密目式安全网封闭 | 一般隐患 |  |  | 环境
房建/现场隐患/悬挑式脚手架/架体防护 | 架体外侧密目式安全网网间不严 | 一般隐患 |  |  | 环境
房建/现场隐患/悬挑式脚手架/层间防护 | 层间防护
房建/现场隐患/悬挑式脚手架/层间防护 | 作业层脚手板下未采用安全平网兜底 | 一般隐患 |  |  | 环境
房建/现场隐患/悬挑式脚手架/层间防护 | 作业层以下每隔10m未采用安全平网封闭 | 一般隐患 |  |  | 环境
房建/现场隐患/悬挑式脚手架/层间防护 | 作业层与建筑物之间未进行封闭 | 一般隐患 |  |  | 环境
房建/现场隐患/悬挑式脚手架/层间防护 | 架体底层沿建筑结构边缘，悬挑钢梁与悬挑钢梁之间未采取封闭措施 | 一般隐患 |  |  | 环境
房建/现场隐患/悬挑式脚手架/层间防护 | 架体底层沿建筑结构边缘，悬挑钢梁与悬挑钢梁之间封闭措施不严 | 一般隐患 |  |  | 环境
房建/现场隐患/悬挑式脚手架/层间防护 | 架体底层未进行封闭 | 一般隐患 |  |  | 环境
房建/现场隐患/悬挑式脚手架/层间防护 | 架体底层封闭不严 | 一般隐患 |  |  | 环境
房建/现场隐患/附着式升降脚手架 | 附着式升降脚手架
房建/现场隐患/附着式升降脚手架/安全装置 | 安全装置
房建/现场隐患/附着式升降脚手架/安全装置 | 未采用防坠落装置 | 一般隐患 |  |  | 环境
房建/现场隐患/附着式升降脚手架/安全装置 | 防坠落装置技术性能不符合规范要求 | 一般隐患 |  |  | 环境
房建/现场隐患/附着式升降脚手架/安全装置 | 防坠落装置与升降设备未分别独立固定在建筑结构上 | 一般隐患 |  |  | 环境
房建/现场隐患/附着式升降脚手架/安全装置 | 防坠落装置未设置在竖向主框架处并与建筑结构附着 | 一般隐患 |  |  | 环境
房建/现场隐患/附着式升降脚手架/安全装置 | 未安装防倾覆装置 | 一般隐患 |  |  | 环境
房建/现场隐患/附着式升降脚手架/安全装置 | 防倾覆装置不符合规范要求 | 一般隐患 |  |  | 环境
房建/现场隐患/附着式升降脚手架/安全装置 | 升降或使用工况，最上和最下两个防倾装置之间的最小间距不符合规范要求 | 一般隐患 |  |  | 环境
房建/现场隐患/附着式升降脚手架/安全装置 | 未安装同步控制装置 | 一般隐患 |  |  | 环境
房建/现场隐患/附着式升降脚手架/安全装置 | 同步控制装置技术性能不符合规范要求 | 一般隐患 |  |  | 环境
房建/现场隐患/附着式升降脚手架/架体构造 | 架体构造
房建/现场隐患/附着式升降脚手架/架体构造 | 架体高度大于5倍楼层高 | 一般隐患 |  |  | 环境
房建/现场隐患/附着式升降脚手架/架体构造 | 架体宽度大于1.2m | 一般隐患 |  |  | 环境
房建/现场隐患/附着式升降脚手架/架体构造 | 直线布置的架体支承跨度大于7m | 一般隐患 |  |  | 环境
房建/现场隐患/附着式升降脚手架/架体构造 | 折线、曲线布置的架体支撑跨度的架体，相邻两主框支撑点处的架体外侧距离大于5.4m | 一般隐患 |  |  | 环境
房建/现场隐患/附着式升降脚手架/架体构造 | 架体的水平悬挑长度大于2m | 一般隐患 |  |  | 环境
房建/现场隐患/附着式升降脚手架/架体构造 | 架体的水平悬挑长度大于跨度1/2 | 一般隐患 |  |  | 环境
房建/现场隐患/附着式升降脚手架/架体构造 | 架体悬臂高度大于架体高度2/5或大于6m | 一般隐患 |  |  | 环境
房建/现场隐患/附着式升降脚手架/架体构造 | 架体全高与支撑跨度的乘积大于110㎡ | 一般隐患 |  |  | 环境
房建/现场隐患/附着式升降脚手架/附着支座 | 附着支座
房建/现场隐患/附着式升降脚手架/附着支座 | 附墙支座的安装位置不符合方案要求 | 一般隐患 |  |  | 环境
房建/现场隐患/附着式升降脚手架/附着支座 | 未按竖向主框架所覆盖的每个楼层设置一道附着支座 | 一般隐患 |  |  | 环境
房建/现场隐患/附着式升降脚手架/附着支座 | 使用工况未将竖向主框架与附着支座固定 | 一般隐患 |  |  | 环境
房建/现场隐患/附着式升降脚手架/附着支座 | 升降工况未将防倾、导向装置设置在附着支座上 | 一般隐患 |  |  | 环境
房建/现场隐患/附着式升降脚手架/附着支座 | 附着支座未采用锚固螺栓与建筑物连接 | 一般隐患 |  |  | 环境
房建/现场隐患/附着式升降脚手架/附着支座 | 受拉螺栓的螺母少于两个或未采用弹簧垫圈加单螺母 | 一般隐患 |  |  | 环境
房建/现场隐患/附着式升降脚手架/附着支座 | 螺杆露出螺母端部的长度少于3扣 | 一般隐患 |  |  | 环境
房建/现场隐患/附着式升降脚手架/附着支座 | 螺杆露出螺母端部的长度小于10mm | 一般隐患 |  |  | 环境
房建/现场隐患/附着式升降脚手架/附着支座 | 垫板尺寸不符合设计或方案要求 | 一般隐患 |  |  | 环境
房建/现场隐患/附着式升降脚手架/附着支座 | 垫板尺寸小于100mm×100mm×10mm | 一般隐患 |  |  | 环境
房建/现场隐患/附着式升降脚手架/附着支座 | 附墙支座处混凝土强度不符合设计或方案要求 | 一般隐患 |  |  | 环境
房建/现场隐患/附着式升降脚手架/附着支座 | 附墙支座处混凝土强度小于C10 | 一般隐患 |  |  | 环境
房建/现场隐患/附着式升降脚手架/架体安装 | 架体安装
房建/现场隐患/附着式升降脚手架/架体安装 | 桁架各杆件未采用节点板构造连接 | 一般隐患 |  |  | 环境
房建/现场隐患/附着式升降脚手架/架体安装 | 用于桁架连接的节点板厚度小于6mm | 一般隐患 |  |  | 环境
房建/现场隐患/附着式升降脚手架/架体安装 | 主框架及水平支承桁架的节点未采用焊接或螺栓连接 | 一般隐患 |  |  | 环境
房建/现场隐患/附着式升降脚手架/架体安装 | 各杆件轴线未交汇于节点 | 一般隐患 |  |  | 环境
房建/现场隐患/附着式升降脚手架/架体安装 | 水平支承桁架的上弦及下弦之间设置的水平支撑杆件未采用焊接或螺栓连接 | 一般隐患 |  |  | 环境
房建/现场隐患/附着式升降脚手架/架体安装 | 架体立杆底端未设置在水平支承桁架上弦杆件节点处 | 一般隐患 |  |  | 环境
房建/现场隐患/附着式升降脚手架/架体安装 | 竖向主框架组装高度低于架体高度 | 一般隐患 |  |  | 环境
房建/现场隐患/附着式升降脚手架/架体安装 | 架体外立面设置的连续式剪刀撑未将竖向主框架、水平支承桁架和架体构架连成一体 | 一般隐患 |  |  | 环境
房建/现场隐患/附着式升降脚手架/架体升降 | 架体升降
房建/现场隐患/附着式升降脚手架/架体升降 | 两跨及以上架体升降采用手动升降设备 | 一般隐患 |  |  | 环境
房建/现场隐患/附着式升降脚手架/架体升降 | 升降工况附着支座与建筑结构连接处混凝土强度未达到设计和规范要求 | 一般隐患 |  |  | 环境
房建/现场隐患/附着式升降脚手架/架体升降 | 升降工况架体上有施工荷载 | 一般隐患 |  |  | 环境
房建/现场隐患/附着式升降脚手架/架体升降 | 升降工况架体上有人员停留 | 一般隐患 |  |  | 环境
房建/现场隐患/附着式升降脚手架/脚手板 | 脚手板
房建/现场隐患/附着式升降脚手架/脚手板 | 脚手板未满铺 | 一般隐患 |  |  | 环境
房建/现场隐患/附着式升降脚手架/脚手板 | 脚手板铺设不严、不牢 | 一般隐患 |  |  | 环境
房建/现场隐患/附着式升降脚手架/脚手板 | 作业层与建筑结构之间空隙封闭不严 | 一般隐患 |  |  | 环境
房建/现场隐患/附着式升降脚手架/脚手板 | 脚手板规格、材质不符合要求 | 一般隐患 |  |  | 环境
房建/现场隐患/附着式升降脚手架/架体防护 | 架体防护
房建/现场隐患/附着式升降脚手架/架体防护 | 脚手架外侧未采用密目式安全网封闭 | 一般隐患 |  |  | 环境
房建/现场隐患/附着式升降脚手架/架体防护 | 脚手架外侧密目式安全网网间连接不严 | 一般隐患 |  |  | 环境
房建/现场隐患/附着式升降脚手架/架体防护 | 作业层防护栏杆不符合规范要求 | 一般隐患 |  |  | 环境
房建/现场隐患/附着式升降脚手架/架体防护 | 作业层未设置高度不小于180mm的挡脚板 | 一般隐患 |  |  | 环境
房建/现场隐患/附着式升降脚手架/安全作业 | 安全作业
房建/现场隐患/附着式升降脚手架/安全作业 | 操作前未向有关技术人员和作业人员进行安全技术交底 | 一般隐患 |  |  | 环境
房建/现场隐患/附着式升降脚手架/安全作业 | 操作前向有关技术人员和作业人员进行的安全技术交底未有文字记录 | 一般隐患 |  |  | 环境
房建/现场隐患/附着式升降脚手架/安全作业 | 作业人员未经培训 | 一般隐患 |  |  | 环境
房建/现场隐患/附着式升降脚手架/安全作业 | 作业人员未定岗定责 | 一般隐患 |  |  | 环境
房建/现场隐患/附着式升降脚手架/安全作业 | 安装、升降、拆除时未设置安全警戒区 | 一般隐患 |  |  | 环境
房建/现场隐患/附着式升降脚手架/安全作业 | 安装、升降、拆除时未设置专人监护 | 一般隐患 |  |  | 环境
房建/现场隐患/附着式升降脚手架/安全作业 | 架体超载 | 一般隐患 |  |  | 环境
房建/现场隐患/附着式升降脚手架/安全作业 | 架体荷载不均匀 | 一般隐患 |  |  | 环境
房建/现场隐患/高处作业吊篮 | 高处作业吊篮
房建/现场隐患/高处作业吊篮/安全装置 | 安全装置
房建/现场隐患/高处作业吊篮/安全装置 | 未安装防坠安全锁 | 一般隐患 |  |  | 环境
房建/现场隐患/高处作业吊篮/安全装置 | 防坠安全锁失灵 | 一般隐患 |  |  | 环境
房建/现场隐患/高处作业吊篮/安全装置 | 防坠安全锁超过标定期限仍在使用 | 一般隐患 |  |  | 环境
房建/现场隐患/高处作业吊篮/安全装置 | 未设置挂设安全带专用安全绳及安全锁扣 | 一般隐患 |  |  | 环境
房建/现场隐患/高处作业吊篮/安全装置 | 安全绳未固定在建筑物可靠位置 | 一般隐患 |  |  | 环境
房建/现场隐患/高处作业吊篮/安全装置 | 吊篮未安装上限位装置 | 一般隐患 |  |  | 环境
房建/现场隐患/高处作业吊篮/安全装置 | 吊篮上限位装置失灵 | 一般隐患 |  |  | 环境
房建/现场隐患/高处作业吊篮/悬挂机构 | 悬挂机构
房建/现场隐患/高处作业吊篮/悬挂机构 | 悬挂机构前支架支撑在建筑物女儿墙上或挑檐边缘 | 一般隐患 |  |  | 环境
房建/现场隐患/高处作业吊篮/悬挂机构 | 前梁外伸长度不符合产品产品说明书规定 | 一般隐患 |  |  | 环境
房建/现场隐患/高处作业吊篮/悬挂机构 | 前支架与支撑面不垂直或脚轮受力 | 一般隐患 |  |  | 环境
房建/现场隐患/高处作业吊篮/悬挂机构 | 上支架未固定在前支架调节杆与悬挑梁连接的节点处 | 一般隐患 |  |  | 环境
房建/现场隐患/高处作业吊篮/悬挂机构 | 使用破损的配重块 | 一般隐患 |  |  | 环境
房建/现场隐患/高处作业吊篮/悬挂机构 | 配重块采用其他替代物 | 一般隐患 |  |  | 环境
房建/现场隐患/高处作业吊篮/悬挂机构 | 配重块未固定 | 一般隐患 |  |  | 环境
房建/现场隐患/高处作业吊篮/悬挂机构 | 配重块重量不符合设计规定 | 一般隐患 |  |  | 环境
房建/现场隐患/高处作业吊篮/钢丝绳 | 钢丝绳
房建/现场隐患/高处作业吊篮/钢丝绳 | 钢丝绳有断丝、松股、硬弯 | 一般隐患 |  |  | 环境
房建/现场隐患/高处作业吊篮/钢丝绳 | 钢丝绳有油污附着物 | 一般隐患 |  |  | 环境
房建/现场隐患/高处作业吊篮/钢丝绳 | 安全钢丝绳规格、型号与工作钢丝绳不相同 | 一般隐患 |  |  | 环境
房建/现场隐患/高处作业吊篮/钢丝绳 | 安全钢丝绳未独立悬挂 | 一般隐患 |  |  | 环境
房建/现场隐患/高处作业吊篮/钢丝绳 | 安全钢丝绳不悬垂 | 一般隐患 |  |  | 环境
房建/现场隐患/高处作业吊篮/钢丝绳 | 电焊作业时未对钢丝绳采取保护措施 | 一般隐患 |  |  | 环境
房建/现场隐患/高处作业吊篮/安装作业 | 安装作业
房建/现场隐患/高处作业吊篮/安装作业 | 悬挂高度60m及以下吊篮平台大于7.5m | 一般隐患 |  |  | 环境
房建/现场隐患/高处作业吊篮/安装作业 | 悬挂高度100m及以下吊篮平台大于5.5m | 一般隐患 |  |  | 环境
房建/现场隐患/高处作业吊篮/安装作业 | 悬挂高度100m以上吊篮平台大于2.5m | 一般隐患 |  |  | 环境
房建/现场隐患/高处作业吊篮/安装作业 | 吊篮组装的构配件不是同一生产厂家的产品 | 一般隐患 |  |  | 环境
房建/现场隐患/高处作业吊篮/升降作业 | 升降作业
房建/现场隐患/高处作业吊篮/升降作业 | 吊篮内作业人员数量超过2人 | 一般隐患 |  |  | 环境
房建/现场隐患/高处作业吊篮/升降作业 | 吊篮内作业人员未将安全带用安全锁扣挂置在独立设置的专用安全绳上 | 一般隐患 |  |  | 环境
房建/现场隐患/高处作业吊篮/升降作业 | 作业人员未从地面进出吊篮 | 一般隐患 |  |  | 环境
房建/现场隐患/高处作业吊篮/升降作业 | 将吊篮作为垂直运输设备 | 一般隐患 |  |  | 环境
房建/现场隐患/高处作业吊篮/升降作业 | 雨雪、大雾、风沙及5级以上大风等恶劣天气时，未停止作业 | 一般隐患 |  |  | 环境
房建/现场隐患/高处作业吊篮/升降作业 | 吊篮不使用时未落至可靠平台或地面 | 一般隐患 |  |  | 环境
房建/现场隐患/高处作业吊篮/升降作业 | 人员离开吊篮，进行吊篮维修或每日收工后未将主电源切断 | 一般隐患 |  |  | 环境
房建/现场隐患/高处作业吊篮/安全防护 | 安全防护
房建/现场隐患/高处作业吊篮/安全防护 | 吊篮平台周边的防护栏杆设置不符合规范要求 | 一般隐患 |  |  | 环境
房建/现场隐患/高处作业吊篮/安全防护 | 吊篮平台周边的挡脚板设置不符合规范要求 | 一般隐患 |  |  | 环境
房建/现场隐患/高处作业吊篮/安全防护 | 多层或立体交叉作业未设置防护顶板 | 一般隐患 |  |  | 环境
房建/现场隐患/高处作业吊篮/安全防护 | 吊篮内存放零散物件未及时清理 | 一般隐患 |  |  | 环境
房建/现场隐患/高处作业吊篮/安全防护 | 吊篮内从事安装、维修作业时，操作人员未佩带工具袋 | 一般隐患 |  |  | 环境
房建/现场隐患/高处作业吊篮/安全防护 | 在吊篮内进行电焊作业时，电焊缆线与吊篮接触或电焊前搭挂在吊篮上 | 一般隐患 |  |  | 环境
房建/现场隐患/高处作业吊篮/吊篮稳定 | 吊篮稳定
房建/现场隐患/高处作业吊篮/吊篮稳定 | 吊篮作业未采取防摆动措施 | 一般隐患 |  |  | 环境
房建/现场隐患/高处作业吊篮/吊篮稳定 | 吊篮钢丝绳不垂直 | 一般隐患 |  |  | 环境
房建/现场隐患/高处作业吊篮/吊篮稳定 | 吊篮距建筑物空隙过大 | 一般隐患 |  |  | 环境
房建/现场隐患/高处作业吊篮/荷载 | 荷载
房建/现场隐患/高处作业吊篮/荷载 | 施工荷载超过设计规定 | 一般隐患 |  |  | 环境
房建/现场隐患/高处作业吊篮/荷载 | 荷载堆放不均匀 | 一般隐患 |  |  | 环境
房建/现场隐患/模板支撑体系 (满堂脚手架) | 模板支撑体系 (满堂脚手架)
房建/现场隐患/模板支撑体系 (满堂脚手架)/支架基础 | 支架基础
房建/现场隐患/模板支撑体系 (满堂脚手架)/支架基础 | 基础不坚实平整、承载力不符合专项施工方案要求 | 一般隐患 |  |  | 环境
房建/现场隐患/模板支撑体系 (满堂脚手架)/支架基础 | 支架底部未设置垫板 | 一般隐患 |  |  | 环境
房建/现场隐患/模板支撑体系 (满堂脚手架)/支架基础 | 支架底部未按规范或方案要求设置底座 | 一般隐患 |  |  | 环境
房建/现场隐患/模板支撑体系 (满堂脚手架)/支架基础 | 未设置扫地杆 | 一般隐患 |  |  | 环境
房建/现场隐患/模板支撑体系 (满堂脚手架)/支架基础 | 未采取排水设施 | 一般隐患 |  |  | 环境
房建/现场隐患/模板支撑体系 (满堂脚手架)/支架基础 | 支架设在楼面结构上时楼面结构下方未按照施工方案采取加固措施 | 一般隐患 |  |  | 环境
房建/现场隐患/模板支撑体系 (满堂脚手架)/支架构造 | 支架构造
房建/现场隐患/模板支撑体系 (满堂脚手架)/支架构造 | 立杆纵、横间距大于方案或规范要求 | 一般隐患 |  |  | 环境
房建/现场隐患/模板支撑体系 (满堂脚手架)/支架构造 | 水平杆步距大于方案或规范要求 | 一般隐患 |  |  | 环境
房建/现场隐患/模板支撑体系 (满堂脚手架)/支架构造 | 水平杆未连续设置 | 一般隐患 |  |  | 环境
房建/现场隐患/模板支撑体系 (满堂脚手架)/支架构造 | 未按规范或方案要求设置竖向剪刀撑或专用斜杆 | 一般隐患 |  |  | 环境
房建/现场隐患/模板支撑体系 (满堂脚手架)/支架构造 | 未按规范或方案要求设置水平剪刀撑或专用水平斜杆 | 一般隐患 |  |  | 环境
房建/现场隐患/模板支撑体系 (满堂脚手架)/支架构造 | 剪刀撑或斜杆设置不符合规范或方案要求 | 一般隐患 |  |  | 环境
房建/现场隐患/模板支撑体系 (满堂脚手架)/支架稳定 | 支架稳定
房建/现场隐患/模板支撑体系 (满堂脚手架)/支架稳定 | 支架高宽比超过规范要求未采取与建筑结构刚性连结或增加架体宽度等措施 | 一般隐患 |  |  | 环境
房建/现场隐患/模板支撑体系 (满堂脚手架)/支架稳定 | 碗扣式钢管脚手架立杆上端包括可调螺杆伸出顶层水平杆的长度大于700mm | 一般隐患 |  |  | 环境
房建/现场隐患/模板支撑体系 (满堂脚手架)/支架稳定 | 扣件式钢管可调托座伸出顶层水平杆的悬臂长度大于500mm | 一般隐患 |  |  | 环境
房建/现场隐患/模板支撑体系 (满堂脚手架)/支架稳定 | 盘扣式或承插式插入立杆顶端可调托座伸出顶层水平杆的悬臂长度大于650mm | 一般隐患 |  |  | 环境
房建/现场隐患/模板支撑体系 (满堂脚手架)/支架稳定 | U托螺杆伸出钢管顶部大于200mm | 一般隐患 |  |  | 环境
房建/现场隐患/模板支撑体系 (满堂脚手架)/施工荷载 | 施工荷载
房建/现场隐患/模板支撑体系 (满堂脚手架)/施工荷载 | 荷载堆放不均匀 | 一般隐患 |  |  | 环境
房建/现场隐患/模板支撑体系 (满堂脚手架)/施工荷载 | 施工荷载超过设计规定 | 一般隐患 |  |  | 环境
房建/现场隐患/模板支撑体系 (满堂脚手架)/施工荷载 | 浇筑混凝土未对混凝土堆积高度进行控制 | 一般隐患 |  |  | 环境
房建/现场隐患/模板支撑体系 (满堂脚手架)/杆件连接 | 杆件连接
房建/现场隐患/模板支撑体系 (满堂脚手架)/杆件连接 | 立杆连接未采用对接、套接或承插式接长 | 一般隐患 |  |  | 环境
房建/现场隐患/模板支撑体系 (满堂脚手架)/杆件连接 | 水平杆连接不符合规范要求 | 一般隐患 |  |  | 环境
房建/现场隐患/模板支撑体系 (满堂脚手架)/杆件连接 | 剪刀撑斜杆接长不符合规范要求 | 一般隐患 |  |  | 环境
房建/现场隐患/模板支撑体系 (满堂脚手架)/杆件连接 | 杆件各连接点的紧固不符合规范要求 | 一般隐患 |  |  | 环境
房建/现场隐患/模板支撑体系 (满堂脚手架)/底座与托撑 | 底座与托撑
房建/现场隐患/模板支撑体系 (满堂脚手架)/底座与托撑 | 螺杆直径与立杆内径不匹配 | 一般隐患 |  |  | 环境
房建/现场隐患/模板支撑体系 (满堂脚手架)/构配件材质 | 构配件材质
房建/现场隐患/模板支撑体系 (满堂脚手架)/构配件材质 | 钢管、构配件的规格、型号、材质不符合规范要求 | 一般隐患 |  |  | 环境
房建/现场隐患/模板支撑体系 (满堂脚手架)/构配件材质 | 杆件弯曲、变形、锈蚀严重 | 一般隐患 |  |  | 环境
房建/现场隐患/模板支撑体系 (满堂脚手架)/支架拆除 | 支架拆除
房建/现场隐患/模板支撑体系 (满堂脚手架)/支架拆除 | 支架拆除前未确认混凝土强度达到设计要求 | 一般隐患 |  |  | 环境
房建/现场隐患/模板支撑体系 (满堂脚手架)/支架拆除 | 未按规定设置警戒区 | 一般隐患 |  |  | 环境
房建/现场隐患/模板支撑体系 (满堂脚手架)/支架拆除 | 未设置专人监护 | 一般隐患 |  |  | 环境
房建/现场隐患/模板支撑体系 (满堂脚手架)/安全防护 | 安全防护
房建/现场隐患/模板支撑体系 (满堂脚手架)/安全防护 | 超过4m以上高处作业面下方未设置水平安全网 | 一般隐患 |  |  | 环境
房建/现场隐患/模板支撑体系 (满堂脚手架)/安全防护 | 超过4m以上高处作业面未单独设置人员上下通道 | 一般隐患 |  |  | 环境
房建/现场隐患/模板支撑体系 (满堂脚手架)/安全防护 | 高低跨施工未设置临边防护 | 一般隐患 |  |  | 环境
房建/现场隐患/模板工程 | 模板工程
房建/现场隐患/模板工程/大钢模 | 大钢模
房建/现场隐患/模板工程/大钢模 | 有支腿大钢模板未放入封闭存放区 | 一般隐患 |  |  | 环境
房建/现场隐患/模板工程/大钢模 | 无支腿大钢模板未放入专用插放架内 | 一般隐患 |  |  | 环境
房建/现场隐患/模板工程/大钢模 | 插放架架体高度低于大模板高度的80% | 一般隐患 |  |  | 环境
房建/现场隐患/模板工程/大钢模 | 使用单支腿模板 | 一般隐患 |  |  | 环境
房建/现场隐患/模板工程/大钢模 | 有支腿大钢模板未对放 | 一般隐患 |  |  | 环境
房建/现场隐患/模板工程/大钢模 | 有支腿大钢模板摆放角度少于70° | 一般隐患 |  |  | 环境
房建/现场隐患/模板工程/大钢模 | 有支腿大钢模板摆放角度大于80° | 一般隐患 |  |  | 环境
房建/现场隐患/模板工程/大钢模 | 操作平台无防护措施 | 一般隐患 |  |  | 环境
房建/现场隐患/模板工程/大钢模 | 锁扣缺失 | 一般隐患 |  |  | 环境
房建/现场隐患/模板工程/木模 | 木模
房建/现场隐患/模板工程/木模 | 顶板模板存放超高 | 一般隐患 |  |  | 环境
房建/现场隐患/模板工程/木模 | 墙体或集水井整体模板吊装未设置牢固吊点 | 一般隐患 |  |  | 环境
房建/现场隐患/模板工程/木模 | 模板吊环使用铁丝或钢筋焊接制作 | 一般隐患 |  |  | 环境
房建/现场隐患/模板工程/木模 | 组合模板未使用角铁加固 | 一般隐患 |  |  | 环境
房建/现场隐患/模板工程/木模 | 组合模板未使用横向龙骨连接 | 一般隐患 |  |  | 环境
房建/现场隐患/模板工程/支拆模板 | 支拆模板
房建/现场隐患/模板工程/支拆模板 | 2m以上高处作业无可靠立足点 | 一般隐患 |  |  | 环境
房建/现场隐患/模板工程/支拆模板 | 拆除区域未设置警戒线且无监护人 | 一般隐患 |  |  | 环境
房建/现场隐患/模板工程/支拆模板 | 留有未拆除的悬空模板 | 一般隐患 |  |  | 环境
房建/现场隐患/模板工程/支拆模板 | 大钢模板拆除前未使用锁扣固定 | 一般隐患 |  |  | 环境
房建/现场隐患/模板工程/支拆模板 | 大钢模板拆除前穿墙螺杆提前拆除 | 一般隐患 |  |  | 环境
房建/现场隐患/模板工程/作业环境 | 作业环境
房建/现场隐患/模板工程/作业环境 | 作业面孔洞及临边无防护措施 | 一般隐患 |  |  | 环境
房建/现场隐患/模板工程/作业环境 | 垂直作业上下无隔离防护措施 | 一般隐患 |  |  | 环境
房建/现场隐患/高处作业 | 高处作业
房建/现场隐患/高处作业/安全帽 | 安全帽
房建/现场隐患/高处作业/安全帽 | 施工现场人员未戴安全帽 | 一般隐患 |  |  | 环境
房建/现场隐患/高处作业/安全帽 | 未按标准佩戴安全帽 | 一般隐患 |  |  | 环境
房建/现场隐患/高处作业/安全帽 | 安全帽质量不符合现行国家相关标准的要求 | 一般隐患 |  |  | 环境
房建/现场隐患/高处作业/安全网 | 安全网
房建/现场隐患/高处作业/安全网 | 在建工程外脚手架架体外侧未采用密目式安全网封闭 | 一般隐患 |  |  | 环境
房建/现场隐患/高处作业/安全网 | 在建工程外脚手架架体外侧密目式安全网网间连接不严 | 一般隐患 |  |  | 环境
房建/现场隐患/高处作业/安全网 | 安全网质量不符合现行国家相关标准的要求 | 一般隐患 |  |  | 环境
房建/现场隐患/高处作业/安全带 | 安全带
房建/现场隐患/高处作业/安全带 | 高处作业人员未按规定系挂安全带 | 一般隐患 |  |  | 环境
房建/现场隐患/高处作业/安全带 | 安全带系挂不符合高挂低用的要求 | 一般隐患 |  |  | 环境
房建/现场隐患/高处作业/安全带 | 安全带质量不符合现行国家相关标准的要求 | 一般隐患 |  |  | 环境
房建/现场隐患/高处作业/临边防护 | 临边防护
房建/现场隐患/高处作业/临边防护 | 工作面边沿无临边防护 | 一般隐患 |  |  | 环境
房建/现场隐患/高处作业/临边防护 | 临边防护设施的构造、强度不符合规范要求 | 一般隐患 |  |  | 环境
房建/现场隐患/高处作业/临边防护 | 防护设施未形成定型化、工具式 | 一般隐患 |  |  | 环境
房建/现场隐患/高处作业/洞口防护 | 洞口防护
房建/现场隐患/高处作业/洞口防护 | 在建工程的孔、洞未采取防护措施 | 一般隐患 |  |  | 环境
房建/现场隐患/高处作业/洞口防护 | 防护措施、设施不牢固、不严密 | 一般隐患 |  |  | 环境
房建/现场隐患/高处作业/洞口防护 | 防护设施未形成用定型化、工具式 | 一般隐患 |  |  | 环境
房建/现场隐患/高处作业/洞口防护 | 电梯井内未按每隔两层且不大于10m设置安全平网 | 一般隐患 |  |  | 环境
房建/现场隐患/高处作业/通道口防护 | 通道口防护
房建/现场隐患/高处作业/通道口防护 | 未搭设防护棚或防护不严、不牢固 | 一般隐患 |  |  | 环境
房建/现场隐患/高处作业/通道口防护 | 防护棚两侧未进行封闭 | 一般隐患 |  |  | 环境
房建/现场隐患/高处作业/通道口防护 | 防护棚宽度小于通道口宽度 | 一般隐患 |  |  | 环境
房建/现场隐患/高处作业/通道口防护 | 防护棚长度不符合要求 | 一般隐患 |  |  | 环境
房建/现场隐患/高处作业/通道口防护 | 建筑物高度超过24m，防护棚顶未采用双层防护 | 一般隐患 |  |  | 环境
房建/现场隐患/高处作业/通道口防护 | 防护棚的材质不符合规范要求 | 一般隐患 |  |  | 环境
房建/现场隐患/高处作业/攀登作业 | 攀登作业
房建/现场隐患/高处作业/攀登作业 | 移动式梯子的梯脚底部垫高使用 | 一般隐患 |  |  | 环境
房建/现场隐患/高处作业/攀登作业 | 折梯未使用可靠拉撑装置 | 一般隐患 |  |  | 环境
房建/现场隐患/高处作业/攀登作业 | 梯子的材质或制作质量不符合规范要求 | 一般隐患 |  |  | 环境
房建/现场隐患/高处作业/悬空作业 | 悬空作业
房建/现场隐患/高处作业/悬空作业 | 悬空作业处未设置防护栏杆或其他可靠的安全设施 | 一般隐患 |  |  | 环境
房建/现场隐患/高处作业/悬空作业 | 悬空作业人员未系挂安全带 | 一般隐患 |  |  | 环境
房建/现场隐患/高处作业/悬空作业 | 悬空作业人员未佩带工具袋 | 一般隐患 |  |  | 环境
房建/现场隐患/高处作业/移动式操作平台 | 移动式操作平台
房建/现场隐患/高处作业/移动式操作平台 | 移动式操作平台，轮子与平台的连接不牢固可靠或立柱底端距离地面超过80mm | 一般隐患 |  |  | 环境
房建/现场隐患/高处作业/移动式操作平台 | 操作平台的组装不符合设计和规范要求 | 一般隐患 |  |  | 环境
房建/现场隐患/高处作业/移动式操作平台 | 平台台面铺板不严 | 一般隐患 |  |  | 环境
房建/现场隐患/高处作业/移动式操作平台 | 操作平台四周未按规定设置防护栏杆 | 一般隐患 |  |  | 环境
房建/现场隐患/高处作业/移动式操作平台 | 操作平台未设置爬梯 | 一般隐患 |  |  | 环境
房建/现场隐患/高处作业/移动式操作平台 | 操作平台的材质不符合规范要求 | 一般隐患 |  |  | 环境
房建/现场隐患/卸料平台 | 卸料平台
房建/现场隐患/卸料平台/悬挑式卸料钢平台 | 悬挑式卸料钢平台
房建/现场隐患/卸料平台/悬挑式卸料钢平台 | 悬挑式钢平台的下部支撑系统未设置在建筑结构上 | 一般隐患 |  |  | 环境
房建/现场隐患/卸料平台/悬挑式卸料钢平台 | 悬挑式钢平台的上部拉结点未设置在建筑结构上 | 一般隐患 |  |  | 环境
房建/现场隐患/卸料平台/悬挑式卸料钢平台 | 悬挑式钢平台钢梁未锚固 | 一般隐患 |  |  | 环境
房建/现场隐患/卸料平台/悬挑式卸料钢平台 | 斜拉杆或钢丝绳未按要求在平台两侧各设置两道（一道主绳和一道副绳） | 一般隐患 |  |  | 环境
房建/现场隐患/卸料平台/悬挑式卸料钢平台 | 主副绳上部拉结点未分开设置 | 一般隐患 |  |  | 环境
房建/现场隐患/卸料平台/悬挑式卸料钢平台 | 主副绳下部拉结点未分开设置 | 一般隐患 |  |  | 环境
房建/现场隐患/卸料平台/悬挑式卸料钢平台 | 悬挑式钢平台的上部拉结点采用穿墙拉环 | 一般隐患 |  |  | 环境
房建/现场隐患/卸料平台/悬挑式卸料钢平台 | 斜拉杆或钢丝绳采用花篮螺栓 | 一般隐患 |  |  | 环境
房建/现场隐患/卸料平台/悬挑式卸料钢平台 | 钢丝绳绳卡数量不足4个（含安全弯绳卡） | 一般隐患 |  |  | 环境
房建/现场隐患/卸料平台/悬挑式卸料钢平台 | 钢丝绳未设置安全弯 | 一般隐患 |  |  | 环境
房建/现场隐患/卸料平台/悬挑式卸料钢平台 | 绳卡压板未压在受力钢丝绳侧 | 一般隐患 |  |  | 环境
房建/现场隐患/卸料平台/悬挑式卸料钢平台 | 绳卡间距不足6倍钢丝绳直径 | 一般隐患 |  |  | 环境
房建/现场隐患/卸料平台/悬挑式卸料钢平台 | 钢平台未设置固定的防护栏杆和硬质防护 | 一般隐患 |  |  | 环境
房建/现场隐患/卸料平台/悬挑式卸料钢平台 | 钢平台硬质防护高度低于1.5m | 一般隐患 |  |  | 环境
房建/现场隐患/卸料平台/悬挑式卸料钢平台 | 钢平台与外脚手架打架，运料不便 | 一般隐患 |  |  | 环境
房建/现场隐患/卸料平台/悬挑式卸料钢平台 | 钢平台台面铺板不严 | 一般隐患 |  |  | 环境
房建/现场隐患/卸料平台/悬挑式卸料钢平台 | 钢平台与建筑结构之间铺板不严 | 一般隐患 |  |  | 环境
房建/现场隐患/卸料平台/悬挑式卸料钢平台 | 未在平台内外两侧明显处设置荷载限定标牌 | 一般隐患 |  |  | 环境
房建/现场隐患/卸料平台/悬挑式卸料钢平台 | 钢平台内物料堆放超高或超载 | 一般隐患 |  |  | 环境
房建/现场隐患/卸料平台/落地式卸料平台 | 落地式卸料平台
房建/现场隐患/卸料平台/落地式卸料平台 | 平台架体搭设与方案或交底不符 | 一般隐患 |  |  | 环境
房建/现场隐患/卸料平台/落地式卸料平台 | 平台架体未与其它脚手架分开设置 | 一般隐患 |  |  | 环境
房建/现场隐患/卸料平台/落地式卸料平台 | 平台未设置固定的防护栏杆和硬质防护 | 一般隐患 |  |  | 环境
房建/现场隐患/卸料平台/落地式卸料平台 | 平台硬质防护高度低于1.5m | 一般隐患 |  |  | 环境
房建/现场隐患/卸料平台/落地式卸料平台 | 平台与外脚手架打架，运料不便 | 一般隐患 |  |  | 环境
房建/现场隐患/卸料平台/落地式卸料平台 | 平台台面铺板不严 | 一般隐患 |  |  | 环境
房建/现场隐患/卸料平台/落地式卸料平台 | 平台与建筑结构之间铺板不严 | 一般隐患 |  |  | 环境
房建/现场隐患/卸料平台/落地式卸料平台 | 未在平台内外两侧明显处设置荷载限定标牌 | 一般隐患 |  |  | 环境
房建/现场隐患/卸料平台/落地式卸料平台 | 平台内物料堆放超高或超载 | 一般隐患 |  |  | 环境
房建/现场隐患/承重平台 | 承重平台
房建/现场隐患/承重平台/电梯井承重平台 | 电梯井承重平台
房建/现场隐患/承重平台/电梯井承重平台 | 平台底部支撑未使用型钢 | 一般隐患 |  |  | 环境
房建/现场隐患/承重平台/电梯井承重平台 | 平台上脚手板未满铺 | 一般隐患 |  |  | 环境
房建/现场隐患/承重平台/电梯井承重平台 | 平台上脚手板未固定 | 一般隐患 |  |  | 环境
房建/现场隐患/承重平台/电梯井承重平台 | 平台吊环设置数量少于4个 | 一般隐患 |  |  | 环境
房建/现场隐患/承重平台/电梯井承重平台 | 平台吊环未使用圆钢 | 一般隐患 |  |  | 环境
房建/现场隐患/承重平台/电梯井承重平台 | 平台吊环圆钢直径小于20mm | 一般隐患 |  |  | 环境
房建/现场隐患/承重平台/电梯井承重平台 | 平台安装不水平 | 一般隐患 |  |  | 环境
房建/现场隐患/承重平台/电梯井承重平台 | 平台荷载超过方案设计要求 | 一般隐患 |  |  | 环境
房建/现场隐患/施工用电 | 施工用电
房建/现场隐患/施工用电/外电防护 | 外电防护
房建/现场隐患/施工用电/外电防护 | 外电线路与脚手架、起重设备、场内机动车道之间小于安全距离且未采取防护措施 | 一般隐患 |  |  | 环境
房建/现场隐患/施工用电/外电防护 | 防护设施未设置明显的警示标志 | 一般隐患 |  |  | 环境
房建/现场隐患/施工用电/外电防护 | 防护设施和绝缘隔离措施不符合规范 | 一般隐患 |  |  | 环境
房建/现场隐患/施工用电/外电防护 | 在外电架空线路正下方施工、建造临时设施或堆放材料物品 | 一般隐患 |  |  | 环境
房建/现场隐患/施工用电/接地与接零保护系统 | 接地与接零保护系统
房建/现场隐患/施工用电/接地与接零保护系统 | 施工现场专用的电源中性点直接接地的低压配电系统未采用TN-S接零保护方式 | 一般隐患 |  |  | 环境
房建/现场隐患/施工用电/接地与接零保护系统 | 配电系统未采用同一保护方式 | 一般隐患 |  |  | 环境
房建/现场隐患/施工用电/接地与接零保护系统 | 保护零线引出位置不符合规范 | 一般隐患 |  |  | 环境
房建/现场隐患/施工用电/接地与接零保护系统 | 保护零线装设开关、熔断器或通过工作电流 | 一般隐患 |  |  | 环境
房建/现场隐患/施工用电/接地与接零保护系统 | 保护零线材质、规格及颜色标记不符合规范 | 一般隐患 |  |  | 环境
房建/现场隐患/施工用电/接地与接零保护系统 | 电气设备未接保护零线 | 一般隐患 |  |  | 环境
房建/现场隐患/施工用电/接地与接零保护系统 | 工作接地与重复接地的设置、安装及接地装置的材料不符合规范要求 | 一般隐患 |  |  | 环境
房建/现场隐患/施工用电/接地与接零保护系统 | 工作接地电阻大于4Ω，重复接地电阻大于10Ω | 一般隐患 |  |  | 环境
房建/现场隐患/施工用电/接地与接零保护系统 | 施工现场起重机、物料提升机、施工升降机、脚手架防雷措施不符合规范要求 | 一般隐患 |  |  | 环境
房建/现场隐患/施工用电/接地与接零保护系统 | 做防雷接地机械上的电气设备，保护零线未做重复接地 | 一般隐患 |  |  | 环境
房建/现场隐患/施工用电/配电线路 | 配电线路
房建/现场隐患/施工用电/配电线路 | 线路及接头不能保证机械强度和绝缘强度 | 一般隐患 |  |  | 环境
房建/现场隐患/施工用电/配电线路 | 线路未设短路、过载保护 | 一般隐患 |  |  | 环境
房建/现场隐患/施工用电/配电线路 | 线路截面不能满足负荷电流 | 一般隐患 |  |  | 环境
房建/现场隐患/施工用电/配电线路 | 线路的设施、材料及相序排列、档距、与邻近线路或固定物的距离不符合规范要求 | 一般隐患 |  |  | 环境
房建/现场隐患/施工用电/配电线路 | 电缆沿地面明设，沿脚手架、树木等敷设或敷设不符合规范要求 | 一般隐患 |  |  | 环境
房建/现场隐患/施工用电/配电线路 | 线路敷设的电缆不符合规范要求 | 一般隐患 |  |  | 环境
房建/现场隐患/施工用电/配电线路 | 室内明敷主干线距地面高度小于2.5m | 一般隐患 |  |  | 环境
房建/现场隐患/施工用电/配电线路 | 分配电箱与开关箱的距离大于30m | 一般隐患 |  |  | 环境
房建/现场隐患/施工用电/配电线路 | 开关箱与用电设备的距离大于3m | 一般隐患 |  |  | 环境
房建/现场隐患/施工用电/配电系统 | 配电系统
房建/现场隐患/施工用电/配电系统 | 配电系统未按“三级配电、二级漏电保护”设置 | 一般隐患 |  |  | 环境
房建/现场隐患/施工用电/箱体结构 | 箱体结构
房建/现场隐患/施工用电/箱体结构 | 箱体未采取防雨措施 | 一般隐患 |  |  | 环境
房建/现场隐患/施工用电/箱体结构 | 箱体安装位置、高度及周边通道不符合规范要求 | 一般隐患 |  |  | 环境
房建/现场隐患/施工用电/箱体结构 | 配电箱箱体钢板厚度小于1.5mm | 一般隐患 |  |  | 环境
房建/现场隐患/施工用电/箱体结构 | 开关箱箱体钢板厚度小于1.2mm | 一般隐患 |  |  | 环境
房建/现场隐患/施工用电/箱体结构 | 箱体未设门、锁 | 一般隐患 |  |  | 环境
房建/现场隐患/施工用电/箱体结构 | 箱内进线混乱 | 一般隐患 |  |  | 环境
房建/现场隐患/施工用电/箱体结构 | 箱内出线混乱 | 一般隐患 |  |  | 环境
房建/现场隐患/施工用电/箱体结构 | 漏电保护器失效 | 一般隐患 |  |  | 环境
房建/现场隐患/施工用电/箱体结构 | 箱内电器元件松动 | 一般隐患 |  |  | 环境
房建/现场隐患/施工用电/箱体结构 | 箱内电器元件损坏 | 一般隐患 |  |  | 环境
房建/现场隐患/施工用电/箱体结构 | 箱体未设置系统接线图和分路标记 | 一般隐患 |  |  | 环境
房建/现场隐患/施工用电/总配电箱 | 总配电箱
房建/现场隐患/施工用电/总配电箱 | 总箱未设置漏电保护器 | 一般隐患 |  |  | 环境
房建/现场隐患/施工用电/总配电箱 | 总箱漏电保护器额定动作电流小于30mA | 一般隐患 |  |  | 环境
房建/现场隐患/施工用电/总配电箱 | 总箱漏电保护器额定动作时间小于0.1s | 一般隐患 |  |  | 环境
房建/现场隐患/施工用电/总配电箱 | 总箱漏电保护器额定动作电流与额定动作时间的乘积大于30mA·s | 一般隐患 |  |  | 环境
房建/现场隐患/施工用电/总配电箱 | 总箱内设置插座 | 一般隐患 |  |  | 环境
房建/现场隐患/施工用电/分配电箱 | 分配电箱
房建/现场隐患/施工用电/分配电箱 | 分配电箱内设置插座 | 一般隐患 |  |  | 环境
房建/现场隐患/施工用电/开关箱 | 开关箱
房建/现场隐患/施工用电/开关箱 | 开关箱未设置漏电保护器 | 一般隐患 |  |  | 环境
房建/现场隐患/施工用电/开关箱 | 开关箱漏电保护器额定动作电流大于30mA | 一般隐患 |  |  | 环境
房建/现场隐患/施工用电/开关箱 | 开关箱漏电保护器额定动作时间大于0.1s | 一般隐患 |  |  | 环境
房建/现场隐患/施工用电/一机一闸一箱一漏 | 一机一闸一箱一漏
房建/现场隐患/施工用电/一机一闸一箱一漏 | 总箱一个开关控制多个分箱 | 一般隐患 |  |  | 环境
房建/现场隐患/施工用电/一机一闸一箱一漏 | 分箱一个开关控制多个开关箱 | 一般隐患 |  |  | 环境
房建/现场隐患/施工用电/一机一闸一箱一漏 | 一个开关箱控制多个设备（用电设备未有各自专用的开关箱） | 一般隐患 |  |  | 环境
房建/现场隐患/施工用电/零排、地排设置 | 零排、地排设置
房建/现场隐患/施工用电/零排、地排设置 | 配电箱零线（N）端子板（零排）的设置不符合规范要求 | 一般隐患 |  |  | 环境
房建/现场隐患/施工用电/零排、地排设置 | 配电箱零线（N）与零排的连接不符合规范要求 | 一般隐患 |  |  | 环境
房建/现场隐患/施工用电/零排、地排设置 | 配电箱保护零线（PE）端子板（地排）的设置不符合规范要求 | 一般隐患 |  |  | 环境
房建/现场隐患/施工用电/零排、地排设置 | 配电箱保护零线（PE）与地排的连接不符合规范要求 | 一般隐患 |  |  | 环境
房建/现场隐患/施工用电/配电室与配电装置 | 配电室与配电装置
房建/现场隐患/施工用电/配电室与配电装置 | 配电室建筑耐火等级低于3级 | 一般隐患 |  |  | 环境
房建/现场隐患/施工用电/配电室与配电装置 | 配电室未配备合格的消防器材 | 一般隐患 |  |  | 环境
房建/现场隐患/施工用电/配电室与配电装置 | 配电室、配电装置布设不符合规范 | 一般隐患 |  |  | 环境
房建/现场隐患/施工用电/配电室与配电装置 | 分配电装置中的仪表、电器元件设置不符合规范或损坏、失效 | 一般隐患 |  |  | 环境
房建/现场隐患/施工用电/配电室与配电装置 | 备用发电机组未与外电线路进行连锁 | 一般隐患 |  |  | 环境
房建/现场隐患/施工用电/配电室与配电装置 | 配电室未采取防雨雪和小动物侵入的措施 | 一般隐患 |  |  | 环境
房建/现场隐患/施工用电/配电室与配电装置 | 配电室未设警示标志、工地供电平面图和系统图 | 一般隐患 |  |  | 环境
房建/现场隐患/施工用电/现场照明 | 现场照明
房建/现场隐患/施工用电/现场照明 | 照明用电与动力用电混用 | 一般隐患 |  |  | 环境
房建/现场隐患/施工用电/现场照明 | 特殊场所（隧道、人防工程、高温、有导电灰尘、比较潮湿或灯具离地面高度低于2.5m）未使用36V及以下安全电压 | 一般隐患 |  |  | 环境
房建/现场隐患/施工用电/现场照明 | 潮湿和易触及带电体场所未使用24V及以下安全电压 | 一般隐患 |  |  | 环境
房建/现场隐患/施工用电/现场照明 | 特别潮湿场所、导电良好的地面、锅炉或金属容器内未使用12V及以下安全电压 | 一般隐患 |  |  | 环境
房建/现场隐患/施工用电/现场照明 | 手持照明灯未使用36V以下电源供电 | 一般隐患 |  |  | 环境
房建/现场隐患/施工用电/现场照明 | 照明变压器未使用双绕组安全隔离变压器 | 一般隐患 |  |  | 环境
房建/现场隐患/施工用电/现场照明 | 照明专用回路未安装漏电保护器 | 一般隐患 |  |  | 环境
房建/现场隐患/施工用电/现场照明 | 灯具金属外壳未接保护零线 | 一般隐患 |  |  | 环境
房建/现场隐患/施工用电/现场照明 | 灯具与地面、易燃物之间小于安全距离 | 一般隐患 |  |  | 环境
房建/现场隐患/施工用电/现场照明 | 照明线路接线混乱 | 一般隐患 |  |  | 环境
房建/现场隐患/施工用电/现场照明 | 安全电压线路接头处未使用绝缘布包扎 | 一般隐患 |  |  | 环境
房建/现场隐患/物料提升机 | 物料提升机
房建/现场隐患/物料提升机/安全装置 | 安全装置
房建/现场隐患/物料提升机/安全装置 | 未安装起重量限制器 | 一般隐患 |  |  | 环境
房建/现场隐患/物料提升机/安全装置 | 未安装防坠安全器 | 一般隐患 |  |  | 环境
房建/现场隐患/物料提升机/安全装置 | 未安装上限位开关 | 一般隐患 |  |  | 环境
房建/现场隐患/物料提升机/安全装置 | 未安装下限位开关 | 一般隐患 |  |  | 环境
房建/现场隐患/物料提升机/安全装置 | 未安装安全停层装置 | 一般隐患 |  |  | 环境
房建/现场隐患/物料提升机/安全装置 | 起重量限制器不灵敏 | 一般隐患 |  |  | 环境
房建/现场隐患/物料提升机/安全装置 | 防坠安全器不灵敏 | 一般隐患 |  |  | 环境
房建/现场隐患/物料提升机/安全装置 | 上限位开关不灵敏、安全越程不符合规范要求 | 一般隐患 |  |  | 环境
房建/现场隐患/物料提升机/安全装置 | 安全停层装置不符合规范要求，未达到定型化 | 一般隐患 |  |  | 环境
房建/现场隐患/物料提升机/安全装置 | 物料提升机安装高度超过 30m，未安装渐进式防坠安全器、自动停层、语音及影像信号装置 | 一般隐患 |  |  | 环境
房建/现场隐患/物料提升机/防护设施 | 防护设施
房建/现场隐患/物料提升机/防护设施 | 未设置防护围栏 | 一般隐患 |  |  | 环境
房建/现场隐患/物料提升机/防护设施 | 防护围栏设置不符合规范要求 | 一般隐患 |  |  | 环境
房建/现场隐患/物料提升机/防护设施 | 未设置进料口防护棚 | 一般隐患 |  |  | 环境
房建/现场隐患/物料提升机/防护设施 | 进料口防护棚设置不符合规范要求 | 一般隐患 |  |  | 环境
房建/现场隐患/物料提升机/防护设施 | 停层平台两侧未设置防护栏杆 | 一般隐患 |  |  | 环境
房建/现场隐患/物料提升机/防护设施 | 停层平台两侧未设置挡脚板 | 一般隐患 |  |  | 环境
房建/现场隐患/物料提升机/防护设施 | 停层平台两侧防护栏杆设置不符合规范要求 | 一般隐患 |  |  | 环境
房建/现场隐患/物料提升机/防护设施 | 停层平台两侧挡脚板设置不符合规范要求 | 一般隐患 |  |  | 环境
房建/现场隐患/物料提升机/防护设施 | 停层平台脚手板铺设不严、不牢 | 一般隐患 |  |  | 环境
房建/现场隐患/物料提升机/防护设施 | 未安装平台门 | 一般隐患 |  |  | 环境
房建/现场隐患/物料提升机/防护设施 | 平台门不起作用 | 一般隐患 |  |  | 环境
房建/现场隐患/物料提升机/防护设施 | 平台门安装不符合规范要求、未达到定型化 | 一般隐患 |  |  | 环境
房建/现场隐患/物料提升机/防护设施 | 吊笼门不符合规范要求 | 一般隐患 |  |  | 环境
房建/现场隐患/物料提升机/防护设施 | 吊笼门不起作用 | 一般隐患 |  |  | 环境
房建/现场隐患/物料提升机/附墙架与缆风绳 | 附墙架与缆风绳
房建/现场隐患/物料提升机/附墙架与缆风绳 | 附墙架结构、材质不符合规范要求 | 一般隐患 |  |  | 环境
房建/现场隐患/物料提升机/附墙架与缆风绳 | 附墙架间距不符合规范要求 | 一般隐患 |  |  | 环境
房建/现场隐患/物料提升机/附墙架与缆风绳 | 附墙架未与建筑结构连接 | 一般隐患 |  |  | 环境
房建/现场隐患/物料提升机/附墙架与缆风绳 | 附墙架与脚手架连接 | 一般隐患 |  |  | 环境
房建/现场隐患/物料提升机/附墙架与缆风绳 | 缆风绳设置数量、位置不符合规范 | 一般隐患 |  |  | 环境
房建/现场隐患/物料提升机/附墙架与缆风绳 | 缆风绳未使用钢丝绳或未与地锚连接 | 一般隐患 |  |  | 环境
房建/现场隐患/物料提升机/附墙架与缆风绳 | 钢丝绳直径小于8mm | 一般隐患 |  |  | 环境
房建/现场隐患/物料提升机/附墙架与缆风绳 | 钢丝绳角度不符合45°～60°要求 | 一般隐患 |  |  | 环境
房建/现场隐患/物料提升机/附墙架与缆风绳 | 安装高度 30m 的物料提升机使用缆风绳 | 一般隐患 |  |  | 环境
房建/现场隐患/物料提升机/附墙架与缆风绳 | 地锚设置不符合规范要求 | 一般隐患 |  |  | 环境
房建/现场隐患/物料提升机/钢丝绳 | 钢丝绳
房建/现场隐患/物料提升机/钢丝绳 | 钢丝绳磨损、变形、锈蚀达到报废标准 | 一般隐患 |  |  | 环境
房建/现场隐患/物料提升机/钢丝绳 | 钢丝绳夹设置不符合规范要求 | 一般隐患 |  |  | 环境
房建/现场隐患/物料提升机/钢丝绳 | 吊笼处于最低位置，卷筒上钢丝绳少于3圈 | 一般隐患 |  |  | 环境
房建/现场隐患/物料提升机/钢丝绳 | 未设置钢丝绳过路保护或钢丝绳拖地 | 一般隐患 |  |  | 环境
房建/现场隐患/物料提升机/安装与验收 | 安装与验收
房建/现场隐患/物料提升机/安装与验收 | 未制定安装（拆卸）安全专项方案 | 一般隐患 |  |  | 环境
房建/现场隐患/物料提升机/安装与验收 | 安装（拆卸）安全专项方案内容不符合规范要求 | 一般隐患 |  |  | 环境
房建/现场隐患/物料提升机/安装与验收 | 未履行验收程序或验收表未经责任人签字 | 一般隐患 |  |  | 环境
房建/现场隐患/物料提升机/安装与验收 | 验收表填写不符合规范要求 | 一般隐患 |  |  | 环境
房建/现场隐患/物料提升机/导轨架 | 导轨架
房建/现场隐患/物料提升机/导轨架 | 30m以上物料提升机基础设置不符合方案 | 一般隐患 |  |  | 环境
房建/现场隐患/物料提升机/导轨架 | 30m以下物料提升机的基础土层的承载力小于80kPa | 一般隐患 |  |  | 环境
房建/现场隐患/物料提升机/导轨架 | 30m以下物料提升机的基础混凝土强度等级低于C20，厚度小于300mm | 一般隐患 |  |  | 环境
房建/现场隐患/物料提升机/导轨架 | 30m以下物料提升机的基础表面不平整，水平度大于10mm | 一般隐患 |  |  | 环境
房建/现场隐患/物料提升机/导轨架 | 基础周边无排水设施 | 一般隐患 |  |  | 环境
房建/现场隐患/物料提升机/导轨架 | 导轨架垂直度偏差大于0.15% | 一般隐患 |  |  | 环境
房建/现场隐患/物料提升机/导轨架 | 导轨结合面阶差大于1.5mm | 一般隐患 |  |  | 环境
房建/现场隐患/物料提升机/导轨架 | 井架停层平台通道处未进行结构加强措施 | 一般隐患 |  |  | 环境
房建/现场隐患/物料提升机/动力与传动 | 动力与传动
房建/现场隐患/物料提升机/动力与传动 | 卷扬机、曳引机安装不牢固 | 一般隐患 |  |  | 环境
房建/现场隐患/物料提升机/动力与传动 | 卷筒与导轨架底部导向轮的距离小于20倍卷筒宽度，未设置排绳器 | 一般隐患 |  |  | 环境
房建/现场隐患/物料提升机/动力与传动 | 钢丝绳在卷筒上排列不整齐 | 一般隐患 |  |  | 环境
房建/现场隐患/物料提升机/动力与传动 | 滑轮与导轨架、吊笼未采用刚性连接 | 一般隐患 |  |  | 环境
房建/现场隐患/物料提升机/动力与传动 | 滑轮与钢丝绳不匹配 | 一般隐患 |  |  | 环境
房建/现场隐患/物料提升机/动力与传动 | 卷筒、滑轮未设置防止钢丝绳脱出装置 | 一般隐患 |  |  | 环境
房建/现场隐患/物料提升机/动力与传动 | 曳引钢丝绳为2根及以上时，未设置曳引力平衡装置 | 一般隐患 |  |  | 环境
房建/现场隐患/物料提升机/通信装置 | 通信装置
房建/现场隐患/物料提升机/通信装置 | 未按规范要求设置通信装置 | 一般隐患 |  |  | 环境
房建/现场隐患/物料提升机/通信装置 | 通信装置未设置语音和影像显示 | 一般隐患 |  |  | 环境
房建/现场隐患/物料提升机/卷扬机操作棚 | 卷扬机操作棚
房建/现场隐患/物料提升机/卷扬机操作棚 | 卷扬机未设置操作棚 | 一般隐患 |  |  | 环境
房建/现场隐患/物料提升机/卷扬机操作棚 | 操作棚不符合规范要求 | 一般隐患 |  |  | 环境
房建/现场隐患/物料提升机/避雷装置 | 避雷装置
房建/现场隐患/物料提升机/避雷装置 | 物料提升机在其他防雷保护范围以外未设置避雷装置 | 一般隐患 |  |  | 环境
房建/现场隐患/物料提升机/避雷装置 | 避雷装置不符合规范要求 | 一般隐患 |  |  | 环境
房建/现场隐患/物料提升机/其他 | 其他
房建/现场隐患/物料提升机/其他 | 物料提升机载人 | 一般隐患 |  |  | 环境
房建/现场隐患/施工升降机 | 施工升降机
房建/现场隐患/施工升降机/安全装置 | 安全装置
房建/现场隐患/施工升降机/安全装置 | 未安装起重量限制器 | 一般隐患 |  |  | 环境
房建/现场隐患/施工升降机/安全装置 | 未安装渐进式防坠安全器 | 一般隐患 |  |  | 环境
房建/现场隐患/施工升降机/安全装置 | 起重量限制器不灵敏 | 一般隐患 |  |  | 环境
房建/现场隐患/施工升降机/安全装置 | 渐进式防坠安全器不灵敏 | 一般隐患 |  |  | 环境
房建/现场隐患/施工升降机/安全装置 | 防坠安全器超过有效标定期限 | 一般隐患 |  |  | 环境
房建/现场隐患/施工升降机/安全装置 | 对重钢丝绳未安装防松绳装置 | 一般隐患 |  |  | 环境
房建/现场隐患/施工升降机/安全装置 | 对重钢丝绳防松绳装置不灵敏 | 一般隐患 |  |  | 环境
房建/现场隐患/施工升降机/安全装置 | 未安装急停开关 | 一般隐患 |  |  | 环境
房建/现场隐患/施工升降机/安全装置 | 急停开关不符合规范要求 | 一般隐患 |  |  | 环境
房建/现场隐患/施工升降机/安全装置 | 未安装吊笼和对重用的缓冲器 | 一般隐患 |  |  | 环境
房建/现场隐患/施工升降机/安全装置 | 未安装安全钩 | 一般隐患 |  |  | 环境
房建/现场隐患/施工升降机/限位装置 | 限位装置
房建/现场隐患/施工升降机/限位装置 | 未安装极限开关 | 一般隐患 |  |  | 环境
房建/现场隐患/施工升降机/限位装置 | 极限开关不灵敏 | 一般隐患 |  |  | 环境
房建/现场隐患/施工升降机/限位装置 | 未安装上限位开关 | 一般隐患 |  |  | 环境
房建/现场隐患/施工升降机/限位装置 | 上限位开关不灵敏 | 一般隐患 |  |  | 环境
房建/现场隐患/施工升降机/限位装置 | 未安装下限位开关 | 一般隐患 |  |  | 环境
房建/现场隐患/施工升降机/限位装置 | 下限位开关不灵敏 | 一般隐患 |  |  | 环境
房建/现场隐患/施工升降机/限位装置 | 极限开关与上限位开关安全越程不符合规范要求 | 一般隐患 |  |  | 环境
房建/现场隐患/施工升降机/限位装置 | 极限限位器与上、下限位开关共用一个触发元件 | 一般隐患 |  |  | 环境
房建/现场隐患/施工升降机/限位装置 | 未安装吊笼门机电连锁装置 | 一般隐患 |  |  | 环境
房建/现场隐患/施工升降机/限位装置 | 吊笼门机电连锁装置不灵敏 | 一般隐患 |  |  | 环境
房建/现场隐患/施工升降机/限位装置 | 未安装吊笼顶窗电气安全开关 | 一般隐患 |  |  | 环境
房建/现场隐患/施工升降机/限位装置 | 吊笼顶窗电气安全开关不灵敏 | 一般隐患 |  |  | 环境
房建/现场隐患/施工升降机/防护设施 | 防护设施
房建/现场隐患/施工升降机/防护设施 | 未设置防护围栏 | 一般隐患 |  |  | 环境
房建/现场隐患/施工升降机/防护设施 | 防护围栏设置不符合规范要求 | 一般隐患 |  |  | 环境
房建/现场隐患/施工升降机/防护设施 | 未安装防护围栏门连锁保护装置 | 一般隐患 |  |  | 环境
房建/现场隐患/施工升降机/防护设施 | 防护围栏门连锁保护装置不灵敏 | 一般隐患 |  |  | 环境
房建/现场隐患/施工升降机/防护设施 | 未设置出入口防护棚 | 一般隐患 |  |  | 环境
房建/现场隐患/施工升降机/防护设施 | 出入口防护棚设置不符合规范要求 | 一般隐患 |  |  | 环境
房建/现场隐患/施工升降机/防护设施 | 停层平台搭设不符合规范要求 | 一般隐患 |  |  | 环境
房建/现场隐患/施工升降机/防护设施 | 未安装平台门 | 一般隐患 |  |  | 环境
房建/现场隐患/施工升降机/防护设施 | 平台门不起作用 | 一般隐患 |  |  | 环境
房建/现场隐患/施工升降机/防护设施 | 平台门不符合规 范要求、未达到定型化 | 一般隐患 |  |  | 环境
房建/现场隐患/施工升降机/附着 | 附着
房建/现场隐患/施工升降机/附着 | 附墙架未采用配套标准产品 | 一般隐患 |  |  | 环境
房建/现场隐患/施工升降机/附着 | 附墙架与建筑结构连接方式、角度不符合说明书要求 | 一般隐患 |  |  | 环境
房建/现场隐患/施工升降机/附着 | 附墙架间距、最高附着点以上导轨架的自由高度超过说明书要求 | 一般隐患 |  |  | 环境
房建/现场隐患/施工升降机/附着 | 附着装置安装缺少斜撑杆 | 一般隐患 |  |  | 环境
房建/现场隐患/施工升降机/钢丝绳、滑轮与对重 | 钢丝绳、滑轮与对重
房建/现场隐患/施工升降机/钢丝绳、滑轮与对重 | 对重钢丝绳绳数少于2根或未相对独立 | 一般隐患 |  |  | 环境
房建/现场隐患/施工升降机/钢丝绳、滑轮与对重 | 钢丝绳磨损、变形、锈蚀达到报废标准 | 一般隐患 |  |  | 环境
房建/现场隐患/施工升降机/钢丝绳、滑轮与对重 | 钢丝绳的规格、固定、缠绕不符合说明书及规范要求 | 一般隐患 |  |  | 环境
房建/现场隐患/施工升降机/钢丝绳、滑轮与对重 | 滑轮未安装钢丝绳防脱装置 | 一般隐患 |  |  | 环境
房建/现场隐患/施工升降机/钢丝绳、滑轮与对重 | 滑轮钢丝绳防脱装置不符合规范要求 | 一般隐患 |  |  | 环境
房建/现场隐患/施工升降机/钢丝绳、滑轮与对重 | 对重重量、固定、导轨不符合说明书及规范要求 | 一般隐患 |  |  | 环境
房建/现场隐患/施工升降机/钢丝绳、滑轮与对重 | 对重未安装防脱轨保护装置 | 一般隐患 |  |  | 环境
房建/现场隐患/施工升降机/安装、拆卸与验收 | 安装、拆卸与验收
房建/现场隐患/施工升降机/安装、拆卸与验收 | 未制定安装、拆卸专项方案 | 一般隐患 |  |  | 环境
房建/现场隐患/施工升降机/安装、拆卸与验收 | 方案无审批或内容不符合规范要求 | 一般隐患 |  |  | 环境
房建/现场隐患/施工升降机/安装、拆卸与验收 | 未履行验收程序 | 一般隐患 |  |  | 环境
房建/现场隐患/施工升降机/安装、拆卸与验收 | 验收表无责任人签字 | 一般隐患 |  |  | 环境
房建/现场隐患/施工升降机/安装、拆卸与验收 | 验收表填写不符合规范要求 | 一般隐患 |  |  | 环境
房建/现场隐患/施工升降机/导轨架 | 导轨架
房建/现场隐患/施工升降机/导轨架 | 导轨架垂直度不符合规范或说明书要求 | 一般隐患 |  |  | 环境
房建/现场隐患/施工升降机/导轨架 | 标准节腐蚀、磨损、开焊、变形超过说明书及规范要求 | 一般隐患 |  |  | 环境
房建/现场隐患/施工升降机/导轨架 | 标准节结合面偏差不符合规范要求 | 一般隐患 |  |  | 环境
房建/现场隐患/施工升降机/导轨架 | 齿条结合面偏差不符合规范要求 | 一般隐患 |  |  | 环境
房建/现场隐患/施工升降机/基础 | 基础
房建/现场隐患/施工升降机/基础 | 基础制作、验收不符合说明书及规范要求 | 一般隐患 |  |  | 环境
房建/现场隐患/施工升降机/基础 | 特殊基础未编制制作方案及验收 | 一般隐患 |  |  | 环境
房建/现场隐患/施工升降机/基础 | 基础未设置排水设施 | 一般隐患 |  |  | 环境
房建/现场隐患/施工升降机/基础 | 排水设施排水不及时 | 一般隐患 |  |  | 环境
房建/现场隐患/施工升降机/电气安全 | 电气安全
房建/现场隐患/施工升降机/电气安全 | 施工升降机与架空线路小于安全距离又未采取防护措施 | 一般隐患 |  |  | 环境
房建/现场隐患/施工升降机/电气安全 | 防护措施不符合要求 | 一般隐患 |  |  | 环境
房建/现场隐患/施工升降机/电气安全 | 电缆使用不符合规范要求 | 一般隐患 |  |  | 环境
房建/现场隐患/施工升降机/电气安全 | 电缆导向架未按规定设置 | 一般隐患 |  |  | 环境
房建/现场隐患/施工升降机/电气安全 | 防雷保护范围以外未设置避雷装置 | 一般隐患 |  |  | 环境
房建/现场隐患/施工升降机/电气安全 | 避雷装置不符合规范要求 | 一般隐患 |  |  | 环境
房建/现场隐患/施工升降机/通信装置 | 通信装置
房建/现场隐患/施工升降机/通信装置 | 未安装楼层信号联络装置 | 一般隐患 |  |  | 环境
房建/现场隐患/施工升降机/通信装置 | 楼层联络信号不清晰 | 一般隐患 |  |  | 环境
房建/现场隐患/塔式起重机 | 塔式起重机
房建/现场隐患/塔式起重机/载荷限制装置 | 载荷限制装置
房建/现场隐患/塔式起重机/载荷限制装置 | 未安装起重量限制器 | 一般隐患 |  |  | 环境
房建/现场隐患/塔式起重机/载荷限制装置 | 起重量限制器不灵敏 | 一般隐患 |  |  | 环境
房建/现场隐患/塔式起重机/载荷限制装置 | 未安装力矩限制器 | 一般隐患 |  |  | 环境
房建/现场隐患/塔式起重机/载荷限制装置 | 力矩限制器不灵敏 | 一般隐患 |  |  | 环境
房建/现场隐患/塔式起重机/行程限位装置 | 行程限位装置
房建/现场隐患/塔式起重机/行程限位装置 | 未安装起升高度限位器 | 一般隐患 |  |  | 环境
房建/现场隐患/塔式起重机/行程限位装置 | 起升高度限位器不灵敏 | 一般隐患 |  |  | 环境
房建/现场隐患/塔式起重机/行程限位装置 | 起升高度限位器的安全越程不符合规范要求 | 一般隐患 |  |  | 环境
房建/现场隐患/塔式起重机/行程限位装置 | 未安装幅度限位器 | 一般隐患 |  |  | 环境
房建/现场隐患/塔式起重机/行程限位装置 | 幅度限位器不灵敏 | 一般隐患 |  |  | 环境
房建/现场隐患/塔式起重机/行程限位装置 | 回转不设集电器的塔式起重机未安装回转限位器 | 一般隐患 |  |  | 环境
房建/现场隐患/塔式起重机/行程限位装置 | 回转不设集电器的塔式起重机回转限位器不灵敏 | 一般隐患 |  |  | 环境
房建/现场隐患/塔式起重机/行程限位装置 | 行走式塔式起重机未安装行走限位器 | 一般隐患 |  |  | 环境
房建/现场隐患/塔式起重机/行程限位装置 | 行走式塔式起重机行走限位器不灵敏 | 一般隐患 |  |  | 环境
房建/现场隐患/塔式起重机/保护装置 | 保护装置
房建/现场隐患/塔式起重机/保护装置 | 小车变幅的塔式起重机未安装断绳保护及断轴保护装置 | 一般隐患 |  |  | 环境
房建/现场隐患/塔式起重机/保护装置 | 小车变幅的塔式起重机安装断绳保护及断轴保护装置不符合规范要求 | 一般隐患 |  |  | 环境
房建/现场隐患/塔式起重机/保护装置 | 行走及小车变幅的轨道行程末端未安装缓冲器及止挡装置 | 一般隐患 |  |  | 环境
房建/现场隐患/塔式起重机/保护装置 | 行走及小车变幅的轨道行程末端缓冲器及止挡装置不符合规范要求 | 一般隐患 |  |  | 环境
房建/现场隐患/塔式起重机/保护装置 | 起重臂根部绞点高度大于50m的塔式起重机未安装风速仪 | 一般隐患 |  |  | 环境
房建/现场隐患/塔式起重机/保护装置 | 起重臂根部绞点高度大于50m的塔式起重机风速仪不灵敏 | 一般隐患 |  |  | 环境
房建/现场隐患/塔式起重机/保护装置 | 塔式起重机顶部高度大于30m且高于周围建筑物未安装障碍指示灯 | 一般隐患 |  |  | 环境
房建/现场隐患/塔式起重机/吊钩 | 吊钩
房建/现场隐患/塔式起重机/吊钩 | 吊钩未安装钢丝绳防脱勾装置 | 一般隐患 |  |  | 环境
房建/现场隐患/塔式起重机/吊钩 | 吊钩钢丝绳防脱勾装置不符合规范要求 | 一般隐患 |  |  | 环境
房建/现场隐患/塔式起重机/吊钩 | 吊钩磨损、变形、疲劳裂纹达到报废标准 | 一般隐患 |  |  | 环境
房建/现场隐患/塔式起重机/滑轮及卷筒 | 滑轮及卷筒
房建/现场隐患/塔式起重机/滑轮及卷筒 | 滑轮、卷筒未安装钢丝绳防脱装置 | 一般隐患 |  |  | 环境
房建/现场隐患/塔式起重机/滑轮及卷筒 | 滑轮、卷筒钢丝绳防脱装置不符合规范要求 | 一般隐患 |  |  | 环境
房建/现场隐患/塔式起重机/滑轮及卷筒 | 滑轮及卷筒的裂纹、磨损达到报废标准 | 一般隐患 |  |  | 环境
房建/现场隐患/塔式起重机/钢丝绳 | 钢丝绳
房建/现场隐患/塔式起重机/钢丝绳 | 钢丝绳磨损、变形、锈蚀达到报废标准 | 一般隐患 |  |  | 环境
房建/现场隐患/塔式起重机/钢丝绳 | 钢丝绳的规格、固定、缠绕不符合说明书及规范要求 | 一般隐患 |  |  | 环境
房建/现场隐患/塔式起重机/多塔作业 | 多塔作业
房建/现场隐患/塔式起重机/多塔作业 | 多塔作业未制定专项施工方案或施工方案未经审批 | 一般隐患 |  |  | 环境
房建/现场隐患/塔式起重机/多塔作业 | 任意两台塔式起重机之间的最小架设距离不符合规范要求 | 一般隐患 |  |  | 环境
房建/现场隐患/塔式起重机/安装、拆卸与验收 | 安装、拆卸与验收
房建/现场隐患/塔式起重机/安装、拆卸与验收 | 未制定安装、拆卸专项方案 | 一般隐患 |  |  | 环境
房建/现场隐患/塔式起重机/安装、拆卸与验收 | 方案未经审核审批 | 一般隐患 |  |  | 环境
房建/现场隐患/塔式起重机/安装、拆卸与验收 | 未履行验收程序 | 一般隐患 |  |  | 环境
房建/现场隐患/塔式起重机/安装、拆卸与验收 | 验收表未经责任人签字 | 一般隐患 |  |  | 环境
房建/现场隐患/塔式起重机/安装、拆卸与验收 | 验收表填写不符合规范要求 | 一般隐患 |  |  | 环境
房建/现场隐患/塔式起重机/安装、拆卸与验收 | 塔式起重机作业前未按规定进行例行检查，未填写检查记录 | 一般隐患 |  |  | 环境
房建/现场隐患/塔式起重机/安装、拆卸与验收 | 实行多班作业未按规定填写交接班记录 | 一般隐患 |  |  | 环境
房建/现场隐患/塔式起重机/附着 | 附着
房建/现场隐患/塔式起重机/附着 | 塔式起重机高度超过规定不安装附着装置 | 一般隐患 |  |  | 环境
房建/现场隐患/塔式起重机/附着 | 附着装置水平距离或间距不满足说明书要求未进行设计计算和审批 | 一般隐患 |  |  | 环境
房建/现场隐患/塔式起重机/附着 | 安装内爬式塔式起重机的建筑承载结构未进行受力计算 | 一般隐患 |  |  | 环境
房建/现场隐患/塔式起重机/附着 | 附着装置安装不符合说明书及规范要求 | 一般隐患 |  |  | 环境
房建/现场隐患/塔式起重机/附着 | 附着前和附着后塔身垂直度不符合规范要求 | 一般隐患 |  |  | 环境
房建/现场隐患/塔式起重机/基础与轨道 | 基础与轨道
房建/现场隐患/塔式起重机/基础与轨道 | 基础未按说明书及有关规定设计、检测、验收 | 一般隐患 |  |  | 环境
房建/现场隐患/塔式起重机/基础与轨道 | 基础未设置排水措施 | 一般隐患 |  |  | 环境
房建/现场隐患/塔式起重机/基础与轨道 | 基础排水措施不及时 | 一般隐患 |  |  | 环境
房建/现场隐患/塔式起重机/基础与轨道 | 路基箱或枕木铺设不符合说明书及规范要求 | 一般隐患 |  |  | 环境
房建/现场隐患/塔式起重机/基础与轨道 | 轨道铺设不符合说明书及规范要求 | 一般隐患 |  |  | 环境
房建/现场隐患/塔式起重机/结构设施 | 结构设施
房建/现场隐患/塔式起重机/结构设施 | 主要结构件的变形、锈蚀不符合规范要求 | 一般隐患 |  |  | 环境
房建/现场隐患/塔式起重机/结构设施 | 平台、走道、梯子、栏杆等不符合规范要求 | 一般隐患 |  |  | 环境
房建/现场隐患/塔式起重机/结构设施 | 高强螺栓、销轴、紧固件的紧固、连接不符合规范要求 | 一般隐患 |  |  | 环境
房建/现场隐患/塔式起重机/电气安全 | 电气安全
房建/现场隐患/塔式起重机/电气安全 | 未采用TN-S接零保护系统供电 | 一般隐患 |  |  | 环境
房建/现场隐患/塔式起重机/电气安全 | 塔式起重机与架空线路安全距离不符合规范要求时未采取防护措施 | 一般隐患 |  |  | 环境
房建/现场隐患/塔式起重机/电气安全 | 防护措施不符合规范要求 | 一般隐患 |  |  | 环境
房建/现场隐患/塔式起重机/电气安全 | 未安装避雷接地装置 | 一般隐患 |  |  | 环境
房建/现场隐患/塔式起重机/电气安全 | 避雷装置不符合规范要求 | 一般隐患 |  |  | 环境
房建/现场隐患/塔式起重机/电气安全 | 电缆使用及固定不符合规范要求 | 一般隐患 |  |  | 环境
房建/现场隐患/起重吊装 | 起重吊装
房建/现场隐患/起重吊装/起重机械 | 起重机械
房建/现场隐患/起重吊装/起重机械 | 未安装荷载限制装置 | 一般隐患 |  |  | 环境
房建/现场隐患/起重吊装/起重机械 | 荷载限制装置不灵敏 | 一般隐患 |  |  | 环境
房建/现场隐患/起重吊装/起重机械 | 未安装行程限位装置 | 一般隐患 |  |  | 环境
房建/现场隐患/起重吊装/起重机械 | 行程限位装置不灵敏 | 一般隐患 |  |  | 环境
房建/现场隐患/起重吊装/起重机械 | 起重拔杆组装不符合设计要求 | 一般隐患 |  |  | 环境
房建/现场隐患/起重吊装/钢丝绳（设备自身） | 钢丝绳（设备自身）
房建/现场隐患/起重吊装/钢丝绳（设备自身） | 钢丝绳磨损、断丝、变形、锈蚀达到报废标准 | 一般隐患 |  |  | 环境
房建/现场隐患/起重吊装/钢丝绳（设备自身） | 钢丝绳规格不符合起重机产品说明书要求 | 一般隐患 |  |  | 环境
房建/现场隐患/起重吊装/吊钩 | 吊钩
房建/现场隐患/起重吊装/吊钩 | 吊钩出现裂纹 | 一般隐患 |  |  | 环境
房建/现场隐患/起重吊装/吊钩 | 吊钩危险断面磨损达原尺寸的10% | 一般隐患 |  |  | 环境
房建/现场隐患/起重吊装/吊钩 | 吊钩开口度比原尺寸增加15% | 一般隐患 |  |  | 环境
房建/现场隐患/起重吊装/吊钩 | 吊钩扭转变形超过10° | 一般隐患 |  |  | 环境
房建/现场隐患/起重吊装/吊钩 | 吊钩危险断面产生塑性变形 | 一般隐患 |  |  | 环境
房建/现场隐患/起重吊装/吊钩 | 吊钩颈部产生塑性变形 | 一般隐患 |  |  | 环境
房建/现场隐患/起重吊装/吊钩 | 吊钩板钩衬套磨损达原尺寸的50%（应报废衬套） | 一般隐患 |  |  | 环境
房建/现场隐患/起重吊装/吊钩 | 板钩心轴磨损达原尺寸的5%（应报废心轴） | 一般隐患 |  |  | 环境
房建/现场隐患/起重吊装/吊钩 | 吊钩上的缺陷进行了焊补 | 一般隐患 |  |  | 环境
房建/现场隐患/起重吊装/吊钩 | 吊钩未安装钢丝绳防脱装置 | 一般隐患 |  |  | 环境
房建/现场隐患/起重吊装/卷筒 | 卷筒
房建/现场隐患/起重吊装/卷筒 | 卷筒有裂纹 | 一般隐患 |  |  | 环境
房建/现场隐患/起重吊装/卷筒 | 卷筒筒壁磨损达原壁厚的20% | 一般隐患 |  |  | 环境
房建/现场隐患/起重吊装/卷筒 | 卷筒未安装钢丝绳防脱装置 | 一般隐患 |  |  | 环境
房建/现场隐患/起重吊装/滑轮 | 滑轮
房建/现场隐患/起重吊装/滑轮 | 滑轮出现裂纹 | 一般隐患 |  |  | 环境
房建/现场隐患/起重吊装/滑轮 | 滑轮轮槽不均匀磨损达3mm | 一般隐患 |  |  | 环境
房建/现场隐患/起重吊装/滑轮 | 滑轮轮槽壁厚磨损达原壁厚的20% | 一般隐患 |  |  | 环境
房建/现场隐患/起重吊装/滑轮 | 滑轮因磨损使轮槽底部直径减少量达钢丝绳直径的50% | 一般隐患 |  |  | 环境
房建/现场隐患/起重吊装/地锚 | 地锚
房建/现场隐患/起重吊装/地锚 | 起重拔杆的缆风绳、地锚设置不符合设计要求 | 一般隐患 |  |  | 环境
房建/现场隐患/起重吊装/素具 （钢丝绳） | 素具 （钢丝绳）
房建/现场隐患/起重吊装/素具 （钢丝绳） | 钢丝绳编结长度小于钢丝绳直径的15倍或小于300mm | 一般隐患 |  |  | 环境
房建/现场隐患/起重吊装/素具 （钢丝绳） | 索具采用绳夹连接时，绳夹的规格、数量及绳夹间距不符合规范要求 | 一般隐患 |  |  | 环境
房建/现场隐患/起重吊装/素具 （钢丝绳） | 索具安全系数不符合规范要求 | 一般隐患 |  |  | 环境
房建/现场隐患/起重吊装/素具 （钢丝绳） | 吊索规格不匹配或机械性能不符合设计要求 | 一般隐患 |  |  | 环境
房建/现场隐患/起重吊装/索具 （卡环） | 索具 （卡环）
房建/现场隐患/起重吊装/索具 （卡环） | 卡环磨损严重 | 一般隐患 |  |  | 环境
房建/现场隐患/起重吊装/作业环境 | 作业环境
房建/现场隐患/起重吊装/作业环境 | 起重机行走作业处地面承载能力不符合产品说明书要求 | 一般隐患 |  |  | 环境
房建/现场隐患/起重吊装/作业环境 | 起重机行走作业处地面未采用有效加固措施 | 一般隐患 |  |  | 环境
房建/现场隐患/起重吊装/作业环境 | 起重机与架空线路安全距离不符合规范要求 | 一般隐患 |  |  | 环境
房建/现场隐患/起重吊装/十不吊 | 十不吊
房建/现场隐患/起重吊装/十不吊 | 吊装时被吊物重量超过机械性能允许范围 | 一般隐患 |  |  | 环境
房建/现场隐患/起重吊装/十不吊 | 吊装时信号不明 | 一般隐患 |  |  | 环境
房建/现场隐患/起重吊装/十不吊 | 吊装时吊物下方有人 | 一般隐患 |  |  | 环境
房建/现场隐患/起重吊装/十不吊 | 吊装时吊物上站人 | 一般隐患 |  |  | 环境
房建/现场隐患/起重吊装/十不吊 | 吊装时吊装埋在地下的物料 | 一般隐患 |  |  | 环境
房建/现场隐患/起重吊装/十不吊 | 吊装时斜拉、斜牵、斜吊 | 一般隐患 |  |  | 环境
房建/现场隐患/起重吊装/十不吊 | 吊装散物时捆扎不牢 | 一般隐患 |  |  | 环境
房建/现场隐患/起重吊装/十不吊 | 吊装零、散、小物件时未使用容器 | 一般隐患 |  |  | 环境
房建/现场隐患/起重吊装/十不吊 | 吊装时吊物重量不明 | 一般隐患 |  |  | 环境
房建/现场隐患/起重吊装/十不吊 | 六级以上大风时进行吊装作业 | 一般隐患 |  |  | 环境
房建/现场隐患/起重吊装/吊装作业 | 吊装作业
房建/现场隐患/起重吊装/吊装作业 | 多台起重机同时起吊一个构件时，单台起重机所承受的荷载不符合专项施工方案要求 | 一般隐患 |  |  | 环境
房建/现场隐患/起重吊装/吊装作业 | 吊索系挂点不符合专项施工方案要求 | 一般隐患 |  |  | 环境
房建/现场隐患/起重吊装/吊装作业 | 起重机作业时起重臂下有人停留 | 一般隐患 |  |  | 环境
房建/现场隐患/起重吊装/吊装作业 | 起重机吊具载运人员 | 一般隐患 |  |  | 环境
房建/现场隐患/起重吊装/高处作业 | 高处作业
房建/现场隐患/起重吊装/高处作业 | 未按规定设置高处作业平台 | 一般隐患 |  |  | 环境
房建/现场隐患/起重吊装/高处作业 | 高处作业平台设置不符合规范要求 | 一般隐患 |  |  | 环境
房建/现场隐患/起重吊装/高处作业 | 未按规定设置爬梯 | 一般隐患 |  |  | 环境
房建/现场隐患/起重吊装/高处作业 | 爬梯的强度、构造不符合规范或方案要求 | 一般隐患 |  |  | 环境
房建/现场隐患/起重吊装/高处作业 | 未按规定设置安全带悬挂点 | 一般隐患 |  |  | 环境
房建/现场隐患/起重吊装/构件码放 | 构件码放
房建/现场隐患/起重吊装/构件码放 | 构件码放荷载超过作业面承载能力 | 一般隐患 |  |  | 环境
房建/现场隐患/起重吊装/构件码放 | 构件码放高度超过规定要求 | 一般隐患 |  |  | 环境
房建/现场隐患/起重吊装/构件码放 | 大型构件码放无稳定措施 | 一般隐患 |  |  | 环境
房建/现场隐患/起重吊装/警戒监护 | 警戒监护
房建/现场隐患/起重吊装/警戒监护 | 未按规定设置作业警戒区 | 一般隐患 |  |  | 环境
房建/现场隐患/起重吊装/警戒监护 | 警戒区未设专人监护 | 一般隐患 |  |  | 环境
房建/现场隐患/施工机具 | 施工机具
房建/现场隐患/施工机具/平刨 | 平刨
房建/现场隐患/施工机具/平刨 | 未设置护手安全装置 | 一般隐患 |  |  | 环境
房建/现场隐患/施工机具/平刨 | 传动部位未设置防护罩 | 一般隐患 |  |  | 环境
房建/现场隐患/施工机具/平刨 | 未做保护接零或 | 一般隐患 |  |  | 环境
房建/现场隐患/施工机具/平刨 | 未设置漏电保护器 | 一般隐患 |  |  | 环境
房建/现场隐患/施工机具/平刨 | 未设置安全作业棚 | 一般隐患 |  |  | 环境
房建/现场隐患/施工机具/平刨 | 安全作业棚缺少防雨或防砸措施 | 一般隐患 |  |  | 环境
房建/现场隐患/施工机具/平刨 | 安全作业棚搭设未封闭，不满足文明施工要求 | 一般隐患 |  |  | 环境
房建/现场隐患/施工机具/平刨 | 无人操作时未切断电源 | 一般隐患 |  |  | 环境
房建/现场隐患/施工机具/平刨 | 无专用按钮开关 | 一般隐患 |  |  | 环境
房建/现场隐患/施工机具/平刨 | 平刨与圆盘锯合用一台电机的多功能木工机具 | 一般隐患 |  |  | 环境
房建/现场隐患/施工机具/圆盘锯 | 圆盘锯
房建/现场隐患/施工机具/圆盘锯 | 未设置锯盘护罩 | 一般隐患 |  |  | 环境
房建/现场隐患/施工机具/圆盘锯 | 未设置分料器 | 一般隐患 |  |  | 环境
房建/现场隐患/施工机具/圆盘锯 | 未设置防护挡板安全装置 | 一般隐患 |  |  | 环境
房建/现场隐患/施工机具/圆盘锯 | 传动部位未进行防护 | 一般隐患 |  |  | 环境
房建/现场隐患/施工机具/圆盘锯 | 未做保护接零 | 一般隐患 |  |  | 环境
房建/现场隐患/施工机具/圆盘锯 | 未设置漏电保护器 | 一般隐患 |  |  | 环境
房建/现场隐患/施工机具/圆盘锯 | 未设置安全防护棚 | 一般隐患 |  |  | 环境
房建/现场隐患/施工机具/圆盘锯 | 安全作业棚缺少防雨或防砸措施 | 一般隐患 |  |  | 环境
房建/现场隐患/施工机具/圆盘锯 | 安全作业棚搭设未封闭，不满足文明施工要求 | 一般隐患 |  |  | 环境
房建/现场隐患/施工机具/圆盘锯 | 无专用按钮开关 | 一般隐患 |  |  | 环境
房建/现场隐患/施工机具/圆盘锯 | 无人操作时未切断电源 | 一般隐患 |  |  | 环境
房建/现场隐患/施工机具/圆盘锯 | 圆盘锯与平刨合用一台电机的多功能木工机具 | 一般隐患 |  |  | 环境
房建/现场隐患/施工机具/手持电动工具 | 手持电动工具
房建/现场隐患/施工机具/手持电动工具 | Ⅰ类手持电动工具未采取保护接零器 | 一般隐患 |  |  | 环境
房建/现场隐患/施工机具/手持电动工具 | Ⅰ类手持电动工具无漏电保护器 | 一般隐患 |  |  | 环境
房建/现场隐患/施工机具/手持电动工具 | 使用Ⅰ类手持电动工具不按规定穿戴绝缘用品 | 一般隐患 |  |  | 环境
房建/现场隐患/施工机具/手持电动工具 | I类手持电动工具自身绝缘保护破损或缺失 | 一般隐患 |  |  | 环境
房建/现场隐患/施工机具/手持电动工具 | 使用手持电动工具随意接长电源线或更换插头 | 一般隐患 |  |  | 环境
房建/现场隐患/施工机具/钢筋机械 | 钢筋机械
房建/现场隐患/施工机具/钢筋机械 | 未做保护接零 | 一般隐患 |  |  | 环境
房建/现场隐患/施工机具/钢筋机械 | 未设置漏电保护器 | 一般隐患 |  |  | 环境
房建/现场隐患/施工机具/钢筋机械 | 外壳未接地 | 一般隐患 |  |  | 环境
房建/现场隐患/施工机具/钢筋机械 | 钢筋加工区无防护棚 | 一般隐患 |  |  | 环境
房建/现场隐患/施工机具/钢筋机械 | 防护棚缺少防雨或防砸措施 | 一般隐患 |  |  | 环境
房建/现场隐患/施工机具/钢筋机械 | 钢筋机械下方未采取防油污染措施 | 一般隐患 |  |  | 环境
房建/现场隐患/施工机具/钢筋机械 | 钢筋对焊作业区未采取防止火花飞溅措施 | 一般隐患 |  |  | 环境
房建/现场隐患/施工机具/钢筋机械 | 冷拉作业区未设置防护栏 | 一般隐患 |  |  | 环境
房建/现场隐患/施工机具/钢筋机械 | 传动部位未设置防护罩 | 一般隐患 |  |  | 环境
房建/现场隐患/施工机具/钢筋机械 | 传动部位限位失灵 | 一般隐患 |  |  | 环境
房建/现场隐患/施工机具/电焊机 | 电焊机
房建/现场隐患/施工机具/电焊机 | 未做保护接零 | 一般隐患 |  |  | 环境
房建/现场隐患/施工机具/电焊机 | 交流弧焊机一次侧未设置漏电保护器 | 一般隐患 |  |  | 环境
房建/现场隐患/施工机具/电焊机 | 一次线长度超过5m | 一般隐患 |  |  | 环境
房建/现场隐患/施工机具/电焊机 | 一次线不穿管保护 | 一般隐患 |  |  | 环境
房建/现场隐患/施工机具/电焊机 | 未设置二次空载降压保护器 | 一般隐患 |  |  | 环境
房建/现场隐患/施工机具/电焊机 | 交流电焊机未设置二次侧漏电保护器 | 一般隐患 |  |  | 环境
房建/现场隐患/施工机具/电焊机 | 二次线长度超过30m | 一般隐患 |  |  | 环境
房建/现场隐患/施工机具/电焊机 | 二次侧地线采用金属构件或结构钢筋代替 | 一般隐患 |  |  | 环境
房建/现场隐患/施工机具/电焊机 | 二次线未采用防水橡皮护套铜芯软电缆 | 一般隐患 |  |  | 环境
房建/现场隐患/施工机具/电焊机 | 二次线接头超过3处 | 一般隐患 |  |  | 环境
房建/现场隐患/施工机具/电焊机 | 二次线绝缘层老化 | 一般隐患 |  |  | 环境
房建/现场隐患/施工机具/电焊机 | 电源不使用自动开关 | 一般隐患 |  |  | 环境
房建/现场隐患/施工机具/电焊机 | 电焊机未设置防雨罩 | 一般隐患 |  |  | 环境
房建/现场隐患/施工机具/电焊机 | 吊运电焊机时未使用吊笼 | 一般隐患 |  |  | 环境
房建/现场隐患/施工机具/电焊机 | 电焊机接线柱未设置防护罩 | 一般隐患 |  |  | 环境
房建/现场隐患/施工机具/搅拌机 | 搅拌机
房建/现场隐患/施工机具/搅拌机 | 开关箱未做保护接零 | 一般隐患 |  |  | 环境
房建/现场隐患/施工机具/搅拌机 | 开关箱未设置漏电保护器 | 一般隐患 |  |  | 环境
房建/现场隐患/施工机具/搅拌机 | 离合器、制动器、钢丝绳达不到要求 | 一般隐患 |  |  | 环境
房建/现场隐患/施工机具/搅拌机 | 操作手柄未设置保险装置 | 一般隐患 |  |  | 环境
房建/现场隐患/施工机具/搅拌机 | 未设置安全防护棚 | 一般隐患 |  |  | 环境
房建/现场隐患/施工机具/搅拌机 | 上料斗未设置安全挂钩 | 一般隐患 |  |  | 环境
房建/现场隐患/施工机具/搅拌机 | 上料斗挂钩不使用 | 一般隐患 |  |  | 环境
房建/现场隐患/施工机具/搅拌机 | 传动部位未设置防护罩 | 一般隐患 |  |  | 环境
房建/现场隐患/施工机具/搅拌机 | 限位不灵敏 | 一般隐患 |  |  | 环境
房建/现场隐患/施工机具/搅拌机 | 作业平台不平稳不安全 | 一般隐患 |  |  | 环境
房建/现场隐患/施工机具/气瓶 | 气瓶
房建/现场隐患/施工机具/气瓶 | 氧气瓶未安装减压器 | 一般隐患 |  |  | 环境
房建/现场隐患/施工机具/气瓶 | 氧气瓶内剩余气体的压力不应小于0.1Mpa | 一般隐患 |  |  | 环境
房建/现场隐患/施工机具/气瓶 | 各种气瓶未标明标准色标 | 一般隐患 |  |  | 环境
房建/现场隐患/施工机具/气瓶 | 气瓶间距小于5米又未采取隔离措施 | 一般隐患 |  |  | 环境
房建/现场隐患/施工机具/气瓶 | 气瓶距明火小于10米又未采取隔离措施 | 一般隐患 |  |  | 环境
房建/现场隐患/施工机具/气瓶 | 乙炔瓶使用时平放 | 一般隐患 |  |  | 环境
房建/现场隐患/施工机具/气瓶 | 乙炔瓶存放时平放 | 一般隐患 |  |  | 环境
房建/现场隐患/施工机具/气瓶 | 氧气瓶工作压力表缺失 | 一般隐患 |  |  | 环境
房建/现场隐患/施工机具/气瓶 | 氧气瓶工作压力表损坏 | 一般隐患 |  |  | 环境
房建/现场隐患/施工机具/气瓶 | 氧气瓶瓶内压力表缺失 | 一般隐患 |  |  | 环境
房建/现场隐患/施工机具/气瓶 | 氧气瓶瓶内压力表损坏 | 一般隐患 |  |  | 环境
房建/现场隐患/施工机具/气瓶 | 乙炔瓶工作压力表缺失 | 一般隐患 |  |  | 环境
房建/现场隐患/施工机具/气瓶 | 乙炔瓶工作压力表损坏 | 一般隐患 |  |  | 环境
房建/现场隐患/施工机具/气瓶 | 乙炔瓶瓶内压力表缺失 | 一般隐患 |  |  | 环境
房建/现场隐患/施工机具/气瓶 | 乙炔瓶瓶内压力表损坏 | 一般隐患 |  |  | 环境
房建/现场隐患/施工机具/气瓶 | 乙炔瓶防回火装置缺失 | 一般隐患 |  |  | 环境
房建/现场隐患/施工机具/气瓶 | 乙炔瓶防回火装置损坏 | 一般隐患 |  |  | 环境
房建/现场隐患/施工机具/气瓶 | 气瓶未分类储存 | 一般隐患 |  |  | 环境
房建/现场隐患/施工机具/气瓶 | 气瓶未采取防雨防晒通风措施 | 一般隐患 |  |  | 环境
房建/现场隐患/施工机具/气瓶 | 气瓶未设置防震圈 | 一般隐患 |  |  | 环境
房建/现场隐患/施工机具/气瓶 | 气瓶未设置防护帽 | 一般隐患 |  |  | 环境
房建/现场隐患/施工机具/气瓶 | 碰撞、敲打、抛掷、滚动气瓶 | 一般隐患 |  |  | 环境
房建/现场隐患/施工机具/翻斗车 | 翻斗车
房建/现场隐患/施工机具/翻斗车 | 翻斗车制动装置不灵敏 | 一般隐患 |  |  | 环境
房建/现场隐患/施工机具/翻斗车 | 无证司机驾车 | 一般隐患 |  |  | 环境
房建/现场隐患/施工机具/翻斗车 | 行车载人或违章行车 | 一般隐患 |  |  | 环境
房建/现场隐患/施工机具/潜水泵 | 潜水泵
房建/现场隐患/施工机具/潜水泵 | 开关箱未做保护接零 | 一般隐患 |  |  | 环境
房建/现场隐患/施工机具/潜水泵 | 开关箱未设置漏电保护器 | 一般隐患 |  |  | 环境
房建/现场隐患/施工机具/潜水泵 | 漏电动作电流大于 15mA | 一般隐患 |  |  | 环境
房建/现场隐患/施工机具/潜水泵 | 负荷线未使用专用防水橡皮电缆 | 一般隐患 |  |  | 环境
房建/现场隐患/施工机具/振捣器具 | 振捣器具
房建/现场隐患/施工机具/振捣器具 | 开关箱未做保护接零 | 一般隐患 |  |  | 环境
房建/现场隐患/施工机具/振捣器具 | 开关箱未设置漏电保护器 | 一般隐患 |  |  | 环境
房建/现场隐患/施工机具/振捣器具 | 未使用移动式配电箱 | 一般隐患 |  |  | 环境
房建/现场隐患/施工机具/振捣器具 | 电缆长度超过 30 米 | 一般隐患 |  |  | 环境
房建/现场隐患/施工机具/振捣器具 | 操作人员未穿戴好绝缘防护用品 | 一般隐患 |  |  | 环境
房建/现场隐患/施工机具/桩工机械 | 桩工机械
房建/现场隐患/施工机具/桩工机械 | 桩工机械未设置安全保护装置 | 一般隐患 |  |  | 环境
房建/现场隐患/施工机具/桩工机械 | 桩工机械安全保护装置不灵敏 | 一般隐患 |  |  | 环境
房建/现场隐患/施工机具/桩工机械 | 机械作业区域地面承载力不符合规定要求 | 一般隐患 |  |  | 环境
房建/现场隐患/施工机具/桩工机械 | 机械作业区域地面未采取有效硬化措施 | 一般隐患 |  |  | 环境
房建/现场隐患/施工机具/桩工机械 | 机械与输电线路安全距离不符合规范要求 | 一般隐患 |  |  | 环境
房建/现场隐患/施工机具/桩工机械 | 桩工机械作业违反操作规程 | 一般隐患 |  |  | 环境
房建/现场隐患/施工机具/泵送机械 | 泵送机械
房建/现场隐患/施工机具/泵送机械 | 开关箱未做保护接零 | 一般隐患 |  |  | 环境
房建/现场隐患/施工机具/泵送机械 | 开关箱未设置漏电保护器 | 一般隐患 |  |  | 环境
房建/现场隐患/施工机具/泵送机械 | 移动式砼输送泵车未安装在平坦坚实的地坪上 | 一般隐患 |  |  | 环境
房建/现场隐患/施工机具/泵送机械 | 地泵未设置防噪音棚 | 一般隐患 |  |  | 环境
房建/现场隐患/施工机具/泵送机械 | 泵管固定不牢固 | 一般隐患 |  |  | 环境
房建/现场隐患/施工机具/泵送机械 | 在脚手架上布置泵管 | 一般隐患 |  |  | 环境
房建/现场隐患/施工机具/泵送机械 | 在马道或行人通道上布置泵管 | 一般隐患 |  |  | 环境
房建/现场隐患/施工机具/泵送机械 | 泵管高压区未采取防爆管措施 | 一般隐患 |  |  | 环境
房建/现场隐患/有限空间作业 | 有限空间作业
房建/现场隐患/有限空间作业/顶管作业、污水井作业 | 顶管作业、污水井作业
房建/现场隐患/有限空间作业/顶管作业、污水井作业 | 未进行气体检测 | 一般隐患 |  |  | 环境
房建/现场隐患/有限空间作业/顶管作业、污水井作业 | 无通风措施 | 一般隐患 |  |  | 环境
房建/现场隐患/有限空间作业/顶管作业、污水井作业 | 个人防护措施不到位（三脚架、安全带、安全绳） | 一般隐患 |  |  | 环境
房建/现场隐患/有限空间作业/顶管作业、污水井作业 | 井口无防护措施 | 一般隐患 |  |  | 环境
房建/现场隐患/有限空间作业/化粪池作业、消防水池作业 | 化粪池作业、消防水池作业
房建/现场隐患/有限空间作业/化粪池作业、消防水池作业 | 未进行气体检测 | 一般隐患 |  |  | 环境
房建/现场隐患/有限空间作业/化粪池作业、消防水池作业 | 无通风措施 | 一般隐患 |  |  | 环境
房建/现场隐患/有限空间作业/化粪池作业、消防水池作业 | 个人防护措施不到位 | 一般隐患 |  |  | 环境
房建/现场隐患/有限空间作业/化粪池作业、消防水池作业 | 井口无防护措施 | 一般隐患 |  |  | 环境
房建/现场隐患/有限空间作业/人工挖孔桩作业 | 人工挖孔桩作业
房建/现场隐患/有限空间作业/人工挖孔桩作业 | 未进行气体检测 | 一般隐患 |  |  | 环境
房建/现场隐患/有限空间作业/人工挖孔桩作业 | 无通风措施 | 一般隐患 |  |  | 环境
房建/现场隐患/有限空间作业/人工挖孔桩作业 | 个人防护措施不到位（三脚架、安全带、安全绳） | 一般隐患 |  |  | 环境
房建/现场隐患/有限空间作业/人工挖孔桩作业 | 井口无防护措施 | 一般隐患 |  |  | 环境
房建/现场隐患/有限空间作业/密闭容器作业 | 密闭容器作业
房建/现场隐患/有限空间作业/密闭容器作业 | 无通风措施 | 一般隐患 |  |  | 环境
房建/现场隐患/有限空间作业/密闭容器作业 | 未采用安全电压 | 一般隐患 |  |  | 环境
房建/现场隐患/有限空间作业/密闭容器作业 | 个人防护措施不到位 | 一般隐患 |  |  | 环境
房建/现场隐患/有限空间作业/旁站监督 | 旁站监督
房建/现场隐患/有限空间作业/旁站监督 | 无审批手续 | 一般隐患 |  |  | 环境
房建/现场隐患/有限空间作业/旁站监督 | 无专人旁站监督 | 一般隐患 |  |  | 环境
房建/现场隐患/临时消防 | 临时消防
房建/现场隐患/临时消防/总平面布局 | 总平面布局
房建/现场隐患/临时消防/总平面布局 | 施工现场出入口的设置少于2个 | 一般隐患 |  |  | 环境
房建/现场隐患/临时消防/总平面布局 | 现场设置1个出入口且未设置环形道路 | 一般隐患 |  |  | 环境
房建/现场隐患/临时消防/总平面布局 | 易燃材料随意码放 | 一般隐患 |  |  | 环境
房建/现场隐患/临时消防/总平面布局 | 易燃易爆危险品库房应远离明火作业区、人员密集区和建筑物相对集中区 | 一般隐患 |  |  | 环境
房建/现场隐患/临时消防/总平面布局 | 可燃材料堆场及其加工场、易燃易爆危险品库房不应布置在架空电力线下 | 一般隐患 |  |  | 环境
房建/现场隐患/临时消防/总平面布局 | 易燃易爆危险品库房与在建工程的防火间距小于15m | 一般隐患 |  |  | 环境
房建/现场隐患/临时消防/总平面布局 | 可燃材料堆场及其加工场、固定动火作业场与在建工程的防火间距小于10m | 一般隐患 |  |  | 环境
房建/现场隐患/临时消防/总平面布局 | 临时用房、临时设施与在建工程的防火间距小于6m | 一般隐患 |  |  | 环境
房建/现场隐患/临时消防/总平面布局 | 每组临时用房的栋数超过10栋，组与组之间的防火间距小于8m | 一般隐患 |  |  | 环境
房建/现场隐患/临时消防/总平面布局 | 组内临时用房之间的防火间距小于3.5m | 一般隐患 |  |  | 环境
房建/现场隐患/临时消防/总平面布局 | 组内临时用房的建筑构件燃烧性能等级为A 级，但防火间距小于3m | 一般隐患 |  |  | 环境
房建/现场隐患/临时消防/总平面布局 | 临时消防车道的净宽度和净空高度小于4m； | 一般隐患 |  |  | 环境
房建/现场隐患/临时消防/临时用房防火 | 临时用房防火
房建/现场隐患/临时消防/临时用房防火 | 临时用房建筑构件的燃烧性能等级未达到A级 | 一般隐患 |  |  | 环境
房建/现场隐患/临时消防/临时用房防火 | 宿舍、办公用房层数超过3层 | 一般隐患 |  |  | 环境
房建/现场隐患/临时消防/临时用房防火 | 宿舍、办公用房每层建筑面积大于300m2 | 一般隐患 |  |  | 环境
房建/现场隐患/临时消防/临时用房防火 | 3 层或每层建筑面积大于200m2的宿舍、办公用房设置1部疏散楼梯 | 一般隐患 |  |  | 环境
房建/现场隐患/临时消防/临时用房防火 | 房间疏散门至疏散楼梯的最大距离大于25m | 一般隐患 |  |  | 环境
房建/现场隐患/临时消防/在建工程防火 | 在建工程防火
房建/现场隐患/临时消防/在建工程防火 | 既有建筑进行扩建、改建施工时，无明确划分施工区和非施工区 | 一般隐患 |  |  | 环境
房建/现场隐患/临时消防/临时消防设施 | 临时消防设施
房建/现场隐患/临时消防/临时消防设施 | 临时消防设施的设置与在建工程主体结构施工进度的差距超过3层 | 一般隐患 |  |  | 环境
房建/现场隐患/临时消防/临时消防设施 | 施工现场的消火栓泵未采用专用消防配电线路 | 一般隐患 |  |  | 环境
房建/现场隐患/临时消防/临时消防设施 | 专用消防配电线路未自施工现场总配电箱的总断路器上端接入，且未保持不间断供电 | 一般隐患 |  |  | 环境
房建/现场隐患/临时消防/灭火器配备 | 灭火器配备
房建/现场隐患/临时消防/灭火器配备 | 易燃易爆危险品存放及使用场所未配备灭火器材 | 一般隐患 |  |  | 环境
房建/现场隐患/临时消防/灭火器配备 | 动火作业场所未配备灭火器材 | 一般隐患 |  |  | 环境
房建/现场隐患/临时消防/灭火器配备 | 可燃材料存放、加工及使用场所未配备灭火器材 | 一般隐患 |  |  | 环境
房建/现场隐患/临时消防/灭火器配备 | 厨房操作间未配备灭火器材 | 一般隐患 |  |  | 环境
房建/现场隐患/临时消防/灭火器配备 | 变配电房未配备灭火器材 | 一般隐患 |  |  | 环境
房建/现场隐患/临时消防/灭火器配备 | 每个场所的灭火器数量少于2具 | 一般隐患 |  |  | 环境
房建/现场隐患/临时消防/灭火器配备 | 灭火器过期 | 一般隐患 |  |  | 环境
房建/现场隐患/临时消防/灭火器配备 | 灭火器压力不足、失效 | 一般隐患 |  |  | 环境
房建/现场隐患/临时消防/给水系统 | 给水系统
房建/现场隐患/临时消防/给水系统 | 在建工程单体体积大于10000m3 时，未设置临时室外消防给水系统 | 一般隐患 |  |  | 环境
房建/现场隐患/临时消防/给水系统 | 临时用房建筑面积之和大于1000m2时，未设置临时室外消防给水系统 | 一般隐患 |  |  | 环境
房建/现场隐患/临时消防/给水系统 | 临时室外消防给水干管的管径小于DN100 | 一般隐患 |  |  | 环境
房建/现场隐患/临时消防/给水系统 | 消火栓的间距不应大于120m | 一般隐患 |  |  | 环境
房建/现场隐患/临时消防/给水系统 | 在建工程结构施工完毕的每层楼梯处，未设置消防水枪、水带 | 一般隐患 |  |  | 环境
房建/现场隐患/临时消防/给水系统 | 现场临时消防给水系统未采取防冻措施 | 一般隐患 |  |  | 环境
房建/现场隐患/临时消防/可燃物及易燃易爆危险品 | 可燃物及易燃易爆危险品
房建/现场隐患/临时消防/可燃物及易燃易爆危险品 | 未按计划限量进场 | 一般隐患 |  |  | 环境
房建/现场隐患/临时消防/可燃物及易燃易爆危险品 | 保温、防水、装饰及防腐等材料的燃烧性能不满足设计要求 | 一般隐患 |  |  | 环境
房建/现场隐患/临时消防/可燃物及易燃易爆危险品 | 未设置专用存放区 | 一般隐患 |  |  | 环境
房建/现场隐患/临时消防/可燃物及易燃易爆危险品 | 可燃、易燃建筑垃圾或余料未及时清理 | 一般隐患 |  |  | 环境
房建/现场隐患/临时消防/动火作业 | 动火作业
房建/现场隐患/临时消防/动火作业 | 未办理动火审批手续 | 一般隐患 |  |  | 环境
房建/现场隐患/临时消防/动火作业 | 动火作业无动火监护人员 | 一般隐患 |  |  | 环境
房建/现场隐患/邻近既有线 | 邻近既有线
房建/现场隐患/邻近既有线/围挡 | 围挡
房建/现场隐患/邻近既有线/围挡 | 工程线、邻近营业线两侧未设置硬隔离 | 一般隐患 |  |  | 环境
房建/现场隐患/邻近既有线/围挡 | 工程线、邻近营业线两侧未设置警示标牌和列车运行时刻表 | 一般隐患 |  |  | 环境
房建/现场隐患/邻近既有线/围挡 | 工程线、邻近营业线两侧硬隔离未预留安全通道口 | 一般隐患 |  |  | 环境
房建/现场隐患/邻近既有线/围挡 | 场内铁路道口无专人看护 | 一般隐患 |  |  | 环境
房建/现场隐患/邻近既有线/围挡 | 铁路沿线有红色警示灯、红旗或其他红色物品 | 一般隐患 |  |  | 环境
房建/现场隐患/邻近既有线/围挡 | 工程线、邻近营业线两侧硬隔离醒目位置未设置应急处理指示牌 | 一般隐患 |  |  | 环境
房建/现场隐患/邻近既有线/机械 | 机械
房建/现场隐患/邻近既有线/机械 | 大型施工机械在当日施工作业结束后未离开既有线路30米范围以外 | 一般隐患 |  |  | 环境
房建/现场隐患/邻近既有线/机械 | 三轴搅拌桩机等高大设备未设置缆风绳 | 一般隐患 |  |  | 环境
房建/现场隐患/邻近既有线/机械 | 升降机、汽车吊，旋挖钻机和履带吊等大型设备在作业过程中未采用垂直于既有线路方向支设 | 一般隐患 |  |  | 环境
房建/现场隐患/邻近既有线/机械 | 塔吊、履带吊跨越既有线路吊运 | 一般隐患 |  |  | 环境
房建/现场隐患/邻近既有线/机械 | 线路路基附近未探明线路走向直接使用机械开挖 | 一般隐患 |  |  | 环境
房建/现场隐患/邻近既有线/机械 | 使用机械作业时侵入接触网2米限界以内 | 一般隐患 |  |  | 环境
房建/现场隐患/邻近既有线/料具码放 | 料具码放
房建/现场隐患/邻近既有线/料具码放 | 雨棚及站房屋面施工物料机具未固定牢靠 | 一般隐患 |  |  | 环境
施工用电 | 施工用电
施工用电/用电管理 | 用电管理
施工用电/用电管理 | 未编制临时用电施工组织设计及临时用电方案 | 重大隐患 | 1-2人 | 低 | 管理
施工用电/用电管理 | 由非电气工程技术人员组织编制临时用电施工组织设计 | 重大隐患 | 1-2人 | 低 | 管理
施工用电/用电管理 | 施工组织设计内容不全面 | 重大隐患 | 1-2人 | 低 | 管理
施工用电/用电管理 | 临时用电施组未报审 | 一般隐患 |  |  | 管理
施工用电/用电管理 | 未按照临时用电施组施工 | 重大隐患 | 1-2人 | 低 | 管理
施工用电/用电管理 | 临时用电工程未经验收便投入使用 | 一般隐患 |  |  | 管理
施工用电/用电管理 | 未对作业人员进行安全技术交底 | 一般隐患 |  |  | 管理
施工用电/用电管理 | 未建立施工现场临时用电安全技术档案 | 一般隐患 |  |  | 管理
施工用电/用电管理 | 操作人员无证操作，所持证件过期未检 | 一般隐患 |  |  | 管理
施工用电/用电管理 | 未测定接地电阻、绝缘电阻和漏电保护器漏电动作参数 | 一般隐患 |  |  | 管理
施工用电/用电管理 | 电工巡视维修记录填写不真实 | 一般隐患 |  |  | 管理
施工用电/用电管理 | 未按规定设置电气安全标志 | 一般隐患 |  |  | 管理
施工用电/外电线路 | 外电线路
施工用电/外电线路 | 架设外电防护设施时无电气工程技术人员和专职安全员监护 | 一般隐患 |  |  | 管理
施工用电/外电线路 | 在高低压线路下搭设作业棚、建造生活设施或堆放构件、架体和材料 | 重大隐患 | 3-9人 | 中 | 物
施工用电/外电线路 | 在高压架空输电线下方或上方作业时无保护措施 | 重大隐患 | 3-9人 | 中 | 物
施工用电/外电线路 | 在建工程和脚手架外侧边缘与外电架空线路的边线未达到安全距离并未采取防护措施，未悬挂醒目警示牌 | 重大隐患 | 3-9人 | 中 | 物
施工用电/外电线路 | 机动车道和架空线路交叉，垂直距离小于安全距离 | 重大隐患 | 1-2人 | 中 | 物
施工用电/外电线路 | 起重机穿越无防护设施的外电架空线路。起重机和吊物边缘与架空线路的最小水平距离小于安全距离，没有安全防护及监护 | 重大隐患 | 1-2人 | 中 | 物
施工用电/外电线路 | 电线埋设与其他管线距离不符合规定要求 | 一般隐患 |  |  | 物
施工用电/外电线路 | 开挖沟槽边缘与外电埋地电缆沟槽边缘之间的距离小于0.5米 | 一般隐患 |  |  | 物
施工用电/外电线路 | 外电架空线路附近开沟槽时无防止电杆倾倒措施 | 一般隐患 |  |  | 物
施工用电/电器设备防护 | 电器设备防护
施工用电/电器设备防护 | 电器设备周围存放易燃易爆物、污源和腐蚀介质 | 重大隐患 | 1-2人 | 中 | 物
施工用电/电器设备防护 | 电器设备设置场所不符合规定要求 | 一般隐患 |  |  | 物
施工用电/接地与防雷 | 接地与防雷
施工用电/接地与防雷 | 未将电器设备的金属外壳与保护零线连接 | 重大隐患 | 1-2人 | 中 | 物
施工用电/接地与防雷 | 施工现场的临时用电电力系统利用大地做相线或零线 | 重大隐患 | 1-2人 | 中 | 物
施工用电/接地与防雷 | 保护零线未采用绝缘导线 | 重大隐患 | 1-2人 | 中 | 物
施工用电/接地与防雷 | 保护零线上装设开关或熔断器，保护零线上通过电流，零线有拧缠式接头 | 重大隐患 | 1-2人 | 中 | 物
施工用电/接地与防雷 | 保护零线未按规定在配电线路做重复接地 | 重大隐患 | 1-2人 | 中 | 物
施工用电/接地与防雷 | 保护零线与工作零线混接 | 一般隐患 |  |  | 物
施工用电/接地与防雷 | 砸入接地体操作不当 | 一般隐患 |  |  | 物
施工用电/接地与防雷 | 接地体材料不符合要求 | 一般隐患 |  |  | 物
施工用电/接地与防雷 | 工作接地与重复接地不符合要求 | 一般隐患 |  |  | 物
施工用电/接地与防雷 | 未按三级配电两级保护落实执行 | 重大隐患 | 1-2人 | 中 | 物
施工用电/接地与防雷 | 未采用TN—S系统 | 重大隐患 | 1-2人 | 中 | 物
施工用电/接地与防雷 | 起重机、井字架、龙门架等机械设备未按规定安装防雷装置 | 重大隐患 | 1-2人 | 中 | 物
施工用电/接地与防雷 | 钢脚手架和正在施工的在建工程等的金属结构未按规定安装防雷装置 | 重大隐患 | 1-2人 | 中 | 物
施工用电/接地与防雷 | 做防雷接地的电气设备未同时做重复接地 | 一般隐患 |  |  | 物
施工用电/电源管理与变配电 | 电源管理与变配电
施工用电/电源管理与变配电 | 配电室设在有多灰尘、潮湿、振动、腐蚀介质和易燃易爆物的地方 | 重大隐患 | 1-2人 | 中 | 物
施工用电/电源管理与变配电 | 配电室布置不符合规范要求 | 一般隐患 |  |  | 物
施工用电/电源管理与变配电 | 配电柜未装设电源隔离开关及短路、过载、漏电保护电器。 | 重大隐患 | 1-2人 | 中 | 物
施工用电/电源管理与变配电 | 配电柜和配电线路停电维修时，未挂接地线路及“禁止合闸，有人工作”停电标志牌。停送电无专人负责。 | 重大隐患 | 1-2人 | 中 | 人
施工用电/电源管理与变配电 | 变压器未防护或不符合要求 | 一般隐患 |  |  | 物
施工用电/电源管理与变配电 | 发电机未做接零保护 | 重大隐患 | 1-2人 | 中 | 物
施工用电/电源管理与变配电 | 发电机之间或与其他电网连接时无电气隔离装置 | 一般隐患 |  |  | 物
施工用电/电源管理与变配电 | 未设立专门发电机房 | 一般隐患 |  |  | 物
施工用电/电源管理与变配电 | 发电机组的排烟管道未伸出室外 | 一般隐患 |  |  | 物
施工用电/电源管理与变配电 | 发电机房未配置消防设施 | 一般隐患 |  |  | 物
施工用电/电源管理与变配电 | 发电机周围堆放柴油桶 | 重大隐患 | 1-2人 | 中 | 物
施工用电/电源管理与变配电 | 发电机房未设置安全警示标识 | 一般隐患 |  |  | 物
施工用电/电源管理与变配电 | 无专业技术人员进行检查、维护 | 一般隐患 |  |  | 管理
施工用电/配电线路 | 配电线路
施工用电/配电线路 | 安全护栏缺失 | 一般隐患 |  |  | 物
施工用电/配电线路 | 架空线路未采用绝缘导线 | 重大隐患 | 1-2人 | 中 | 物
施工用电/配电线路 | 架空线路架设在树木、脚手架及其他不符合要求的设施上 | 重大隐患 | 1-2人 | 中 | 物
施工用电/配电线路 | 架空线导线截面的选择不符合要求 | 一般隐患 |  |  | 物
施工用电/配电线路 | 架空线路绝缘子不符合规定要求 | 一般隐患 |  |  | 物
施工用电/配电线路 | 电杆埋设深度不满足要求 | 一般隐患 |  |  | 物
施工用电/配电线路 | 电杆的拉线不符合规定要求 | 一般隐患 |  |  | 物
施工用电/配电线路 | 架空线路无短路、过载保护 | 一般隐患 |  |  | 物
施工用电/配电线路 | 电缆中不包含全部工作芯线和用作保护零线或保护线的芯线 | 一般隐患 |  |  | 物
施工用电/配电线路 | N线和PE线混用 | 重大隐患 | 1-2人 | 中 | 物
施工用电/配电线路 | 电缆线路沿地面明设 | 一般隐患 |  |  | 物
施工用电/配电线路 | 埋地电缆路径未设置方位标志 | 一般隐患 |  |  | 物
施工用电/配电线路 | 电缆直接埋地敷设的深度小于0.7米 | 一般隐患 |  |  | 物
施工用电/配电线路 | 埋地电缆在穿越建筑物、构筑物、道路等场所时，未加设防护套管，防护套管内径小于电缆外经的1.5倍 | 一般隐患 |  |  | 物
施工用电/配电线路 | 埋地电缆与其附近外电电缆和管沟的平行间距小于2米，交叉间距小于1米 | 一般隐患 |  |  | 物
施工用电/配电线路 | 线路接头处理不当 | 一般隐患 |  |  | 物
施工用电/配电线路 | 在建工程内的电缆线路未采用电缆埋地引入 | 一般隐患 |  |  | 物
施工用电/配电线路 | 电线老化、破皮未包扎，相间绝缘电阻不合格 | 一般隐患 |  |  | 物
施工用电/配电线路 | 线路过道无保护 | 一般隐患 |  |  | 物
施工用电/配电线路 | 电杆材质不合格、歪斜 | 一般隐患 |  |  | 物
施工用电/配电线路 | 导线间距不符合要求 | 一般隐患 |  |  | 物
施工用电/配电箱及开关箱 | 配电箱及开关箱
施工用电/配电箱及开关箱 | 配电箱安装位置不当 | 一般隐患 |  |  | 物
施工用电/配电箱及开关箱 | 配电箱型号选择不否符合要求 | 一般隐患 |  |  | 物
施工用电/配电箱及开关箱 | 箱体或配电盘无接零或不牢固 | 一般隐患 |  |  | 物
施工用电/配电箱及开关箱 | 电箱内无隔离开关 | 一般隐患 |  |  | 物
施工用电/配电箱及开关箱 | 闸箱无门、无锁、无防雨设施 | 一般隐患 |  |  | 物
施工用电/配电箱及开关箱 | 闸箱周围或闸箱内有杂物 | 一般隐患 |  |  | 物
施工用电/配电箱及开关箱 | 不符合“三级配电 两级保护”要求 | 重大隐患 | 1-2人 | 中 | 物
施工用电/配电箱及开关箱 | 电箱下引出线混乱 | 一般隐患 |  |  | 物
施工用电/配电箱及开关箱 | 末级无漏保或失灵 | 一般隐患 |  |  | 物
施工用电/配电箱及开关箱 | 闸具损坏或不符合要求 | 一般隐患 |  |  | 物
施工用电/配电箱及开关箱 | 同一个开关箱直接控制2台及2台以上用电设备 | 一般隐患 |  |  | 物
施工用电/配电箱及开关箱 | 配电箱、开关箱的电源进线端采用插头和插座做活动连接 | 一般隐患 |  |  | 物
施工用电/配电箱及开关箱 | 违章使用刀闸 | 一般隐患 |  |  | 物
施工用电/配电箱及开关箱 | 导线、导电部分裸露 | 重大隐患 | 1-2人 | 中 | 物
施工用电/配电箱及开关箱 | 保护零线非黄/绿双色线 | 一般隐患 |  |  | 物
施工用电/配电箱及开关箱 | 用其他金属丝替代熔丝 | 重大隐患 | 1-2人 | 低 | 物
施工用电/现场照明 | 现场照明
施工用电/现场照明 | 未按照环境条件选择照明器材 | 一般隐患 |  |  | 物
施工用电/现场照明 | 特殊场所未使用特低或安全电压 | 重大隐患 | 3-9人 | 中 | 物
施工用电/现场照明 | 照明专用回路无漏电保护 | 一般隐患 |  |  | 物
施工用电/现场照明 | 灯具金属外壳未与PE线相连接 | 一般隐患 |  |  | 物
施工用电/现场照明 | 手持照明灯未使用36v及以下电源供电 | 一般隐患 |  |  | 物
施工用电/用电设备 | 用电设备
施工用电/用电设备 | 与控制开关距离过远/电焊机一次线超过5m | 一般隐患 |  |  | 物
施工用电/用电设备 | 无接零/地保护或电阻不符合要求 | 一般隐患 |  |  | 物
施工用电/用电设备 | 导电部位没有防护措施 | 一般隐患 |  |  | 物
施工用电/用电设备 | 开关误动作/达不到灵敏可靠要求 | 一般隐患 |  |  | 物
施工用电/用电设备 | 绝缘损坏或绝缘电阻不符合要求 | 重大隐患 | 1-2人 | 中 | 物
施工用电/用电设备 | 固定式设备未执行一机、一闸、一漏、一箱的规定 | 一般隐患 |  |  | 物
施工用电/个体防护 | 个体防护
施工用电/个体防护 | 不按规定程序停/送电 | 重大隐患 | 1-2人 | 中 | 人
施工用电/个体防护 | 不按要求悬挂线路停电/工作标志牌 | 一般隐患 |  |  | 物
施工用电/个体防护 | 不戴绝缘手套/不穿绝缘鞋 | 重大隐患 | 1-2人 | 中 | 人
施工用电/个体防护 | 工具\仪表\仪器绝缘不良 | 一般隐患 |  |  | 物
危爆物品 | 危爆物品
危爆物品/一般规定 | 一般规定
危爆物品/一般规定 | 爆破作业施工单位未取得爆破施工企业资质证书或超资质进行爆破作业。 | 一般隐患 |  |  | 管理
危爆物品/一般规定 | 未取得购买、存储、运输和作业许可证从事爆破作业。 | 一般隐患 |  |  | 管理
危爆物品/一般规定 | 爆破作业和管理人员，无证上岗。 | 一般隐患 |  |  | 管理
危爆物品/一般规定 | 将爆炸物品承包给使用的外部劳务队伍保管、使用。 | 一般隐患 |  |  | 管理
危爆物品/一般规定 | 未按要求制定危爆物品管理各项规章制度、安全操作规程和各类相关人员的岗位职责。 | 一般隐患 |  |  | 管理
危爆物品/一般规定 | 未按规定编制事故应急预案， | 一般隐患 |  |  | 管理
危爆物品/一般规定 | 未按预案要求配备应急物资和人员。 | 一般隐患 |  |  | 管理
危爆物品/采购与运输 | 采购与运输
危爆物品/采购与运输 | 危爆物品运输单位（民爆公司）的资格不符合要求。 | 一般隐患 |  |  | 管理
危爆物品/采购与运输 | 由工地炸药库至作业点运输未安排专人押运或专车运输。 | 一般隐患 |  |  | 管理
危爆物品/采购与运输 | 由工地炸药库至作业点运输途中丢失危爆物品。 | 重大隐患 | 3-9人 | 低 | 管理
危爆物品/采购与运输 | 未按安全操作规程装卸爆炸物品。 | 重大隐患 | 3-9人 | 高 | 管理
危爆物品/采购与运输 | 装卸现场未设置警戒线，无关人员进入。 | 一般隐患 |  |  | 管理
危爆物品/采购与运输 | 运输车辆车厢内违规载人。 | 一般隐患 |  |  | 管理
危爆物品/采购与运输 | 运输车辆超载，超高。 | 一般隐患 |  |  | 管理
危爆物品/采购与运输 | 运危爆物品与与其他货物混装。 | 重大隐患 | 3-9人 | 高 | 物
危爆物品/采购与运输 | 运输车辆不符合要求（如使用简易工具运输） | 一般隐患 |  |  | 管理
危爆物品/采购与运输 | 运输车辆炸药与雷管混装（未分厢）。 | 重大隐患 | 3-9人 | 高 | 物
危爆物品/储存管理 | 储存管理
危爆物品/储存管理 | 建库选址不符合要求。 | 一般隐患 |  |  | 管理
危爆物品/储存管理 | 建库审批手续不全。 | 一般隐患 |  |  | 管理
危爆物品/储存管理 | 库建成后未经验收合格投入使用。 | 一般隐患 |  |  | 管理
危爆物品/储存管理 | 未按要求配备专职保管、看守人员。 | 一般隐患 |  |  | 管理
危爆物品/储存管理 | 现场违规存放危爆物品。 | 重大隐患 | 3-9人 | 高 | 管理
危爆物品/储存管理 | 储存的爆炸物品数量超过储存设计容量。 | 重大隐患 | 3-9人 | 高 | 物
危爆物品/储存管理 | 出入库帐物不符。 | 一般隐患 |  |  | 管理
危爆物品/储存管理 | 当班人员睡觉和擅离职守。 | 一般隐患 |  |  | 管理
危爆物品/储存管理 | 将火具、火种、电子产品等危险物品带入库区。 | 重大隐患 | 3-9人 | 高 | 管理
危爆物品/储存管理 | 库房门未实行双门、双锁设置。 | 一般隐患 |  |  | 物
危爆物品/储存管理 | 避雷针、架空避雷线未定期检修或失效。 | 重大隐患 | 3-9人 | 高 | 物
危爆物品/储存管理 | 库房未按规定落实人防、犬防、技防等措施。 | 一般隐患 |  |  | 物
危爆物品/储存管理 | 未按规定配备通讯联络工具。 | 一般隐患 |  |  | 管理
危爆物品/储存管理 | 收存、发放登记手续记录不全或弄虚作假。 | 一般隐患 |  |  | 管理
危爆物品/储存管理 | 在库房内存放其他物品。 | 一般隐患 |  |  | 管理
危爆物品/储存管理 | 闲杂人员进入库区。 | 一般隐患 |  |  | 管理
危爆物品/储存管理 | 未按要求配备消防器材，并定期进行检查维护。 | 一般隐患 |  |  | 管理
危爆物品/储存管理 | 库房墙外未设防洪排水沟。 | 一般隐患 |  |  | 物
危爆物品/储存管理 | 库房周围未设置警戒隔离区和明显的警示标志。 | 一般隐患 |  |  | 物
危爆物品/储存管理 | 库内危爆物品未按要求码放， | 一般隐患 |  |  | 物
危爆物品/储存管理 | 库房底部未按规定采取防潮、防静电措施。 | 一般隐患 |  |  | 物
危爆物品/使用管理 | 使用管理
危爆物品/使用管理 | 未制定爆破施工专项方案或专项方案内容或审批流程不符合规定。 | 一般隐患 |  |  | 管理
危爆物品/使用管理 | 未按规定进行爆破作业安全技术交底。 | 一般隐患 |  |  | 管理
危爆物品/使用管理 | 爆破作业未确定危险区边界，设置明显的警示标志，安排警戒人员。 | 重大隐患 | 3-9人 | 中 | 管理
危爆物品/使用管理 | 爆破人员未穿戴防静电服装、手套与鞋实施作业。 | 一般隐患 |  |  | 管理
危爆物品/使用管理 | 爆破作业时无关人员未撤至安全距离外。 | 重大隐患 | 1-2人 | 中 | 管理
危爆物品/使用管理 | 危爆物品运到现场后，不能立即使用时没有根据火工品种类分别放入临时存放箱并加双锁。 | 重大隐患 | 3-9人 | 高 | 管理
危爆物品/使用管理 | 爆破作业地点有异常情况时，违规进行爆破作业。 | 重大隐患 | 3-9人 | 高 | 管理
危爆物品/使用管理 | 大雾、黄昏和夜晚进行地面和水下爆破作业。 | 重大隐患 | 3-9人 | 高 | 管理
危爆物品/使用管理 | 将火具、火种、电子产品等危险物品带入作业现场。 | 重大隐患 | 3-9人 | 高 | 管理
危爆物品/使用管理 | 装药与钻孔、导线连接等违规交叉作业。 | 重大隐患 | 10-29人 | 高 | 管理
危爆物品/使用管理 | 违规或未处理盲炮、残余炸药及雷管。 | 重大隐患 | 3-9人 | 高 | 管理
危爆物品/使用管理 | 作业后剩余的危爆物品没有及时退库，违规存放。 | 重大隐患 | 3-9人 | 高 | 管理
危爆物品/使用管理 | 引爆装置放在潮湿地方。 | 一般隐患 |  |  | 物
危爆物品/使用管理 | 未按规定及时、如实填写现场爆破记录。 | 一般隐患 |  |  | 管理
危爆物品/销毁 | 销毁
危爆物品/销毁 | 未制订爆破物品销毁专项方案，方案未按要求进行审批。 | 一般隐患 |  |  | 管理
危爆物品/销毁 | 爆破物品安全性能不合格或变质和过期失效时，未及时清理出库，进行销毁。 | 一般隐患 |  |  | 管理
危爆物品/销毁 | 爆破物品违法自行销毁。 | 重大隐患 | 3-9人 | 高 | 管理
营区 | 营区
营区/营区 | 营区
营区/营区/管理 | 管理
营区/营区/管理/选址 | 选址
营区/营区/管理/选址 | 距危险源和污染源距离不符合相关规定 | 重大隐患 | 30人以上 | 低 | 管理
营区/营区/管理/选址 | 营区设置在高压线下 | 重大隐患 | 30人以上 | 中 | 管理
营区/营区/管理/选址 | 营区设置在沟边、崖边、江河海岸边、泄洪道 | 一般隐患 |  |  | 环境 | 其他 | 30人以上
营区/营区/管理/选址 | 营区设置在强风口处无防风措施 | 一般隐患 |  |  | 管理
营区/营区/管理/选址 | 营区设置在高墙下、已建斜坡和高切坡附近未采取安全防护措施 | 重大隐患 | 30人以上 | 中 | 管理
营区/营区/管理/选址 | 营区未与基坑保持20m的安全距离 | 重大隐患 | 30人以上 | 中 | 管理
营区/营区/管理/选址 | 与基坑距离20m以内，未组织专家论证，未明确基坑围护加固措施 | 重大隐患 | 30人以上 | 中 | 管理
营区/营区/管理/选址 | 地处地震带、滑坡、泥石流多发等自然灾害区的营区，未对周边山体进行变形观测 | 重大隐患 | 30人以上 | 中 | 管理
营区/营区/管理/选址 | 营区局部位于在建建筑物的坠落半径之内，未采取可靠的防护措施 | 重大隐患 | 30人以上 | 低 | 管理
营区/营区/管理/制度 | 制度
营区/营区/管理/制度 | 未对营区建设方案进行评审 | 一般隐患 |  |  | 管理
营区/营区/管理/制度 | 未制定施工人员动态登记管理制度 | 一般隐患 |  |  | 管理
营区/营区/管理/制度 | 未制定营区消防管理制度，无防火技术措施 | 一般隐患 |  |  | 管理
营区/营区/管理/制度 | 未制定营区环境保护管理制度 | 一般隐患 |  |  | 管理
营区/营区/管理/制度 | 未制定营区卫生防疫管理制度 | 一般隐患 |  |  | 管理
营区/营区/管理/制度 | 未制定营区防汛管理制度 | 一般隐患 |  |  | 管理
营区/营区/管理/制度 | 未制定营区防台风管理制度 | 一般隐患 |  |  | 管理
营区/营区/管理/制度 | 未制定施工人员安全教育培训、考核制度 | 一般隐患 |  |  | 管理
营区/营区/管理/制度 | 未制定安全用电管理制度 | 一般隐患 |  |  | 管理
营区/营区/管理/制度 | 未制定液化气安全使用管理制度 | 一般隐患 |  |  | 管理
营区/营区/管理/制度 | 未制定可燃及易燃易爆危险品管理制度 | 一般隐患 |  |  | 管理
营区/营区/管理/制度 | 两层以上、大跨度的临时设施没有进行结构计算或未经技术负责人审批就搭设 | 一般隐患 |  |  | 管理
营区/营区/管理/制度 | 未编制消防、防汛、防台风应急救援预案 | 一般隐患 |  |  | 管理
营区/营区/管理/制度 | 未定期组织演练，未对应急救援预案的适应性和可操作性进行评价、修改和完善 | 一般隐患 |  |  | 管理
营区/营区/管理/制度 | 未对全体从业人员进行应急预案针对性的培训 | 一般隐患 |  |  | 管理
营区/营区/管理/制度 | 无消防设施、器材检查维修记录 | 一般隐患 |  |  | 管理
营区/营区/管理/制度 | 无消防、用电安全交底记录 | 一般隐患 |  |  | 管理
营区/营区/管理/制度 | 专职电工无特种作业证，无电工巡视记录 | 一般隐患 |  |  | 管理
营区/营区/管理/制度 | 无营区消防设备、设施平面布置图 | 一般隐患 |  |  | 管理
营区/营区/管理/制度 | 无消防设备、设施、器材、材料验收记录 | 一般隐患 |  |  | 管理
营区/营区/管理/制度 | 无消防、防汛安全自查、巡查记录 | 一般隐患 |  |  | 管理
营区/营区/管理/制度 | 未制定门卫值班制度，无值班记录 | 一般隐患 |  |  | 管理
营区/营区/管理/制度 | 无夏季防暑降温措施 | 一般隐患 |  |  | 管理
营区/营区/管理/制度 | 无冬季采暖和防一氧化碳中毒措施 | 重大隐患 | 1-2人 | 中 | 管理
营区/营区/管理/制度 | 未采取灭鼠、灭蚊蝇、灭蟑螂等卫生防疫措施 | 一般隐患 |  |  | 管理
营区/营区/管理/材料 | 材料
营区/营区/管理/材料 | 宿舍、办公用房、厨房操作间的防火设计不符合规范要求（建筑构件的燃烧性能等级应为A级） | 重大隐患 | 3-9人 | 中 | 管理
营区/营区/管理/材料 | 建设活动板房未选用阻燃材料（所用材料必须符合国家相关标准并附有合格证书） | 重大隐患 | 3-9人 | 低 | 管理
营区/营区/管理/材料 | 使用周转材料搭建的临时用房，未对结构安全进行验证分析 | 一般隐患 |  |  | 管理
营区/营区/管理/设施、器材 | 设施、器材
营区/营区/管理/设施、器材 | 应急救援设备、器材、物资的选择配备及数量不满足实际情况需求 | 一般隐患 |  |  | 管理
营区/营区/管理/设施、器材 | 未对应急救援设备、器材、物资进行维护和定期检测 | 一般隐患 |  |  | 管理
营区/营区/管理/设施、器材 | 未在宿舍、办公用房、厨房操作间、锅炉房等场所配置灭火器 | 重大隐患 | 1-2人 | 低 | 管理
营区/营区/管理/设施、器材 | 营区与作业区划分不清晰，未采取相应的隔离措施 | 一般隐患 |  |  | 管理
营区/营区/管理/设施、器材 | 营区未实行封闭管理，围挡设置不规范，未采用硬质围挡 | 一般隐患 |  |  | 管理
营区/营区/管理/设施、器材 | 生活、办公安全设施投入不足 | 一般隐患 |  |  | 管理
营区/营区/管理/设施、器材 | 未配备常用药及绷带、止血带、担架等急救器材 | 一般隐患 |  |  | 管理
营区/营区/管理/布局 | 布局
营区/营区/管理/布局 | 未设置应急疏散通道 | 重大隐患 | 1-2人 | 低 | 管理
营区/营区/管理/布局 | 未设置安全出口、逃生杆及相关标识 | 重大隐患 | 1-2人 | 低 | 管理
营区/营区/管理/布局 | 消防救援通道不畅通 | 重大隐患 | 1-2人 | 低 | 管理
营区/营区/管理/布局 | 餐厅、库房和会议室未设置在首层 | 一般隐患 |  |  | 管理
营区/营区/管理/布局 | 食堂操作间、锅炉房、可燃材料库房及易燃易爆危险品库房未采用单层建筑 | 一般隐患 |  |  | 管理
营区/营区/管理/布局 | 食堂操作间、锅炉房、可燃材料库房及易燃易爆危险品库房未与宿舍和办公用房分别设置 | 一般隐患 |  |  | 管理
营区/营区/管理/布局 | 办公用房、宿舍之间防火间距不足4m | 一般隐患 |  |  | 管理
营区/营区/管理/布局 | 办公用房、宿舍与发电机房、变配电房防火间距小于4m | 一般隐患 |  |  | 管理
营区/营区/管理/布局 | 办公用房、宿舍与可燃材料库房防火间距小于5m | 一般隐患 |  |  | 管理
营区/营区/管理/布局 | 办公用房、宿舍与厨房操作间、锅炉房防火间距小于5m | 一般隐患 |  |  | 管理
营区/营区/管理/布局 | 办公用房、宿舍与可燃材料堆场及其加工场防火间距小于7m | 一般隐患 |  |  | 管理
营区/营区/管理/布局 | 办公用房、宿舍与固定动火作业场防火间距小于7m | 一般隐患 |  |  | 管理
营区/营区/管理/布局 | 办公用房、宿舍与易燃、易爆物品库房防火间距小于10m | 一般隐患 |  |  | 管理
营区/营区/管理/布局 | 办公用房、宿舍与在建工程的防火间距小于6m | 一般隐患 |  |  | 管理
营区/营区/管理/布局 | 超过10栋，且为成组布置的宿舍，未设置环形临时消防车道和救援场地 | 一般隐患 |  |  | 管理
营区/营区/管理/布局 | 营区与油库、炸药库安全距离不足 | 重大隐患 | 30人以上 | 低 | 管理
营区/营区/环保 | 环保
营区/营区/环保 | 营区主要道路未进行硬化处理，裸露的场地或堆放的土方未采取覆盖、固化或绿化等措施 | 一般隐患 |  |  | 管理
营区/营区/环保 | 垃圾未采用密闭容器或搭设封闭式垃圾池的方式清运 | 一般隐患 |  |  | 管理
营区/营区/环保 | 焚烧各类废弃物 | 一般隐患 |  |  | 人
营区/营区/生活区 | 生活区
营区/营区/生活区/宿舍 | 宿舍
营区/营区/生活区/宿舍 | 在建工程内、伙房、库房兼作宿舍 | 一般隐患 |  |  | 管理
营区/营区/生活区/宿舍 | 使用钢管、毛竹及塑料布等搭设简易工棚作为宿舍 | 一般隐患 |  |  | 管理
营区/营区/生活区/宿舍 | 集装箱改装的临时宿舍，不符合消防、用电安全、应急疏散等要求 | 一般隐患 |  |  | 管理
营区/营区/生活区/宿舍 | 逃生通道不畅通，堆放杂物 | 一般隐患 |  |  | 管理
营区/营区/生活区/宿舍 | 遇大雪、冻雨天气未及时安排人员清理房顶 | 一般隐患 |  |  | 管理
营区/营区/生活区/宿舍 | 宿舍内必要的生活空间不满足规定要求。 | 一般隐患 |  |  | 管理
营区/营区/生活区/宿舍 | 宿舍内存放易燃易爆等危险品 | 重大隐患 | 3-9人 | 中 | 管理
营区/营区/生活区/宿舍 | 宿舍、休息室未设置可开启式外窗，通风不畅 | 一般隐患 |  |  | 管理
营区/营区/生活区/宿舍 | 床铺超过2层，使用通铺 | 一般隐患 |  |  | 管理
营区/营区/生活区/宿舍 | 宿舍照明电源未选用安全电压，电压大于36V | 一般隐患 |  |  | 人
营区/营区/生活区/宿舍 | 工人私拉乱接电线 | 一般隐患 |  |  | 人
营区/营区/生活区/宿舍 | 供电线路老化，未及时更换 | 一般隐患 |  |  | 人
营区/营区/生活区/宿舍 | 使用电炉、电饭煲、电褥子、“热得快”等大功率电器 | 一般隐患 |  |  | 人
营区/营区/生活区/宿舍 | 未安装漏电保护装置 | 一般隐患 |  |  | 人
营区/营区/生活区/宿舍 | 使用明火做饭 | 一般隐患 |  |  | 人
营区/营区/生活区/宿舍 | 私自将电源插板放在床铺上 | 一般隐患 |  |  | 人
营区/营区/生活区/宿舍 | 在宿舍内卧床吸烟 | 一般隐患 |  |  | 人
营区/营区/生活区/宿舍 | 未设置手机、手电等充电插座或单独的充电房间 | 一般隐患 |  |  | 管理
营区/营区/生活区/宿舍 | 开水炉、电热水器、保温水桶等电器设备用电不规范 | 一般隐患 |  |  | 管理
营区/营区/生活区/宿舍 | 在使用的电线上随意挂晒衣物 | 一般隐患 |  |  | 人
营区/营区/生活区/宿舍 | 凌空抛掷物品、垃圾 | 一般隐患 |  |  | 人
营区/营区/生活区/食堂 | 食堂
营区/营区/生活区/食堂 | 食堂未取得相关部门颁发的卫生许可证 | 一般隐患 |  |  | 管理
营区/营区/生活区/食堂 | 炊事人员未经体检合格直接上岗 | 一般隐患 |  |  | 人
营区/营区/生活区/食堂 | 食堂未设置在远离厕所、垃圾池、有毒有害场所等有污染的地方 | 一般隐患 |  |  | 管理
营区/营区/生活区/食堂 | 生活用水未符合国家相关饮用水标准 | 一般隐患 |  |  | 管理
营区/营区/生活区/食堂 | 食堂未设置隔油池，无定期清理措施 | 一般隐患 |  |  | 管理
营区/营区/生活区/食堂 | 食堂未设置独立的制作间、储藏间 | 一般隐患 |  |  | 管理
营区/营区/生活区/食堂 | 地面未做硬化和防滑处理 | 一般隐患 |  |  | 管理
营区/营区/生活区/食堂 | 储藏间或库房无通风、防潮、防虫、防鼠等措施 | 一般隐患 |  |  | 管理
营区/营区/生活区/食堂 | 库房兼做他用 | 一般隐患 |  |  | 管理
营区/营区/生活区/食堂 | 食堂未配备必要的排风和冷藏设施 | 一般隐患 |  |  | 管理
营区/营区/生活区/食堂 | 燃气罐未单独设置存放间 | 一般隐患 |  |  | 物
营区/营区/生活区/食堂 | 燃气罐储存数量不满足相关规定 | 一般隐患 |  |  | 管理
营区/营区/生活区/食堂 | 燃气罐存放间通风不良并存放其他物品 | 一般隐患 |  |  | 物
营区/营区/生活区/食堂 | 供气单位资质不全，气源无可追溯性 | 一般隐患 |  |  | 管理
营区/营区/生活区/食堂 | 食堂操作间炉灶使用完毕后，未将炉火熄灭 | 一般隐患 |  |  | 人
营区/营区/生活区/食堂 | 炉灶与墙壁未采取防火隔离措施 | 一般隐患 |  |  | 人
营区/营区/生活区/食堂 | 未定期清理排油烟机及油烟管道的油垢 | 一般隐患 |  |  | 人
营区/营区/生活区/食堂 | 炊具未存放在封闭的橱柜内 | 一般隐患 |  |  | 物
营区/营区/生活区/食堂 | 刀、盆、案板等炊具未采取生熟分开 | 一般隐患 |  |  | 物
营区/营区/生活区/食堂 | 生熟食品未分开加工和保管 | 一般隐患 |  |  | 物
营区/营区/生活区/食堂 | 食堂的炊具、餐具和公用饮水器未及时清洗定期消毒 | 一般隐患 |  |  | 物
营区/营区/生活区/食堂 | 非炊事人员随意进入食堂制作间 | 一般隐患 |  |  | 人
营区/营区/生活区/食堂 | 无食品、原材料采购台账，原始采购单据保存不完整 | 一般隐患 |  |  | 人
营区/营区/生活区/食堂 | 购买无照、无证商贩的食品和原料 | 一般隐患 |  |  | 人
营区/营区/生活区/食堂 | 超出食堂许可经营范围，制售易导致食物中毒食品和变质食品 | 一般隐患 |  |  | 管理
营区/营区/生活区/卫浴 | 卫浴
营区/营区/生活区/卫浴 | 厕所面积不满足施工人员数量需求 | 一般隐患 |  |  | 管理
营区/营区/生活区/卫浴 | 厕所未设专人定期清扫、消毒 | 一般隐患 |  |  | 管理
营区/营区/生活区/卫浴 | 厕所内通风不畅 | 一般隐患 |  |  | 管理
营区/营区/生活区/卫浴 | 浴室电器开关无防潮措施 | 一般隐患 |  |  | 管理
营区/营区/生活区/卫浴 | 地板不防滑 | 一般隐患 |  |  | 物
营区/营区/生活区/锅炉房 | 锅炉房
营区/营区/生活区/锅炉房 | 锅炉操作人员未持证上岗，无证人员擅自操作 | 一般隐患 |  |  | 人
营区/营区/生活区/锅炉房 | 锅炉未经当地相关部门检验合格即投入使用 | 一般隐患 |  |  | 管理
营区/营区/生活区/锅炉房 | 无锅炉运行值班记录和交接班记录 | 一般隐患 |  |  | 管理
营区/营区/生活区/锅炉房 | 锅炉值班人员擅自脱岗 | 一般隐患 |  |  | 人
营区/营区/生活区/锅炉房 | 锅炉水位低于水位表最低限边缘 | 一般隐患 |  |  | 管理
营区/营区/生活区/锅炉房 | 水位表、压力表、安全阀未定期检验、检修或更换 | 一般隐患 |  |  | 物
营区/营区/生活区/锅炉房 | 锅炉房内及其附近堆放易燃、易爆品 | 一般隐患 |  |  | 物
营区/营区/生活区/锅炉房 | 锅炉房内消防器材配备不满足要求 | 一般隐患 |  |  | 管理
营区/营区/生活区/锅炉房 | 锅炉受压部件有鼓包、变形、渗漏现象 | 一般隐患 |  |  | 物
营区/营区/生活区/锅炉房 | 闲杂人员和非工作人员随意进入和逗留锅炉房 | 一般隐患 |  |  | 人
营区/营区/办公区 | 办公区
营区/营区/办公区 | 用电线路老化、破皮、漏电现象未及时进行检修和更换 | 一般隐患 |  |  | 管理
营区/营区/办公区 | 办公室未按要求配备消防设施，未对消防器材进行定期检查 | 一般隐患 |  |  | 管理
营区/营区/办公区 | 未对员工进行消防培训及掌握消防器材的使用方法 | 一般隐患 |  |  | 管理
营区/营区/办公区 | 办公区域存放易燃易爆物品 | 一般隐患 |  |  | 人
营区/营区/办公区 | 在办公区域私拉电线 | 一般隐患 |  |  | 人
营区/营区/办公区 | 擅自使用电炉、酒精炉、热得快、电暖气等器具 | 一般隐患 |  |  | 人
营区/营区/办公区 | 下班后未及时关闭灯源和其他电器电源，值班人员未对电源安全情况进行检查 | 一般隐患 |  |  | 人
营区/营区/办公区 | 未安装漏电保护装置 | 一般隐患 |  |  | 管理
营区/营区/办公区 | 楼道、楼梯地面无防滑措施 | 一般隐患 |  |  | 管理
营区/营区/办公区 | 在禁止烟火区域内吸烟、乱扔烟头、动火 | 一般隐患 |  |  | 人
营区/营区/办公区 | 在办公室内使用违规电器取暖 | 一般隐患 |  |  | 人
营区/营区/仓库 | 仓库
营区/营区/仓库 | 库管人员不熟悉仓库所存放物质的性质、保管方法及注意事项 | 一般隐患 |  |  | 人
营区/营区/仓库 | 未对库管人员进行安全技术管理方面的教育 | 一般隐患 |  |  | 管理
营区/营区/仓库 | 仓库的建筑机构不符合安全要求 | 一般隐患 |  |  | 管理
营区/营区/仓库 | 仓库附件道路不畅通或有障碍物，有碍消防车顺利救援 | 一般隐患 |  |  | 管理
营区/营区/仓库 | 仓库周围存放易燃、易爆物品 | 一般隐患 |  |  | 物
营区/营区/仓库 | 仓库内通风不良，未安装通风设备 | 一般隐患 |  |  | 管理
营区/营区/仓库 | 仓库门窗未采用向外开启式 | 一般隐患 |  |  | 管理
营区/营区/仓库 | 物品擅自堆积过高，超出库内安全容量 | 一般隐患 |  |  | 物
营区/营区/仓库 | 存放互相起化学作用或互相影响的物品 | 一般隐患 |  |  | 物
营区/营区/仓库 | 同一库房存放化学性质、防护灭火方法相抵触的化学危险品 | 一般隐患 |  |  | 物
营区/营区/仓库 | 未配备消防器材或数量不满足要求 | 一般隐患 |  |  | 管理
营区/营区/仓库 | 未对仓库内用电线路进行检查和检修 | 一般隐患 |  |  | 人
营区/营区/仓库 | 外来人员未经批准擅自进入仓库 | 一般隐患 |  |  | 人
营区/营区/仓库 | 未设置醒目的防火标志人员擅自带火柴、打火机及其他引火物入内 | 一般隐患 |  |  | 人
营区/营区/仓库 | 在库房内吸烟、煮食及使用明火 | 一般隐患 |  |  | 人
营区/营区/仓库 | 油库的建筑设计及设备不适合油类贮存 | 一般隐患 |  |  | 管理
营区/营区/仓库 | 油库照明未使用防爆灯，电线未穿管保护 | 重大隐患 | 1-2人 | 中 | 管理
营区/营区/仓库 | 油库内有破布、木屑等易燃品 | 一般隐患 |  |  | 管理
营区/营区/仓库 | 各油类品未分开分区保管，存在混放现象 | 一般隐患 |  |  | 物
营区/营区/仓库 | 开启油桶时未使用铜质或铝质工具 | 一般隐患 |  |  | 人
营区/营区/仓库 | 炸药库未选在远离居住区、工作区的安全地带 | 重大隐患 | 1-2人 | 中 | 管理
营区/营区/仓库 | 炸药库的建造不符合防火、防潮、防盗、防雷等要求 | 一般隐患 |  |  | 管理
营区/营区/仓库 | 炸药库周围未采取硬质围挡等隔离措施 | 一般隐患 |  |  | 管理
营区/营区/仓库 | 炸药库未安设防盗、报警装置 | 一般隐患 |  |  | 管理
营区/营区/仓库 | 炸药、雷管管理人员未经过特种作业培训 | 一般隐患 |  |  | 管理
营区/营区/仓库 | 未定期组织对爆破物品管理人员学习业务技术和法律知识，提高其工作能力 | 一般隐患 |  |  | 管理
营区/营区/仓库 | 炸药库管理人员未严格执行两人管理、两把锁、两本账、两人发放、两人清退制度 | 一般隐患 |  |  | 管理
营区/营区/仓库 | 炸药雷管私自外借、乱放或混装，来往账目不清晰 | 重大隐患 | 1-2人 | 中 | 人
营区/营区/仓库 | 炸药库值班人员在值班室内吸烟、烤火、做饭 | 一般隐患 |  |  | 人
营区/营区/仓库 | 炸药库值班人员不遵守劳动纪律，脱岗、串岗、睡觉、酒后上岗等。 | 一般隐患 |  |  | 人
营区/营区/仓库 | 炸药库工作人员未穿戴防静电工作服和防静电鞋 | 一般隐患 |  |  | 人
营区/营区/仓库 | 遇有破袋洒落在地板上的散药未及时清扫干净 | 一般隐患 |  |  | 管理
营区/营区/仓库 | 炸药和雷管的储存量超过当地公安机关审定的设计储存量 | 一般隐患 |  |  | 管理
营区/便道、便桥 | 便道、便桥
营区/便道、便桥/便道 | 便道
营区/便道、便桥/便道 | 施工人员安全防护用品不到位 | 一般隐患 |  |  | 人
营区/便道、便桥/便道 | 施工前未对作业人员进行安全交底及培训 | 一般隐患 |  |  | 管理
营区/便道、便桥/便道 | 特种作业人员未持证上岗（电工、焊工、爆破员、机械操作人员） | 一般隐患 |  |  | 管理
营区/便道、便桥/便道 | 在与社会道路交界处施工时未穿带反光标志的工作服 | 一般隐患 |  |  | 人
营区/便道、便桥/便道 | 在森林及草木茂盛区作业违反当地消防管理规定，擅自焚烧清除的从草、树木 | 一般隐患 |  |  | 人
营区/便道、便桥/便道 | 在施工现场使用明火取暖 | 一般隐患 |  |  | 人
营区/便道、便桥/便道 | 爆破作业未严格遵守和执行国家、地方相关民爆安全管理规定 | 一般隐患 |  |  | 管理
营区/便道、便桥/便道 | 机械设备带病运转，违反操作规程 | 一般隐患 |  |  | 物
营区/便道、便桥/便道 | 阻塞原有泄洪通道，破坏原有水系 | 一般隐患 |  |  | 管理
营区/便道、便桥/便道 | 便道两侧未设置排水沟，经过水沟地段未埋设混凝土圆管或设置过水路面 | 一般隐患 |  |  | 管理
营区/便道、便桥/便道 | 便道宽度不满足施工要求 | 一般隐患 |  |  | 管理
营区/便道、便桥/便道 | 便道未根据行车密度和载重设定路基的压实度 | 一般隐患 |  |  | 管理
营区/便道、便桥/便道 | 未在视野良好的地点设置错车道 | 一般隐患 |  |  | 管理
营区/便道、便桥/便道 | 便道坡率设置不合理 | 一般隐患 |  |  | 管理
营区/便道、便桥/便道 | 便道未设置边沟、排水沟和圆管涵等排水设施 | 一般隐患 |  |  | 管理
营区/便道、便桥/便道 | 便道急弯、陡坡处未设置安全护栏、防撞墩和醒目的警示标志 | 一般隐患 |  |  | 管理
营区/便道、便桥/便道 | 地质不良的边坡未进行有效防护或设置挡土墙 | 一般隐患 |  |  | 管理
营区/便道、便桥/便道 | 岔路口未设置方向指示牌 | 一般隐患 |  |  | 管理
营区/便道、便桥/便桥 | 便桥
营区/便道、便桥/便桥 | 未根据现场地形、地貌、河床变化、运输荷载及通航要求进行专项设计 | 一般隐患 |  |  | 管理
营区/便道、便桥/便桥 | 有通航要求的便桥设计未取得地方或上级有关部门的许可 | 一般隐患 |  |  | 管理
营区/便道、便桥/便桥 | 未充分考虑船舶碰撞措施 | 一般隐患 |  |  | 管理
营区/便道、便桥/便桥 | 便桥高度未结合历史洪水水位来确定 | 一般隐患 |  |  | 管理
营区/便道、便桥/便桥 | 海上便桥高度未根据波浪要素值与潮汐特征值来确定 | 一般隐患 |  |  | 管理
营区/便道、便桥/便桥 | 人车混行的便桥宽度不满足施工要求（不小于4.5m） | 一般隐患 |  |  | 管理
营区/便道、便桥/便桥 | 钢桥吊装过程中，未检查钢索的安全性 | 一般隐患 |  |  | 管理
营区/便道、便桥/便桥 | 钢梁杆件吊装过程中未设专人指挥 | 一般隐患 |  |  | 管理
营区/便道、便桥/便桥 | 钢桥焊接过程中，焊接人员未采取防坠落措施 | 一般隐患 |  |  | 管理
营区/便道、便桥/便桥 | 便桥与国道交叉路口未设置安全警示标志 | 一般隐患 |  |  | 管理
营区/便道、便桥/便桥 | 材料堆放不规范，占用社会道路 | 一般隐患 |  |  | 物
营区/便道、便桥/便桥 | 雨天行驶的车辆未采取防滑措施 | 一般隐患 |  |  | 管理
营区/便道、便桥/便桥 | 便道两侧未设置限高、限速、限重标志 | 一般隐患 |  |  | 管理
营区/便道、便桥/便桥 | 两侧护栏未设置照明灯具或醒目的警示反光标志 | 一般隐患 |  |  | 管理
营区/便道、便桥/便桥 | 水上便桥每隔50m未设置救生圈等水上救援设施 | 一般隐患 |  |  | 管理
营区/便道、便桥/便桥 | 未对便桥进行定期检修和养护 | 一般隐患 |  |  | 管理
合计 | 共 | 1494